## LISTA DE MATERIAIS
ITEM | DESCRIÇÃO | UNID. | QUANT.1ª ET. | QUANT.2ª ET.
2 | LISTAS DE MATERIAIS
2.1 | COLETOR CASTELO BRANCO
2.1.1 | LISTA DE MATERIAL HIDRÁULICO
A | Tubos PVC rígido tipo esgoto, conforme ABNT NBR 7362-1, junta elástica, fornecidos com anéis de borracha e lubrificante p/ montagens.
1 | DN 250 | m | 848 | 0
2 | DN 400 | m | 1173 | 0
2.1.1 | LISTA DE MATERIAL HIDRÁULICO
A | Tubos PVC rígido tipo esgoto, conforme ABNT NBR 7362-1, junta elástica, fornecidos com anéis de borracha e lubrificante p/ montagens.
1 | DN 250 | m | 848 | 0
2 | DN 400 | m | 1173 | 0
2.1.2 | TRAVESSIA SOB A RODOVIA BR-050 Km 282 + 18 m
A | Tubo em FºFº dúctil para esgoto, classe K–7, conforme a norma NBR 15.420, revestido internamente.
1 | Tubo com ponta e Bolsa, JGS, DN 400, L=6,0 m | un | 10 | 0
2 | Tubo com ponta e Bolsa, JGS, DN 400, L=1,40 m | un | 1 | 0
3 | Tubo com ponta e Bolsa, JGS, DN 400, L=2,60 m | un | 1
4 | Tubo com ponta e Bolsa, JGS, DN 400, L=5,05 m | un | 1
5 | Tubo com pontas, DN 400, L=4,60 m | un | 1 | 0
6 | Tubo com pontas, DN 400, L=3,40 m | un | 1 | 0
7 | Tubo com pontas, DN 400, L=1,55 m | un | 1
B | Conexões em FºFº dúctil para esgoto, conforme a norma NBR 7.675 e NBR 7.674
1 | Junta Gibault, JGS, DN 400 | un | 3 | 0
C | Tubo em aço corrugado, conforme método não destrutivo
1 | Tubo Tunnel Liner, DN 1200 | m | 24 | 0
D | Tubo de concreto armado Classe EA3, conforme ABNT NBR 8890, junta elástica, fornecido com anéis de borracha.
1 | DN1200 | m | 37.25 | 0
E | Escada metálica padrão SANEAGO.
1 | Escada com 14 degraus, 1 a cada 0,3m | un | 1 | 0
2 | Escada com 9 degraus, 1 a cada 0,3m | un | 2 | 0
C | Tubo em aço corrugado, conforme método não destrutivo
1 | Tubo Tunnel Liner, DN 1200 | m | 24 | 0
D | Tubo de concreto armado Classe EA3, conforme ABNT NBR 8890, junta elástica, fornecido com anéis de borracha.
1 | DN1200 | m | 37.25 | 0
E | Escada metálica padrão SANEAGO.
1 | Escada com 14 degraus, 1 a cada 0,3m | un | 1 | 0
2 | Escada com 9 degraus, 1 a cada 0,3m | un | 2 | 0
2.2 | INTERCEPTOR MARGEM ESQUERDA
A | Tubos PVC rígido tipo esgoto, conforme ABNT NBR 7362-1, junta elástica, fornecidos com anéis de borracha e lubrificante p/ montagens.
1 | DN 400 | m | 512 | 0
A | Tubos PVC rígido tipo esgoto, conforme ABNT NBR 7362-1, junta elástica, fornecidos com anéis de borracha e lubrificante p/ montagens.
1 | DN 400 | m | 512 | 0
B | Tubo em FºFº dúctil para esgoto, classe K–7, conforme a norma NBR 15.420, revestido internamente.
1 | Tubo com ponta e Bolsa, JGS, DN 500, L=6,0 m | un | 4 | 0
2 | Tubo com ponta e Bolsa, JGS, DN 500, L=5,9 m | un | 1 | 0
3 | Tubo com pontas, DN 500, L=4,92 m | un | 1 | 0
4 | Tubo com ponta e Bolsa, JGS, DN 400, L=6,0 m | un | 1
C | Tubos em ferro fundido dúctil com flanges classe K-10, PN-10, conforme a NBR 15.420, revestido internamente.
1 | Tubo com ponta e flange, DN 500, L=4,6 m | un | 1 | 0
2 | Tubo com flanges, DN 500, L=5,8 m | un | 3 | 0
2 | Tubo com flange e bolsa, DN 500, L=5,8 m | un | 1 | 0
D | Tubo de concreto armado Classe EA2, conforme ABNT NBR 8890, junta elástica, fornecido com anéis de borracha.
1 | DN500 | m | 422 | 0
D | Tubo de concreto armado Classe EA2, conforme ABNT NBR 8890, junta elástica, fornecido com anéis de borracha.
1 | DN500 | m | 422 | 0
2.3 | EMISSÁRIO FINAL
A | Tubo de concreto armado Classe EA2, conforme ABNT NBR 8890, junta elástica, fornecido com anéis de borracha.
1 | DN700 | m | 263 | 0
A | Tubo de concreto armado Classe EA2, conforme ABNT NBR 8890, junta elástica, fornecido com anéis de borracha.
1 | DN700 | m | 263 | 0
B | Tubo em FºFº dúctil para esgoto, classe K–7, conforme a norma NBR 15.420, revestido internamente.
1 | Tubo com ponta e Bolsa, JGS, DN 700, L=7,0 m | un | 29 | 0
1 | Tubo com ponta e Bolsa, JGS, DN 700, L=3,0 m | un | 1 | 0