## Orçamento
OBRA: PARQUE PAQUETÁ 2 LOCAL: AV. DR LAMARTINE PINTO DE AVELAR, 2338, IPANEMA SERVIÇO: PAVIMENTAÇÃO ASFÁLTICA, CICLOVIA, PISTA DE CAMINHADA, DRENAGEM, SINALIZAÇÃO VERTICAL E HORIZONTAL
FONTES: |  |  | GOINFRA - TABELA 148 - CUSTOS DE OBRAS CIVIS - JULHO/2021 - DESONERADA
|  |  | GOINFRA - TABELA 152 - TERRAPLENAGEM, PAVIMENTAÇÃO E OBRAS DE ARTE ESPECIAIS - JUL/21 - DESONERADA |  |  |  |  | BDI | 23.88%
|  |  | SINAPI GO - 05/2021 - DESONERADO |  |  |  |  | BDI Diferenciado | 25.53%
|  |  | SICRO GO - JANEIRO/2021 - DESONERADO |  |  |  |  | BDI Reduzido | 16.7%
ORÇAMENTO BÁSICO
ITEM | CÓDIGO |  | DESCRIÇÃO | QUANT. | UND. | MATERIAL | MÃO DE OBRA | TOTAL | BDI | TOTAL C/ BDI
Grupo de Serviço: Serviços Preliminares
1 | FONTE | CÓDIGO | SERVIÇOS PRELIMINARES
1.1 | SINAPI | 99064 | LOCAÇÃO DE PAVIMENTAÇÃO. AF_10/2018 | 998 | m | 0.28 |  | 279.44 | 23.88% | 346.1703
1.2 | GOINFRA - T148 | 20190 | LIMPEZA MECANICA DE TERRENO | 37052.37 | m2 | 0.17 | 0 | 6298.9029 | 23.88% | 7803.0809
1.3 | GOINFRA - T152 | 40005 | CARGA DE ENTULHO | 3705.237 | m3 | 2.49 |  | 0 | 25.53% | 9226.0401
1.4 | GOINFRA - T152 | 40006 | TRANSPORTE DE ENTULHO | 41906.2305 | m3 x km | 2.32 |  | 0 | 25.53% | 97222.4547
1.5 | SINAPI | 100575 | REGULARIZAÇÃO DE SUPERFÍCIES COM MOTONIVELADORA. AF_11/2019 | 37052.37 | m2 | 0.08 |  | 2964.1896 | 23.88% | 3672.0381
SUBTOTAL | [9 empty] | 118269.7841
Grupo de Serviço: Pavimentação
2 | FONTE | CÓDIGO | PAVIMENTAÇÃO URBANA
2.1 | GOINFRA - T152 | 40046 | ESCAV., CARGA E TRANSP. 1ª CATEG. C/ CARREGADEIRA P/ PEQUENOS MOVIMENTOS DE TERRA - (DT: 201 A400M) | 933.06 | m3 | 11.32 | 26.64 | 0 | 25.53% | 10562.2392
2.2 | GOINFRA - T152 | 40047 | ESCAV., CARGA E TRANSP. 1ª CATEG. C/ CARREGADEIRA P/ PEQUENOS MOVIMENTOS DE TERRA - (DT: 401 A600M) | 1773.96 | m3 | 12.1 | 26.64 | 0 | 25.53% | 21464.916
2.3 | GOINFRA - T152 | 44020 | ESCAVAÇÃO E CARGA DE MAT. DE 1ºCAT (PAV.URB.) | 2699.03 | m3 | 3.41 | 26.64 | 0 | 25.53% | 9203.6923
2.4 | GOINFRA - T152 | 44021 | TRANSPORTE DE MAT. DE 1º CAT.-À CAMINHÃO (PAV.URB.) | 28177.8732 | m3 x km | 2.82 | 13.94 | 0 | 25.53% | 79461.6024
2.5 | GOINFRA - T152 | 44052 | REGULARIZAÇÃO E COMPACTAÇÃO DO SUB-LEITO (PAV.URB.) | 13089.81 | m2 | 2.56 | 26.64 | 0 | 25.53% | 33509.9136
2.6 | GOINFRA - T152 | 44101 | ESC. E CARGA DE MAT. DE JAZ-. C/ INDENIZ. (PAV.URB.) | 4213.75 | m3 | 12.76 | 13.94 | 0 | 25.53% | 53767.45
2.7 | GOINFRA - T152 | 44102 | TRANSPORTE DE MAT. DE JAZIDA-CASCALHO (PAV.URB.) | 59441.88 | m3 x km | 2.82 |  | 0 | 25.53% | 167626.1016
2.8 | SINAPI | 101767 | EXECUÇÃO E COMPACTAÇÃO DE BASE E OU SUB BASE PARA PAVIMENTAÇÃO DE SOLOS ESTABILIZADOS GRANULOMETRICAMENTE COM MISTURA DE SOLOS EM PISTA - EXCLUSIVE SOLO, ESCAVAÇÃO, CARGA E TRANSPORTE. AF_11/2019 | 4213.75 | m3 | 19.73 |  | 83137.2875 | 23.88% | 102990.4718
2.9 | GOINFRA - T152 | 44200 | IMPRIMAÇÃO (PAV.URB.) | 12737.25 | m2 | 0.45 |  | 0 | 25.53% | 5731.7625
2.10 | GOINFRA - T152 | 44201 | PINTURA DE LIGAÇÃO (PAV.URB.) | 12323.25 | m2 | 0.43 |  | 0 | 25.53% | 5298.9975
2.11 | ANP - Maio 2021 | 40480 | FORNECIMENTO DE CM-30 | 15.2847 | t | 6343.8778 |  | 0 | 16.7% | 96964.2693
2.12 | ANP - Abril 2021 | 40490 | FORNECIMENTO DE EMULSÃO RR-2C | 6.1616 | t | 3365.1971 |  | 0 | 16.7% | 20735.0824
2.13 | ANP - Abril 2021 | 40525 | FORNECIMENTO DE CAP-50/70 | 59.148 | t | 4735.1326 |  | 0 | 16.7% | 280073.7349
2.14 | GOINFRA - T152 | 44204 | CONCRETO BETUM.USINADO À QUENTE-CBUQ (AC/BC) (PAV.URB.) | 473.9425 | m3 | 457.2 |  | 0 | 25.53% | 216686.511
2.15 | GOINFRA - T152 | 40530 | TRANSPORTE COMERCIAL DE MATERIAL BETUMINOSO | 80.5943 | t | 143.4594 |  | 0 | 25.53% | 11562.0173
2.16 | GOINFRA - T152 | 40460 | TRANSPORTE COMERCIAL DE MASSA | 36398.784 | t x km | 0.82 |  | 0 | 25.53% | 29847.0029
2.17 | GOINFRA - T152 | 40455 | TRANSPORTE COMERCIAL DE AGREGADOS | 43132.559 | m³ x km | 1.24 |  | 0 | 25.53% | 53484.3732
2.18 | GOINFRA - T152 | 44450 | MEIO FIO SEM SARJETA - MFU01 | 1491.08 | m | 14.04 |  | 0 | 25.53% | 20934.7632
2.19 | GOINFRA - T152 | 44455 | MEIO FIO COM SARJETA - MFU02 | 1332.5 | m | 43.84 |  | 0 | 25.53% | 58416.8
2.20 | GOINFRA - T148 | 271713 | MEIO FIO PD. GOINFRA EM CONC. PRÉ MOLD. RETO/CURVO (9v12X30X100CM), FC28=30MPA COM ARGAM.(1CI:3ARMLC) P/ARREMATE DO REJUNT. - INCLUSO ESCAV./APILOAM./REATERRO E CONC.FC28= 10MPA P/ ASSENTAM. E CHUMBAMENTO | 1562.22 | m | 15.86 | 12.53 | 44351.4258 | 23.88% | 54942.5463
2.21 | GOINFRA - T148 | 220100 | PASSEIO PROTECAO EM CONC.DESEMPEN.5 CM 1:2,5:3,5 ( INCLUSO ESPELHO DE 30CM/ESCAVAÇÃO/REATERRO/APILOAMENTO/ATERRO INTERNO) | 6912.29 | m2 | 34.98 | 28.35 | 437755.3257 | 23.88% | 542291.2975
2.22 | GOINFRA - T148 | 270232 | PAVIMENTO INTERTRAVADO ESPESSURA DE 6CM E FCK = 35 MPA | 4872.58 | m2 | 42.43 | 7.13 | 241485.0648 | 23.88% | 299151.6983
2.23 | GOINFRA - T148 | 221124 | PISO DE LADRILHO HIDRÁULICO COR NATURAL MODELO TÁTIL ( ALERTA OU DIRECIONAL) SEM LASTRO | 411.25 | m2 | 74.26 | 17.95 | 37921.3625 | 23.88% | 46976.9839
2.24 | GOINFRA - T148 | 50620 | PEDRA MARROADA COM LANCAMENTO | 725.955 | m3 | 95 | 29.4 | 90308.802 | 23.88% | 111874.5439
SUBTOTAL | [9 empty] | 2333558.7709
Grupo de Serviço: Drenagem Urbana
3 | FONTE | CÓDIGO | GALERIA DE ÁGUAS PLUVIAIS/DRENAGEM URBANA
3.1 | SINAPI | 99063 | LOCAÇÃO DE REDE DE ÁGUA OU ESGOTO. AF_10/2018 | 1102.2 | m | 4.17 |  | 4596.17 | 23.88% | 5693.74
3.2 | GOINFRA - T152 | 45410 | ESCAVAÇÃO MECÂNICA EM TERRA | 2935.47 | m3 | 10.65 |  | 0 | 25.53% | 31262.7555
3.3 | SINAPI | 101622 | PREPARO DE FUNDO DE VALA COM LARGURA MENOR QUE 1,5 M, COM CAMADA DE AREIA, LANÇAMENTO MECANIZADO. AF_08/2020 | 65.957 | m3 | 201.84 |  | 13312.76 | 23.88% | 16491.85
3.4 | GOINFRA - T152 | 45435 | REATERRO DE VALAS C/ COMPACTAÇÃO VIBRATÓRIA | 2861.2 | m3 | 11.66 |  | 0 | 25.53% | 33361.592
3.5 | GOINFRA - T152 | 45440 | FORNECIMENTO, TRANSPORTE E ASSENTAMENTO DE TUBO D=0,40 M (AC) | 99.2 | m | 131.21 |  | 0 | 25.53% | 13016.032
3.6 | GOINFRA - T152 | 45445 | FORNECIMENTO, TRANSPORTE E ASSENTAMENTO DE TUBO D=0,60 M (AC) | 921.3 | m | 208.98 |  | 0 | 25.53% | 192533.274
3.7 | GOINFRA - T152 | 45450 | FORNECIMENTO, TRANSPORTE E ASSENTAMENTO DE TUBO D=0,80 M (AC) | 81.7 | m | 337.01 |  | 0 | 25.53% | 27533.717
3.8 | GOINFRA - T152 | 45480 | POÇO DE VISITA PARA REDE D=0,60 M, PARTE FIXA C/1,00M DE ALTURA (AC/BC) | 20 | un | 2317.13 |  | 0 | 25.53% | 46342.6
3.9 | GOINFRA - T152 | 45485 | ACRÉSCIMO NA ALTURA DO P.V. PARA REDE D= 0,60 M (AC) | 15.52 | m | 971.2 |  | 0 | 25.53% | 15073.024
3.10 | GOINFRA - T152 | 45490 | POÇO DE VISITA PARA REDE D=0,80 M, PARTE FIXA C/ 1,00M DE ALTURA (AC/BC) | 1 | un | 5134.18 |  | 0 | 25.53% | 5134.18
3.11 | GOINFRA - T152 | 45495 | ACRÉSCIMO NA ALTURA DO P.V. PARA REDE D= 0,80 M (AC) | 1.12 | m | 2000.89 |  | 0 | 25.53% | 2240.9968
3.12 | SINAPI | 98115 | TAMPA CIRCULAR PARA ESGOTO E DRENAGEM, EM CONCRETO PRÉ-MOLDADO, DIÂMETRO INTERNO = 0,6 M. AF_12/2020 | 19 | un | 91.56 |  | 0 | 25.53% | 1739.64
3.13 | GOINFRA - T152 | 45535 | BOCA-DE-LOBO, ALTURA MÉDIA DE 1,30 M (AC/BC) | 8 | un | 1373.73 |  | 0 | 25.53% | 10989.84
3.14 | COMPOSIÇÃO | COMP01 | BOCA DE LOBO DUPLA EM ALVENARIA TIJOLO MACICO, REVESTIDA C/ ARGAMASSA DE CIMENTO E AREIA 1:3, SOBRE LASTRO DE CONCRETO 10CM E TAMPA DE CONCRETO ARMADO | 10 | un | 1172.4472 |  | 0 | 25.53% | 11724.4718
3.15 | GOINFRA - T152 | 45595 | ESCORAMENTO DESCONTÍNUO EM VALAS(ESPAÇ.1,80 M) | 4240.78 | m2 | 34.55 |  | 0 | 25.53% | 146518.949
3.16 | SINAPI - INSUMO | 37524 | TELA PLASTICA LARANJA, TIPO TAPUME PARA SINALIZACAO, MALHA RETANGULAR, ROLO 1.20 X 50 M (L X C) | 529.1 | m | 2.64 |  | 1396.82 | 23.88% | 1730.38
SUBTOTAL | [9 empty] | 561387.0421
Grupo de Serviço: Sinalização Horizontal e Vertical
4 | FONTE | CÓDIGO | SINALIZAÇÃO HORIZONTAL E VERTICAL
4.1 | GOINFRA - T152 | 72947 | SINALIZAÇÃO HORIZONTAL COM RESINA ACRÍLICA | 161.52 | m2 | 38.27 |  | 6181.3704 | 23.88% | 7657.4817
4.2 | GOINFRA - T152 | 40850 | SINALIZAÇÃO VERTICAL C/PINTURA ELETROSTÁTICA SEMI-REFLETIVA | 25.52 | m2 | 322.63 |  | 0 | 25.53% | 8233.5176
4.3 | SICRO | 5213856 | FORNECIMENTO E IMPLANTAÇÃO DE SUPORTE METÁLICO GALVANIZADO PARA PLACA DE REGULAMENTAÇÃO - R1 - LADO DE 0,331 M | 7 | un | 253.55 |  | 1774.85 | 23.88% | 2198.6842
4.4 | SICRO | 5213851 | FORNECIMENTO E IMPLANTAÇÃO DE SUPORTE METÁLICO GALVANIZADO PARA PLACA DE REGULAMENTAÇÃO - D = 0,60 M | 19 | un | 222.88 |  | 4234.72 | 23.88% | 5245.9711
4.5 | SICRO | 5213440 | FORNECIMENTO E IMPLANTAÇÃO DE PLACA DE REGULAMENTAÇÃO EM AÇO D = 0,60 M - PELÍCULA RETRORREFLETIVA TIPO I + SI | 19 | un | 154.78 |  | 2940.82 | 23.88% | 3643.0878
4.6 | SICRO | 5213445 | FORNECIMENTO E IMPLANTAÇÃO DE PLACA DE REGULAMENTAÇÃO EM AÇO, R1 LADO 0,331 M - PELÍCULA RETRORREFLETIVA TIPO I + SI | 7 | un | 256.72 |  | 1797.04 | 23.88% | 2226.1732
4.7 | COMPOSIÇÃO | COMP11 | CONJUNTO DE PLACA DE ACO ESMALTADA PARA IDENTIFICACAO DE RUA, 45 CM X 25 CM - INCLUSO SUPORTE E INSTALAÇÃO | 3 | un | 485.3611 |  | 1456.0834 | 23.88% | 1803.7961
4.8 | GOINFRA - T152 | 40835 | TACHA REFLETIVA BIDIRECIONAL | 168 | un | 38.27 | 11 | 0 | 25.53% | 6429.36
SUBTOTAL | [9 empty] | 37438.0716
Grupo de Serviço: Alvenaria e divisórias
5 | FONTE | CÓDIGO | ALVENARIA
5.1 | GOINFRA - T148 | 100201 | ALVENARIA DE TIJOLO FURADO 1/2 VEZ - 9 x 19 x 19 - ARG. (1CALH:4ARML+100KG DE CI/M3) | 72.108 | m2 | 19.24 | 20.46 | 2862.6876 | 23.88% | 3546.2974
SUBTOTAL | [9 empty] | 3546.2974
Grupo de Serviço: Impermeabilização
6 | FONTE | CÓDIGO | IMPERMEABILIZAÇÃO
6.1 | GOINFRA - T148 | 120901 | IMPERMEABILIZACAO-JARDINEIRA C/MANTA ANTI-RAIZ (COMPLETA) | 207.436 | m2 | 58.85 | 24.2 | 17227.5598 | 23.88% | 21341.5011
SUBTOTAL | [9 empty] | 21341.5011
Grupo de Serviço: Revestimento de parede
7 | FONTE | CÓDIGO | REVESTIMENTO
7.1 | GOINFRA - T148 | 200101 | CHAPISCO COMUM | 144.216 | m2 | 1.84 | 2.49 | 624.4553 | 23.88% | 773.5752
7.2 | GOINFRA - T148 | 200201 | EMBOÇO (1CI:4 ARML) | 144.216 | m2 | 7.22 | 9.97 | 2479.073 | 23.88% | 3071.0757
7.3 | GOINFRA - T148 | 200499 | REBOCO PAULISTA A-14 (1CALH:4ARMLC+100kgCI/M3) | 144.216 | m2 | 6.73 | 13.81 | 2962.1966 | 23.88% | 3669.5692
SUBTOTAL | [9 empty] | 7514.2201
Grupo de Serviço: Pintura
8 | FONTE | CÓDIGO | PINTURA
8.1 | GOINFRA - T148 | 261305 | EMASSAMENTO ACRÍLICO 1 DEMÃO EM PAREDE | 49.428 | m2 | 3.18 | 5.55 | 431.5064 | 23.88% | 534.5502
8.2 | GOINFRA - T148 | 261000 | PINTURA LATEX ACRILICA 2 DEMAOS C/SELADOR | 49.428 | m2 | 5.49 | 5.61 | 548.6508 | 23.88% | 679.6686
8.3 | GOINFRA - T148 | 260204 | CAIAÇAO 2 DEMAOS EM POSTE/ VIGAS E MEIO FIO(OC) | 1635.0415 | m2 | 0.82 | 2.34 | 5166.7311 | 23.88% | 6400.5465
8.4 | GOINFRA - T148 | 261008 | FUNDO ANTICORROSIVO PARA ESQUADRIAS METÁLICAS | 2 | m2 | 4.09 | 6.49 | 21.16 | 23.88% | 26.213
8.5 | GOINFRA - T148 | 261504 | PINTURA ESMALTE 1 DEMÃO ESQUADRIA METALICA S/FUNDO ANTICORR. | 2 | m2 | 1.61 | 6.49 | 16.2 | 23.88% | 20.0686
SUBTOTAL | [9 empty] | 7661.0469
Grupo de Serviço: Esquadrias Metálicas
9 | FONTE | CÓDIGO | ESQUADRIAS METÁLICAS
9.1 | GOINFRA - T148 | 180308 | PORTAO CHAPA 14 / GRADE DE FERRO PT-7 C/FERRAGENS | 2 | m2 | 641.26 | 33.24 | 1349 | 23.88% | 1671.1412
SUBTOTAL | [9 empty] | 1671.1412
Grupo de Serviço: Instalação Elétrica
10 | FONTE | CÓDIGO | INSTALAÇÃO ELÉTRICA
10.1 | GOINFRA - T148 | 70204 | ALCA PREFORMADA DE DISTRIBUICAO | 28 | un | 2.64 | 6.4 | 253.12 | 23.88% | 313.5651
10.2 | COTAÇÃO | COT01 | ALCA, PREFORMADA, ESTAI, CORDOALHA HS, 3/8 POL | 8 | un | 18.3133 |  | 146.5067 | 23.88% | 181.4925
10.3 | COTAÇÃO | COT02 | ALCA,C.POSTE,PREF.,Cb.ACO 9,52mm(3/8")WGL-1103 PLP | 8 | un | 18.2733 |  | 146.1867 | 23.88% | 181.096
10.4 | COTAÇÃO | COT03 | BRACO, ISOLANTE, ANTI-BALANCO, PARA REDE C0MPACTA, 15 KV | 2 | un | 29.76 |  | 59.52 | 23.88% | 73.7334
10.5 | COTAÇÃO | COT04 | BRACO, REDE COMPACTA, TIPO L, COM PRENSA-CABO MONTADO | 2 | un | 119.1667 |  | 238.3333 | 23.88% | 295.2473
10.6 | COTAÇÃO | COT05 | BRACO, TIPO C, PARA REDE COMPACTA 15KV | 5 | un | 162.4333 |  | 812.1667 | 23.88% | 1006.1121
10.7 | COTAÇÃO | COT06 | CABO,ALUMINIO,NU,6X1,CAA,4AWG,SWAN(85,49kg/km) | 15 | kg | 30.6333 |  | 459.5 | 23.88% | 569.2286
10.8 | COTAÇÃO | COT07 | CANTONEIRA, ABAS IGUAIS, ACO, ZINCADO A QUENTE, 06 X 65 X 65 X 900 MM | 4 | un | 128.63 |  | 514.52 | 23.88% | 637.3874
10.9 | GOINFRA - T148 | 70240 | ARMACAO SECUNDARIA PESADA 1 ELEMENTO | 1 | un | 22.33 | 7.68 | 30.01 | 23.88% | 37.1764
10.10 | GOINFRA - T148 | 70241 | ARMACAO SECUNDARIA PESADA 2 ELEMENTO | 10 | un | 33.21 | 11.53 | 447.4 | 23.88% | 554.2391
10.11 | GOINFRA - T148 | 70250 | ARRUELA QUAD.ACO GALVANIZADO 3X38X38MM FURO 18MM | 48 | un | 0.65 | 0 | 31.2 | 23.88% | 38.6506
10.12 | GOINFRA - T148 | 70513 | CABO EPR/XLPE (90°C) 1 KV - 50 MM2 | 706 | m | 27.76 | 3.97 | 22401.38 | 23.88% | 27750.8295
10.13 | GOINFRA - T148 | 70544 | CABO DE COBRE NÚ No. 50 MM2 | 26 | m | 25.77 | 3.96 | 772.98 | 23.88% | 957.5676
10.14 | SINAPI | 92988 | CABO DE COBRE FLEXÍVEL ISOLADO, 50 MM², ANTI-CHAMA 0,6/1,0 KV, PARA DISTRIBUIÇÃO - FORNECIMENTO E INSTALAÇÃO. AF_12/2015 | 8 | m | 52.18 |  | 417.44 | 23.88% | 517.1247
10.15 | GOINFRA - T148 | 70510 | CABO EPR/XLPE (90°C) 1 KV - 16 MM2 | 2835 | m | 9.38 | 2.05 | 32404.05 | 23.88% | 40142.1371
10.16 | GOINFRA - T148 | 70791 | CHAVE FUSIVEL,15 KV,100A, (CHAVE MATHEUS) | 6 | un | 302.82 | 38.42 | 2047.44 | 23.88% | 2536.3687
10.17 | COTAÇÃO | COT08 | CINTA, POSTE SECAO CIRCULAR, ACO, ZINCADO A QUENTE, 170 MM | 1 | un | 51.1967 |  | 51.1967 | 23.88% | 63.4224
10.18 | COTAÇÃO | COT09 | CINTA, POSTE SECAO CIRCULAR, ACO, ZINCADO A QUENTE, 180 MM | 1 | un | 51.28 |  | 51.28 | 23.88% | 63.5257
10.19 | COTAÇÃO | COT10 | CINTA, POSTE SECAO CIRCULAR, ACO, ZINCADO A QUENTE, 190 MM | 2 | un | 51.4433 |  | 102.8867 | 23.88% | 127.456
10.20 | COTAÇÃO | COT11 | CINTA, POSTE SECAO CIRCULAR, ACO, ZINCADO A QUENTE, 200 MM | 4 | un | 52.3 |  | 209.2 | 23.88% | 259.157
10.21 | COTAÇÃO | COT12 | CINTA, POSTE SECAO CIRCULAR, ACO, ZINCADO A QUENTE, 230 MM | 1 | un | 58 |  | 58 | 23.88% | 71.8504
10.22 | COTAÇÃO | COT13 | CINTA, POSTE SECAO CIRCULAR, ACO, ZINCADO A QUENTE, 240 MM | 6 | un | 58.8633 |  | 353.18 | 23.88% | 437.5194
10.23 | COTAÇÃO | COT14 | CINTA, POSTE SECAO CIRCULAR, ACO, ZINCADO A QUENTE, 250 MM | 6 | un | 60.8433 |  | 365.06 | 23.88% | 452.2363
10.24 | COTAÇÃO | COT15 | CINTA, POSTE SECAO CIRCULAR, ACO, ZINCADO A QUENTE, 290 MM | 1 | un | 62.5867 |  | 62.5867 | 23.88% | 77.5324
10.25 | COTAÇÃO | COT16 | CINTA, POSTE SECAO CIRCULAR, ACO, ZINCADO A QUENTE, 300 MM | 1 | un | 65.5 |  | 65.5 | 23.88% | 81.1414
10.26 | GOINFRA - T148 | 71016 | CONECTOR DE COMPRESSÃO FORMATO H PARA CABO 25 A 70 MM2 | 11 | un | 5.58 | 10.25 | 174.13 | 23.88% | 215.7122
10.27 | COTAÇÃO | COT17 | CONECTOR, DERIVACAO A COMPRESSAO, FORMATO H, ALUMINIO EXTRUDADO, CABO-CABO, LINHA 50 - 70 MM2, DERIV. | 10 | un | 7.3333 |  | 73.3333 | 23.88% | 90.8453
10.28 | COTAÇÃO | COT18 | CONECTOR, DERIVACAO, CUNHA, ALUMINIO, CABO-CABO, LINHA CAA 4 AWG, DERIV CAA 4 AWG, SERIE VERMELHA | 25 | un | 8.9133 |  | 222.8333 | 23.88% | 276.0459
10.29 | COTAÇÃO | COT19 | CONECTOR, TERMINAL A COMPRESSAO, COBRE ESTANHADO, 50 MM2, 1 FURO, 14 MM | 6 | un | 8.97 |  | 53.82 | 23.88% | 66.6722
10.30 | COTAÇÃO | COT20 | CORDOALHA, ACO ZINCADO, 7 FIOS, CLASSE A, SM, 1/4 POL-6.35 MM, 0.180 KG/M | 18 | m | 8.2833 |  | 149.1 | 23.88% | 184.7051
10.31 | COTAÇÃO | COT21 | CORDOALHA, ACO ZINCADO, 7 FIOS, CLASSE A, SM, 3/8 POL-9.52 MM, 0.407 KG/M | 230 | m | 10.2233 |  | 2351.3667 | 23.88% | 2912.873
10.32 | GOINFRA - T148 | 71110 | CRUZETA POLIMÉRICA 90X112X2400 MM | 5 | un | 200.07 | 11.78 | 1059.25 | 23.88% | 1312.1989
10.33 | GOINFRA - T148 | 71207 | ELETRODUTO DE PVC RIGIDO DIAMETRO 3" | 945 | m | 16.33 | 20.49 | 34794.9 | 23.88% | 43103.9221
10.34 | COTAÇÃO | COT22 | ESPACADOR, ISOLANTE, PARA REDE COMPACTA, 15 KV | 2 | un | 38.9033 |  | 77.8067 | 23.88% | 96.3869
10.35 | COTAÇÃO | COT23 | ESTRIBO, PARA REDE COMPACTA 15KV | 2 | un | 29.8767 |  | 59.7533 | 23.88% | 74.0224
10.36 | SINAPI - INSUMO | 00000402 | GANCHO OLHAL EM ACO GALVANIZADO, ESPESSURA 16MM, ABERTURA 21MM | 9 | un | 11.51 |  | 103.59 | 23.88% | 128.3273
10.37 | SINAPI - INSUMO | 00011837 | GRAMPO LINHA VIVA DE LATAO ESTANHADO, DIAMETRO DO CONDUTOR PRINCIPAL DE 10 A 120 MM2, DIAMETRO DA DERIVACAO DE 10 A 70 MM2 | 6 | un | 33.46 |  | 200.76 | 23.88% | 248.7015
10.38 | COMPOSIÇÃO | COMP03 | HASTE DE ATERRAMENTO EM ACO GALVANIZADO TIPO CANTONEIRA COM 2,00 M DE COMPRIMENTO, 25 X 25 MM E CHAPA DE 3/16" | 10 | un | 46.8749 |  | 468.7485 | 23.88% | 580.6857
10.39 | GOINFRA - T148 | 71973 | PINO ISOLADOR PARA CRUZETA POLIMÉRICA 15 KV, ROSCA 25 MM | 13 | un | 20.56 | 6.91 | 357.11 | 23.88% | 442.3879
10.40 | GOINFRA - T148 | 71476 | ISOLADOR DE ANCORAGEM POLIMÉRICO 15KV | 34 | un | 51.77 | 5.12 | 1934.26 | 23.88% | 2396.1613
10.41 | GOINFRA - T148 | 71481 | ISOLADOR ROLDANA PORCELANA 76 X 79 | 21 | un | 8.92 | 5.12 | 294.84 | 23.88% | 365.2478
10.42 | GOINFRA - T148 | 71750 | MANILHA-SAPATILHA EM AÇO GALVANIZADO | 33 | un | 11.79 | 10.25 | 727.32 | 23.88% | 901.004
10.43 | GOINFRA - T148 | 71765 | MAO FRANCESA PLANA DE ACO GALVANIZADO 726 MM | 10 | un | 12.63 | 3.85 | 164.8 | 23.88% | 204.1542
10.44 | GOINFRA - T148 | 71795 | OLHAL PARA PARAFUSO | 29 | un | 9.63 | 7.68 | 501.99 | 23.88% | 621.8652
10.45 | GOINFRA - T148 | 71835 | PARAFUSO CABEÇA ABAULADA (FRANCES) M16 X 45 MM | 25 | un | 3.26 | 0.17 | 85.75 | 23.88% | 106.2271
10.46 | GOINFRA - T148 | 71837 | PARAFUSO CABEÇA ABAULADA (FRANCES) M16 X 70 MM | 13 | un | 3.8 | 0.17 | 51.61 | 23.88% | 63.9345
10.47 | GOINFRA - T148 | 71841 | PARAFUSO CABEÇA ABAULADA (FRANCES) M16 X 150 MM | 4 | un | 5.53 | 0.17 | 22.8 | 23.88% | 28.2446
10.48 | SINAPI - INSUMO | 00000430 | PARAFUSO M16 EM ACO GALVANIZADO, COMPRIMENTO = 125 MM, DIAMETRO = 16 MM, ROSCA MAQUINA, CABECA QUADRADA | 10 | un | 6.85 |  | 68.5 | 23.88% | 84.8578
10.49 | SINAPI - INSUMO | 00000431 | PARAFUSO M16 EM ACO GALVANIZADO, COMPRIMENTO = 200 MM, DIAMETRO = 16 MM, ROSCA MAQUINA, CABECA QUADRADA | 5 | un | 9.1 |  | 45.5 | 23.88% | 56.3654
10.50 | COTAÇÃO | COT24 | PARAFUSO, CABECA QUADRADA, ACO CARBONO, ZINCADO A QUENTE, M16, 230 MM, 1 PRC | 4 | un | 13.25 |  | 53 | 23.88% | 65.6564
10.51 | SINAPI - INSUMO | 00000432 | PARAFUSO M16 EM ACO GALVANIZADO, COMPRIMENTO = 250 MM, DIAMETRO = 16 MM, ROSCA MAQUINA, CABECA QUADRADA | 5 | un | 10.04 |  | 50.2 | 23.88% | 62.1878
10.52 | SINAPI - INSUMO | 00000429 | PARAFUSO M16 EM ACO GALVANIZADO, COMPRIMENTO = 300 MM, DIAMETRO = 16 MM, ROSCA MAQUINA, CABECA QUADRADA | 12 | un | 13.54 |  | 162.48 | 23.88% | 201.2802
10.53 | COTAÇÃO | COT25 | PARAFUSO, CABECA QUADRADA, ACO CARBONO, ZINCADO A QUENTE, M16, 50 MM, 1 PRC | 12 | un | 7.4667 |  | 89.6 | 23.88% | 110.9965
10.54 | COTAÇÃO | COT26 | PARAFUSO, DUPLO, ACO CARBONO, ZINCADO A QUENTE, M16, COMP 450 MM, ROSCAS 200 MM, 4 PRC | 5 | un | 26.2267 |  | 131.1333 | 23.88% | 162.448
10.55 | COTAÇÃO | COT27 | PARAFUSO, DUPLO, ACO CARBONO, ZINCADO A QUENTE, M16, COMP 500 MM, ROSCAS 225 MM, 4 PRC | 2 | un | 27.5333 |  | 55.0667 | 23.88% | 68.2166
10.56 | GOINFRA - T148 | 71833 | PARA RAIOS DISTRIBUIDOR POLIMÉRICO ÓXIDO DE ZINCO S/CENTELHADOR C/ DESLIGAMENTO AUTOMÁTICO 15KV,10KA | 9 | un | 189.94 | 38.42 | 2055.24 | 23.88% | 2546.0313
10.57 | GOINFRA - T148 | 72372 | SUPORTE DE AÇO GALVANIZADO PARA FIXAÇÃO DO PÁRA-RAIO POLIMÉRICO | 3 | un | 32.59 | 10.25 | 128.52 | 23.88% | 159.2106
10.58 | GOINFRA - T148 | 71973 | PINO ISOLADOR PARA CRUZETA POLIMÉRICA 15 KV, ROSCA 25 MM | 7 | un | 20.56 | 6.91 | 192.29 | 23.88% | 238.2089
10.59 | COTAÇÃO | COT28 | PINO,ISOL.,CRUZ.MAD.,15KV,RC-25mm NTD-02-F-36.01 | 6 | un | 29.3533 |  | 176.12 | 23.88% | 218.1775
10.60 | SINAPI - INSUMO | 421 | PORCA OLHAL M 16, EM ACO GALVANIZADO, DIAMETRO = 16 MM | 6 | un | 13.33 |  | 79.98 | 23.88% | 99.0792
10.61 | COTAÇÃO | COT36 | POSTE, CONCRETO, CIRCULAR, 11 M, 600 DAN | 2 | un | 3282.8095 |  | 6565.619 | 23.88% | 8133.4889
10.62 | COTAÇÃO | COT37 | POSTE, CONCRETO, CIRCULAR, 12 M, 1000 DAN | 1 | un | 5075.8095 |  | 5075.8095 | 23.88% | 6287.9128
10.63 | COTAÇÃO | COT38 | POSTE, CONCRETO, DUPLO T, 11 M, 300 DAN | 2 | un | 1782.1429 |  | 3564.2857 | 23.88% | 4415.4371
10.64 | COTAÇÃO | COT39 | POSTE, CONCRETO, DUPLO T, 11 M, 600 DAN | 1 | un | 2399.1429 |  | 2399.1429 | 23.88% | 2972.0582
10.65 | COTAÇÃO | COT40 | POSTE, CONCRETO, DUPLO T, 12 M, 600 DAN | 1 | un | 2576.1429 |  | 2576.1429 | 23.88% | 3191.3258
10.66 | SINAPI | 100610 | ASSENTAMENTO DE POSTE DE CONCRETO COM COMPRIMENTO NOMINAL DE 11 M, CARGA NOMINAL DE 300 DAN, ENGASTAMENTO BASE CONCRETADA COM 1 M DE CONCRETO E 0,7 M DE SOLO (NÃO INCLUI FORNECIMENTO). AF_11/2019 | 2 | un | 559.82 |  | 1119.64 | 23.88% | 1387.01
10.67 | SINAPI | 100612 | ASSENTAMENTO DE POSTE DE CONCRETO COM COMPRIMENTO NOMINAL DE 11 M, CARGA NOMINAL DE 600 DAN, ENGASTAMENTO BASE CONCRETADA COM 1 M DE CONCRETO E 0,7 M DE SOLO (NÃO INCLUI FORNECIMENTO). AF_11/2019 | 3 | un | 847.58 |  | 2542.74 | 23.88% | 3149.9463
10.68 | SINAPI | 100615 | ASSENTAMENTO DE POSTE DE CONCRETO COM COMPRIMENTO NOMINAL DE 12 M, CARGA NOMINAL DE 600 DAN, ENGASTAMENTO BASE CONCRETADA COM 1 M DE CONCRETO E 0,8 M DE SOLO (NÃO INCLUI FORNECIMENTO). AF_11/2019 | 1 | un | 884.97 |  | 884.97 | 23.88% | 1096.3008
10.69 | SINAPI | 100585 | ASSENTAMENTO DE POSTE DE CONCRETO COM COMPRIMENTO NOMINAL DE 12 M, CARGA NOMINAL MENOR OU IGUAL A 1000 DAN, ENGASTAMENTO SIMPLES COM 1,8 M DE SOLO (NÃO INCLUI FORNECIMENTO). AF_11/2019 | 1 | un | 525.99 |  | 525.99 | 23.88% | 651.5964
10.70 | COTAÇÃO | COT29 | PROTETOR, EQUIPAMENTO, BUCHA DE TRANSFORMADOR | 3 | un | 20.63 |  | 61.89 | 23.88% | 76.6693
10.71 | GOINFRA - T148 | 72145 | PROTETOR PARA PARA-RAIO POLIMÉRICO | 6 | un | 18.45 | 0.38 | 112.98 | 23.88% | 139.9596
10.72 | GOINFRA - T148 | 72329 | SAPATILHA DE AÇO GALVANIZADO PARA POSTE COM TRANSFORMADOR | 8 | un | 2.94 | 10.25 | 105.52 | 23.88% | 130.7182
10.73 | GOINFRA - T148 | 72330 | SELA DE AÇO GALVANIZADA PARA CRUZETA POLIMÉRICA 15 KV | 2 | un | 9.68 | 12.81 | 44.98 | 23.88% | 55.7212
10.74 | GOINFRA - T148 | 72373 | SUPORTE Z COMPLETO | 6 | un | 28.3 | 10.25 | 231.3 | 23.88% | 286.5344
10.75 | SINAPI | 102110 | SUPORTE PARA TRANSFORMADOR EM POSTE DE CONCRETO DUPLO T - FORNECIMENTO E INSTALAÇÃO. AF_12/2020 | 2 | un | 149.58 |  | 299.16 | 23.88% | 370.5994
10.76 | SINAPI | 102104 | TRANSFORMADOR DE DISTRIBUIÇÃO, 75 KVA, TRIFÁSICO, 60 HZ, CLASSE 15 KV, IMERSO EM ÓLEO MINERAL, INSTALAÇÃO EM POSTE (NÃO INCLUSO SUPORTE) - FORNECIMENTO E INSTALAÇÃO. AF_12/2020 | 1 | un | 9301.73 |  | 9301.73 | 23.88% | 11522.9831
10.77 | COMPOSIÇÃO | COMP07 | CONJUNTO DE ILUMINAÇÃO COMPOSTO POR POSTE METÁLICO GALVANIZADO TELECÔNICO RETO DE ENGASTAR, 12 METROS TOTAIS, COM 01 CONJUNTO DE 02 BRAÇOS ORNAMENTAIS GALVANIZADOS E PINTADOS DO TIPO BORBOLETA, COM 04 METROS DE COMPRIMENTO E 02 LUMINÁRIAS LED DE 200W, INCLUINDO CONECTORES ISOLADOS PERFURANTES, ELETRODUTOS, PARAFUSOS, ATERRAMENTO, CABOS ELÉTRICOS E SERVIÇOS DE INSTALAÇÃO. | 12 | un | 9145.99 |  | 109751.88 | 23.88% | 135960.6289
10.78 | COMPOSIÇÃO | COMP10 | POSTE DE AÇO GALVANIZADO, COR BRANCA, H=6,17m, COM 02 LÂMPADAS LED 96W | 57 | un | 2151.9879 |  | 122663.3114 | 23.88% | 151955.3102
SUBTOTAL | [9 empty] | 467703.0391
Grupo de Serviço: Diversos
11 | FONTE | CÓDIGO | DIVERSOS
11.1 | SINAPI | 98522 | ALAMBRADO EM MOURÕES DE CONCRETO, COM TELA DE ARAME GALVANIZADO (INCLUSIVE MURETA EM CONCRETO). AF_05/2018 | 1196.87 | m | 128.78 |  | 154132.9186 | 23.88% | 190939.8596
11.2 | GOINFRA - T148 | 270210 | PLANTIO GRAMA ESMERALDA PLACA C/ M.O. IRRIG., ADUBO,TERRA VEGETAL (O.C.) | 11504.145 | m2 | 7.74 | 4.82 | 144492.0612 | 23.88% | 178996.7654
11.3 | COMPOSIÇÃO | COMP02 | PONTE EM MADEIRA ROLIÇA D=10CM, 3,00X3,00M, SOBRE LASTRO DE CONCRETO COM PEDRA RACHÃO | 1 | un | 16872.046 | 11 | 16872.046 | 23.88% | 20901.0906
11.4 | COMPOSIÇÃO | COMP04 | BANCO ESTILO ROMANO - COM ENCOSTO | 41 | un | 1140.2355 |  | 46749.6555 | 23.88% | 57913.4732
11.5 | COMPOSIÇÃO | COMP05 | GUARDA-CORPO EM MADEIRA DE 1,10M, MONTANTES QUADRADO 10X10CM, TRAVESSA SUPERIOR 6X12CM, CORPO EM CABO DE AÇO 1/4" | 217.79 | m | 297.9743 |  | 64895.8261 | 23.88% | 80392.9493
11.6 | COMPOSIÇÃO | COMP06 | PERGOLADO EM MADEIRA DE EUCALIPTO TRATADO | 7 | un | 6538.8399 |  | 45771.8792 | 23.88% | 56702.204
11.7 | SINAPI - INSUMO | 00042440 | LIXEIRA DUPLA, COM CAPACIDADE VOLUMETRICA DE 60L*, FABRICADA EM TUBO DE ACO CARBONO, CESTOS EM CHAPA DE ACO E PINTURA NO PROCESSO ELETROSTATICO - PARA ACADEMIA AO AR LIVRE / ACADEMIA DA TERCEIRA IDADE - ATI | 16 | un | 1057.95 |  | 16927.2 | 23.88% | 20969.4154
11.8 | SINAPI - INSUMO | 00042429 | ESQUI TRIPLO, EM TUBO DE ACO CARBONO, PINTURA NO PROCESSO ELETROSTATICO - EQUIPAMENTO DE GINASTICA PARA ACADEMIA AO AR LIVRE / ACADEMIA DA TERCEIRA IDADE - ATI | 2 | un | 5157.55 |  | 10315.1 | 23.88% | 12778.3459
11.9 | SINAPI - INSUMO | 00042438 | PLACA ORIENTATIVA SOBRE EXERCÍCIOS, 2,00M X 1,00M, EM TUBO DE ACO CARBONO, PINTURA NO PROCESSO ELETROSTATICO - PARA ACADEMIA AO AR LIVRE / ACADEMIA DA TERCEIRA IDADE - ATI | 4 | un | 1789.7 |  | 7158.8 | 23.88% | 8868.3214
11.10 | SINAPI - INSUMO | 00042431 | PRESSAO DE PERNAS TRIPLO, EM TUBO DE ACO CARBONO, PINTURA NO PROCESSO ELETROSTATICO - EQUIPAMENTO DE GINASTICA PARA ACADEMIA AO AR LIVRE / ACADEMIA DA TERCEIRA IDADE - ATI | 2 | un | 3387.96 |  | 6775.92 | 23.88% | 8394.0097
11.11 | SINAPI - INSUMO | 00042435 | SIMULADOR DE REMO INDIVIDUAL, EM TUBO DE ACO CARBONO, PINTURA NO PROCESSO ELETROSTATICO - EQUIPAMENTO DE GINASTICA PARA ACADEMIA AO AR LIVRE / ACADEMIA DA TERCEIRA IDADE - ATI | 3 | un | 2209.17 |  | 6627.51 | 23.88% | 8210.1594
11.12 | SINAPI - INSUMO | 00042434 | SIMULADOR DE CAVALGADA TRIPLO, EM TUBO DE ACO CARBONO, PINTURA NO PROCESSO ELETROSTATICO - EQUIPAMENTO DE GINASTICA PARA ACADEMIA AO AR LIVRE / ACADEMIA DA TERCEIRA IDADE - ATI | 2 | un | 4430.2 |  | 8860.4 | 23.88% | 10976.2635
11.13 | SINAPI - INSUMO | 00042436 | SURF DUPLO, EM TUBO DE ACO CARBONO, PINTURA NO PROCESSO ELETROSTATICO - EQUIPAMENTO DE GINASTICA PARA ACADEMIA AO AR LIVRE / ACADEMIA DA TERCEIRA IDADE - ATI | 2 | un | 2312.38 |  | 4624.76 | 23.88% | 5729.1527
11.14 | SINAPI - INSUMO | 00042430 | MULTIEXERCITADOR COM SEIS FUNCOES, EM TUBO DE ACO CARBONO, PINTURA NO PROCESSO ELETROSTATICO - EQUIPAMENTO DE GINASTICA PARA ACADEMIA AO AR LIVRE / ACADEMIA DA TERCEIRA IDADE - ATI | 1 | un | 5507.76 |  | 5507.76 | 23.88% | 6823.0131
11.15 | SINAPI - INSUMO | 00042428 | ALONGADOR COM TRES ALTURAS, EM TUBO DE ACO CARBONO, PINTURA NO PROCESSO ELETROSTATICO - EQUIPAMENTO DE GINASTICA PARA ACADEMIA AO AR LIVRE / ACADEMIA DA TERCEIRA IDADE - ATI | 1 | un | 1944 |  | 1944 | 23.88% | 2408.2272
11.16 | SINAPI - INSUMO | 00042437 | ROTACAO VERTICAL DUPLO, EM TUBO DE ACO CARBONO, PINTURA NO PROCESSO ELETROSTATICO - EQUIPAMENTO DE GINASTICA PARA ACADEMIA AO AR LIVRE / ACADEMIA DA TERCEIRA IDADE - ATI | 1 | un | 1577.94 |  | 1577.94 | 23.88% | 1954.7521
11.17 | SINAPI - INSUMO | 00042433 | SIMULADOR DE CAMINHADA TRIPLO, EM TUBO DE ACO CARBONO, PINTURA NO PROCESSO ELETROSTATICO - EQUIPAMENTO DE GINASTICA PARA ACADEMIA AO AR LIVRE / ACADEMIA DA TERCEIRA IDADE - ATI | 2 | un | 4099.59 |  | 8199.18 | 23.88% | 10157.1442
11.18 | SINAPI - INSUMO | 00042432 | ROTACAO DIAGONAL DUPLA, APARELHO TRIPLO, EM TUBO DE ACO CARBONO, PINTURA NO PROCESSO ELETROSTATICO - EQUIPAMENTO DE GINASTICA PARA ACADEMIA AO AR LIVRE / ACADEMIA DA TERCEIRA IDADE - ATI | 2 | un | 2075.51 |  | 4151.02 | 23.88% | 5142.2836
11.19 | GOINFRA - T148 | 270501 | LIMPEZA FINAL DE OBRA - (OBRAS CIVIS) | 2998.5829 | m2 | 0.67 | 1.45 | 6356.9958 | 23.88% | 7875.0464
11.20 | COTAÇÃO | COT30 | PLAYGROUND - BALANÇO TRADICIONAL 03 LUGARES | 2 | un | 1665.035 |  | 3330.07 | 23.88% | 4125.2907
11.21 | COTAÇÃO | COT31 | PLAYGROUND - ESCORREGADOR DE FERRO MÉDIO | 2 | un | 1371.245 |  | 2742.49 | 23.88% | 3397.3966
11.22 | COTAÇÃO | COT32 | PLAYGROUND - GAIOLA QUADRADA (TREPA-TREPA) | 1 | un | 1470.87 |  | 1470.87 | 23.88% | 1822.1138
11.23 | COTAÇÃO | COT33 | PLAYGROUND - CARROSEL - GIRA GIRA TRADICIONAL | 2 | un | 1647.625 |  | 3295.25 | 23.88% | 4082.1557
11.24 | COTAÇÃO | COT34 | PLAYGROUND - GANGORRA COM 03 PRANCHAS | 1 | un | 1469.015 |  | 1469.015 | 23.88% | 1819.8158
SUBTOTAL | [9 empty] | 711379.2491
Grupo de Serviço: Administração Local
12 | FONTE | CÓDIGO | ADMINISTRAÇÃO LOCAL
12.1 | COMPOSIÇÃO | COMP08 | ADMINISTRAÇÃO LOCAL DA OBRA | 8 | MÊS | 31873.05 |  | 254984.4 | 25.53% | 320081.9173
SUBTOTAL | [9 empty] | 320081.9173
Grupo de Serviço: Canteiro de Obras
13 | FONTE | CÓDIGO | CANTEIRO DE OBRAS
13.1 | COMPOSIÇÃO | COMP09 | CANTEIRO DE OBRAS | 1 | un | 24534 |  | 24534 | 25.53% | 30797.5302
SUBTOTAL | [9 empty] | 30797.5302
TOTAIS
TOTAL C/ BDI | [9 empty] | 4622349.6111

## Memoria de cálculo
OBRA: PARQUE PAQUETÁ 2 LOCAL: AV. DR LAMARTINE PINTO DE AVELAR, 2338, IPANEMA SERVIÇO: PAVIMENTAÇÃO ASFÁLTICA, CICLOVIA, PISTA DE CAMINHADA, DRENAGEM, SINALIZAÇÃO VERTICAL E HORIZONTAL
MEMÓRIA DE CÁLCULO
ITEM |  | DESCRIÇÃO | MEMORIAL DE CÁLCULO |  |  |  | UND
Grupo de Serviço: Serviços Preliminares
1.1 | 99064 | LOCAÇÃO DE PAVIMENTAÇÃO. AF_10/2018 | TOTAL |  | 998 |  | m
COMPRIMENTO
|  | Rua de Acesso a Lamartine | 520
|  | Prolongamento Av. William Safatle | 478
1.2 | 20190 | LIMPEZA MECANICA DE TERRENO | TOTAL |  | 37052.37 |  | m2
|  |  | LARGURA | COMPRIMENTO |  | TOTAL
|  | Rua Perimetral Lagoa Paquetá | 7 | 492 |  | 3444
|  | Avenida Castelo Branco (Etapa II) | 14 | 432 |  | 6048
|  | Acesso entre canteiros | 2 | 12 |  | 24
|  | Acesso entre canteiros (Final Av.) | 15 | 36.5 |  | 547.5
|  | Ciclovia | 2.5 | 1069.5 |  | 2673.75
|  | Ciclofaixa | 2.5 | 251.5 |  | 628.75
|  | Pista de Caminhada | 3 | 1190 |  | 3570
|  | Canteiro Interno | 0.5 | 990 |  | 495
|  | Calçamento SESI | 2 | 490 |  | 980
|  | Calçamento Av. Castelo Branco (Etapa II) | 2.5 | 455 |  | 1137.5
|  | Calçamento (Deck) - Linear | 4 | 96.04 |  | 384.16
|  | Calçamento (Deck) - Circular | - | 28.27 |  | 63.62
|  | Calçamento (Lago) - Contorno | 5 | 764 |  | 3820
|  | Calçamento Concreto Interno ao Parque | 1224.79 | - |  | 1224.79
|  | Espaço de Convivência (1) | 263.34 | - |  | 263.34
|  | Espaço de Convivência (2) | 263.36 | - |  | 263.36
|  | Pedra marroada (Lago) - contorno | 1.5 | 740 |  | 1110
|  | Pedra marroada (Deck) - Linear | 1.5 | 170.67 |  | 256.01
|  | Pedra marroada (Deck) - Circular | 1.5 | 32.24 |  | 48.36
|  | Gramado (Deck) - Circular | 0.5 | 26.48 |  | 13.24
|  | Gramado (Deck) - Linear | 0.5 | 96.04 |  | 48.02
|  | Gramado Lago - Contorno | 2 | 764 |  | 1528
|  | Gramado (Espaço entre áreas de convivência) | 8480.97 | - |  | 8480.97
1.3 | 40005 | CARGA DE ENTULHO | TOTAL |  | 3705.237 |  | m3
|  |  | ESPESSURA | ÁREA DE LIMPEZA |  | TOTAL
|  | Volume de limpeza | 0.1 | 37052.37 |  | 3705.237
1.4 | 40006 | TRANSPORTE DE ENTULHO | TOTAL |  | 41906.2305 |  | m3 x km
|  |  | DISTÂNCIA | VOLUME DE ENTULHO |  | EMPOLAMENTO | TOTAL
|  | Volume de entulho a ser transportado | 8.7 | 3705.237 |  | 30% | 41906.2305
1.5 | 100575 | REGULARIZAÇÃO DE SUPERFÍCIES COM MOTONIVELADORA. AF_11/2019 | TOTAL |  | 37052.37 |  | m2
|  |  | LARGURA | COMPRIMENTO |  | TOTAL
|  | Rua Perimetral Lagoa Paquetá | 7 | 492 |  | 3444
|  | Avenida Castelo Branco (Etapa II) | 14 | 432 |  | 6048
|  | Acesso entre canteiros | 2 | 12 |  | 24
|  | Acesso entre canteiros (Final Av.) | 15 | 36.5 |  | 547.5
|  | Ciclovia | 2.5 | 1069.5 |  | 2673.75
|  | Ciclofaixa | 2.5 | 251.5 |  | 628.75
|  | Pista de Caminhada | 3 | 1190 |  | 3570
|  | Canteiro Interno | 0.5 | 990 |  | 495
|  | Calçamento SESI | 2 | 490 |  | 980
|  | Calçamento Av. Castelo Branco (Etapa II) | 2.5 | 455 |  | 1137.5
|  | Calçamento (Deck) - Linear | 4 | 96.04 |  | 384.16
|  | Calçamento (Deck) - Circular | - | 28.27 |  | 63.62
|  | Calçamento (Lago) - Contorno | 5 | 764 |  | 3820
|  | Calçamento Concreto Interno ao Parque | 1224.79 | - |  | 1224.79
|  | Espaço de Convivência (1) | 263.34 | - |  | 263.34
|  | Espaço de Convivência (2) | 263.36 | - |  | 263.36
|  | Pedra marroada (Lago) - contorno | 1.5 | 740 |  | 1110
|  | Pedra marroada (Deck) - Linear | 1.5 | 170.67 |  | 256.01
|  | Pedra marroada (Deck) - Circular | 1.5 | 32.24 |  | 48.36
|  | Gramado (Deck) - Circular | 0.5 | 26.48 |  | 13.24
|  | Gramado (Deck) - Linear | 0.5 | 96.04 |  | 48.02
|  | Gramado Lago - Contorno | 2 | 764 |  | 1528
|  | Gramado (Espaço entre áreas de convivência) | 8480.97 | - |  | 8480.97
Grupo de Serviço: Pavimentação
2.1 | 40046 | ESCAV., CARGA E TRANSP. 1ª CATEG. C/ CARREGADEIRA P/ PEQUENOS MOVIMENTOS DE TERRA - (DT: 201 A400M) | TOTAL |  | 933.06 |  | m3
|  |  | VOLUME |  | EMPOLAMENTO (20%) |  | TOTAL
|  | Volume de aterro do prolongamento da Av. William Safatle (conforme projeto) | 777.55 |  | 20 |  | 933.06
2.2 | 40047 | ESCAV., CARGA E TRANSP. 1ª CATEG. C/ CARREGADEIRA P/ PEQUENOS MOVIMENTOS DE TERRA - (DT: 401 A600M) | TOTAL |  | 1773.96 |  | m3
|  |  | VOLUME |  | EMPOLAMENTO (20%) |  | TOTAL
|  | Volume de aterro da rua Perimetral Lagoa Paquetá (conforme projeto) | 1478.3 |  | 20 |  | 1773.96
2.3 | 44020 | ESCAVAÇÃO E CARGA DE MAT. DE 1ºCAT (PAV.URB.) | TOTAL |  | 2699.03 |  | m3
VOLUME
|  | Volume líquido escavado do prolongamento da Av. William Safatle (conforme projeto) | 2441.07
|  | Volume líquido escavado da rua Perimetral Lagoa Paquetá (conforme projeto) | 257.96
2.4 | 44021 | TRANSPORTE DE MAT. DE 1º CAT.-À CAMINHÃO (PAV.URB.) | TOTAL |  | 28177.8732 |  | m3 x km
|  |  | VOLUME | DISTÂNCIA | EMPOLAMENTO (20%) |  | TOTAL
|  | Volume líquido escavado do prolongamento da Av. William Safatle (conforme projeto) | 2441.07 | 8.7 | 20 |  | 25484.7708
|  | Volume líquido escavado da rua Perimetral Lagoa Paquetá (conforme projeto) | 257.96 | 8.7 | 20 |  | 2693.1024
2.5 | 44052 | REGULARIZAÇÃO E COMPACTAÇÃO DO SUB-LEITO (PAV.URB.) | TOTAL |  | 13089.81 |  | m2
|  |  | LARGURA (GUIA E SARJETA) | COMPRIMENTO |  | ÁREA
|  | Rua Perimetral Lagoa Paquetá (guia e sarjeta) | 7.26 | 492 |  | 3571.92
|  | Prolongamento da Av. William Safatle | 14.52 | 432 | 0.18 | 6272.64
|  | Acesso entre canteiros | 2 | 12 | 0.18 | 24
|  | Acesso entre canteiros (Final Av.) | 15 | 36.5 | 0.18 | 547.5
|  | Ciclovia | 2.5 | 1069.5 | 0.18 | 2673.75
2.6 | 44101 | ESC. E CARGA DE MAT. DE JAZ-. C/ INDENIZ. (PAV.URB.) | TOTAL |  | 4213.75 |  | m3
|  |  | LARGURA | COMPRIMENTO | ESPESSURA | VOLUME
|  | Volume acumulado da base do prolongamento da Av. William Safatle (conforme projeto) | 700.73 |  |  | 700.73
|  | Volume acumulado da sub-base do prolongamento da Av. William Safatle (conforme projeto) | 802.39 |  |  | 802.39
|  | Volume acumulado da base da rua Perimetral Lagoa Paquetá (conforme projeto) | 1153.59 |  |  | 1153.59
|  | Volume acumulado da sub-base da rua Perimetral Lagoa Paquetá (conforme projeto) | 1328.44 |  |  | 1328.44
|  | Acesso entre canteiros (base e sub-base) | 2 | 12 | 0.4 | 9.6
|  | Acesso entre canteiros Final Av. William Safatle (base e sub-base) | 15 | 36.5 | 0.4 | 219
2.7 | 44102 | TRANSPORTE DE MAT. DE JAZIDA-CASCALHO (PAV.URB.) | TOTAL |  | 59441.88 |  | m3 x km
|  |  | DISTÂNCIA | VOLUME | EMPOLAMENTO | TOTAL
|  | Volume acumulado da base do prolongamento da Av. William Safatle (conforme projeto) | 12.4 | 700.73 | 20% | 10426.8624
|  | Volume acumulado da sub-base do prolongamento da Av. William Safatle (conforme projeto) | 12.4 | 802.39 | 20% | 11939.5632
|  | Volume acumulado da base da rua Perimetral Lagoa Paquetá (conforme projeto) | 12.4 | 1153.59 | 20% | 17165.4192
|  | Volume acumulado da sub-base da rua Perimetral Lagoa Paquetá (conforme projeto) | 12.4 | 1328.44 | 20% | 19767.1872
|  | Acesso entre canteiros (base e sub-base) | 12.4 | 9.6 | 20% | 142.848
|  | Acesso entre canteiros Final Av. William Safatle (base e sub-base) | 12.4 | 219 | 20% | 3258.72
2.8 | 101767 | EXECUÇÃO E COMPACTAÇÃO DE BASE E OU SUB BASE PARA PAVIMENTAÇÃO DE SOLOS ESTABILIZADOS GRANULOMETRICAMENTE COM MISTURA DE SOLOS EM PISTA - EXCLUSIVE SOLO, ESCAVAÇÃO, CARGA E TRANSPORTE. AF_11/2019 | TOTAL |  | 4213.75 |  | m3
|  |  | LARGURA | COMPRIMENTO | ESPESSURA | VOLUME | TOTAL
|  | Volume acumulado da base do prolongamento da Av. William Safatle (conforme projeto) | 700.73 |  |  | 700.73
|  | Volume acumulado da sub-base do prolongamento da Av. William Safatle (conforme projeto) | 802.39 |  |  | 802.39
|  | Volume acumulado da base da rua Perimetral Lagoa Paquetá (conforme projeto) | 1153.59 |  |  | 1153.59
|  | Volume acumulado da sub-base da rua Perimetral Lagoa Paquetá (conforme projeto) | 1328.44 |  |  | 1328.44
|  | Acesso entre canteiros (base e sub-base) | 2 | 12 | 0.4 | 9.6
|  | Acesso entre canteiros Final Av. William Safatle (base e sub-base) | 15 | 36.5 | 0.4 | 219
2.9 | 44200 | IMPRIMAÇÃO (PAV.URB.) | TOTAL |  | 12737.25 |  | m2
|  |  | LARGURA DA VIA + SARJETA |  | COMPRIMENTO |  | TOTAL
|  | Rua Perimetral Lagoa Paquetá | 7 |  | 492 |  | 3444
|  | Prolongamento da Av. William Safatle | 14 |  | 432 |  | 6048
|  | Acesso entre canteiros | 2 |  | 12 |  | 24
|  | Acesso entre canteiros (Final Av.) | 15 |  | 36.5 |  | 547.5
|  | Ciclovia | 2.5 |  | 1069.5 |  | 2673.75
2.10 | 44201 | PINTURA DE LIGAÇÃO (PAV.URB.) | TOTAL |  | 12323.25 |  | m2
|  |  | LARGURA DA VIA - SARJETA |  | COMPRIMENTO |  | TOTAL
|  | Rua Perimetral Lagoa Paquetá | 6.7 |  | 492 |  | 3296.4
|  | Prolongamento da Av. William Safatle | 13.4 |  | 432 |  | 5788.8
|  | Acesso entre canteiros | 1.4 |  | 12 |  | 16.8
|  | Acesso entre canteiros (Final Av.) | 15 |  | 36.5 |  | 547.5
|  | Ciclovia | 2.5 |  | 1069.5 |  | 2673.75
2.11 | 40480 | FORNECIMENTO DE CM-30 | TOTAL |  | 15.2847 |  | t
|  |  | ÁREA |  | TAXA DE APLICAÇÃO (kg/m²/1000) |  | TOTAL
|  | Rua Perimetral Lagoa Paquetá | 3444 |  | 0.0012 |  | 4.1328
|  | Prolongamento da Av. William Safatle | 6048 |  |  |  | 7.2576
|  | Acesso entre canteiros | 24 |  |  |  | 0.0288
|  | Acesso entre canteiros (Final Av.) | 547.5 |  |  |  | 0.657
|  | Ciclovia | 2673.75 |  |  |  | 3.2085
2.12 | 40490 | FORNECIMENTO DE EMULSÃO RR-2C | TOTAL |  | 6.1616 |  | t
|  |  | ÁREA |  | TAXA DE APLICAÇÃO (kg/m²/1000) |  | TOTAL
|  | Rua Perimetral Lagoa Paquetá | 3296.4 |  | 0.0005 |  | 1.6482
|  | Prolongamento da Av. William Safatle | 5788.8 |  |  |  | 2.8944
|  | Acesso entre canteiros | 16.8 |  |  |  | 0.0084
|  | Acesso entre canteiros (Final Av.) | 547.5 |  |  |  | 0.27375
|  | Ciclovia | 2673.75 |  |  |  | 1.3369
2.13 | 40525 | FORNECIMENTO DE CAP-50/70 | TOTAL |  | 59.148 |  | t
|  |  | VOLUME DE CBUQ (m³) | PESO ESPECÍFICO DO CBUQ (t/m³) | PORCENTAGEM DE CAP NO CBUQ (%) |  | TOTAL
|  | Rua Perimetral Lagoa Paquetá | 140.15 | 2.4 | 0.052 |  | 17.4907
|  | Prolongamento da Av. William Safatle | 230.72 | 2.4 |  |  | 28.7939
|  | Acesso entre canteiros | 0.96 | 2.4 |  |  | 0.11981
|  | Acesso entre canteiros (Final Av.) | 21.9 | 2.4 |  |  | 2.7331
|  | Ciclovia | 80.2125 | 2.4 |  |  | 10.0105
2.14 | 44204 | CONCRETO BETUM.USINADO À QUENTE-CBUQ (AC/BC) (PAV.URB.) | TOTAL |  | 473.9425 |  | m3
|  |  | LARGURA | COMPRIMENTO | ESPESSURA |  | TOTAL
|  | Volume acumulado da Rua Perimetral Lagoa Paquetá (conforme projeto) | 140.15 |  |  |  | 140.15
|  | Volume acumulado da Prolongamento da Av. William Safatle (conforme projeto) | 230.72 |  |  |  | 230.72
|  | Acesso entre canteiros | 2 | 12 | 0.04 |  | 0.96
|  | Acesso entre canteiros (Final Av.) | 15 | 36.5 | 0.04 |  | 21.9
|  | Ciclovia | 2.5 | 1069.5 | 0.03 |  | 80.2125
2.15 | 40530 | TRANSPORTE COMERCIAL DE MATERIAL BETUMINOSO | TOTAL |  | 80.5943 |  | t
|  |  | VOLUME (t) |  | DISTÂNCIA (km) |  | TOTAL
|  | Rua Perimetral Lagoa Paquetá | 23.2717 |  | 260 |  | 6050.6472
|  | Prolongamento da Av. William Safatle | 38.9459 |  |  |  | 10125.9226
|  | Acesso entre canteiros | 0.15701 |  |  |  | 40.8221
|  | Acesso entre canteiros (Final Av.) | 3.6639 |  |  |  | 952.6062
|  | Ciclovia | 14.5559 |  |  |  | 3784.5327
2.16 | 40460 | TRANSPORTE COMERCIAL DE MASSA | TOTAL |  | 36398.784 |  | t x km
|  |  | VOLUME CBUQ (m3) | PESO ESPECÍFICO (t/m³) |  | DISTÂNCIA (km) | TOTAL
|  | Rua Perimetral Lagoa Paquetá | 140.15 | 2.4 |  | 32 | 10763.52
|  | Prolongamento da Av. William Safatle | 230.72 | 2.4 |  |  | 17719.296
|  | Acesso entre canteiros | 0.96 | 2.4 |  |  | 73.728
|  | Acesso entre canteiros (Final Av.) | 21.9 | 2.4 |  |  | 1681.92
|  | Ciclovia | 80.2125 | 2.4 |  |  | 6160.32
2.17 | 40455 | TRANSPORTE COMERCIAL DE AGREGADOS | TOTAL |  | 43132.559 |  | m³ x km
|  |  | TONELADA CBUQ (t) | PESO ESPECÍFICO (t/m³) | PORCENTAGEM DE AGREGADO NO CBUQ (%) | DISTÂNCIA (km) | TOTAL
|  | Rua Perimetral Lagoa Paquetá | 336.36 | 1.4 | 0.948 | 56 | 12754.7712
|  | Prolongamento da Av. William Safatle | 553.728 | 1.4 | 0.948 |  | 20997.3658
|  | Acesso entre canteiros | 2.304 | 1.4 | 0.948 |  | 87.3677
|  | Acesso entre canteiros (Final Av.) | 52.56 | 1.4 | 0.948 |  | 1993.0752
|  | Ciclovia | 192.51 | 1.4 | 0.948 |  | 7299.9792
2.18 | 44450 | MEIO FIO SEM SARJETA - MFU01 | TOTAL |  | 1491.08 |  | m
COMPRIMENTO
|  | Rua Perimetral Lagoa Paquetá | 496.5 | 492
|  | Calçadas laterais do Prolongamento da Av. William Safatle | 868.7 | 464.3
|  | Canteiro Lagoa Paquetá | 125.88 | 492
2.19 | 44455 | MEIO FIO COM SARJETA - MFU02 | TOTAL |  | 1332.5 |  | m
COMPRIMENTO
|  | Rua Perimetral Lagoa Paquetá | 488 | 492
|  | Canteiro do Prolongamento da Av. William Safatle | 844.5 | 464.3
2.20 | 271713 | MEIO FIO PD. GOINFRA EM CONC. PRÉ MOLD. RETO/CURVO (9v12X30X100CM), FC28=30MPA COM ARGAM.(1CI:3ARMLC) P/ARREMATE DO REJUNT. - INCLUSO ESCAV./APILOAM./REATERRO E CONC.FC28= 10MPA P/ ASSENTAM. E CHUMBAMENTO | TOTAL |  | 1562.22 |  | m
COMPRIMENTO
|  | Contorno ao longo do passeio ao redor da represa | 1281.17 | 492
|  | Contorno dos espaços de convivência | 66.71 | 464.3
|  | Deck | 214.34 | 464.3
2.21 | 220100 | PASSEIO PROTECAO EM CONC.DESEMPEN.5 CM 1:2,5:3,5 ( INCLUSO ESPELHO DE 30CM/ESCAVAÇÃO/REATERRO/APILOAMENTO/ATERRO INTERNO) | TOTAL |  | 6912.29 |  | m2
|  |  | LARGURA | COMPRIMENTO |  | TOTAL
|  | Pista de Caminhada | 3 | 1190 |  | 3570
|  | Calçamento Interno do parque (conforme projeto) | 1224.79 |  |  | 1224.79
|  | Calçamento SESI | 2 | 490 |  | 980
|  | Calçamento do Prolongamento da Av. William Safatle | 2.5 | 455 |  | 1137.5
2.22 | 270232 | PAVIMENTO INTERTRAVADO ESPESSURA DE 6CM E FCK = 35 MPA | TOTAL |  | 4872.58 |  | m2
ÁREA (m2)
|  | Espaço de convivência (1) | 263.34 | 492
|  | Espaço de convivência (2) | 263.36 | 464.3
|  | Deck - parte linear | 384.16 | 464.3
|  | Deck - parte circular | 63.62 | 464.3
|  | Passeio ao redor da represa | 3898.1 | 464.3
2.23 | 221124 | PISO DE LADRILHO HIDRÁULICO COR NATURAL MODELO TÁTIL ( ALERTA OU DIRECIONAL) SEM LASTRO | TOTAL |  | 411.25 |  | m2
|  |  | COMPRIMENTO | LARGURA | TOTAL
|  | Pista de caminhada | 1190 | 0.25 | 297.5
|  | Calçamento do Prolongamento da Av. William Safatle | 455 | 0.25 | 113.75 |  | 684.5
|  | Rampa de acessibilidade (x3) | 1.2 | 0.25 | 0.3
2.24 | 50620 | PEDRA MARROADA COM LANCAMENTO | TOTAL |  | 725.955 |  | m3
|  |  | ÁREA | ESPESSURA | TOTAL
|  | Contornos da represa | 993.87 | 0.5 | 496.935
|  | Ao lado do deck | 458.04 | 0.5 | 229.02
Grupo de Serviço: Drenagem Urbana
3.1 | 99063 | LOCAÇÃO DE REDE DE ÁGUA OU ESGOTO. AF_10/2018 | TOTAL |  | 1102.2 |  | m
COMPRIMENTO
|  | Extensão total de tubulação (conforme projeto) | 1102.2
3.2 | 45410 | ESCAVAÇÃO MECÂNICA EM TERRA | TOTAL |  | 2935.47 |  | m3
VOLUME
|  | Extensão total de tubulação (conforme projeto) | 2935.47
3.3 | 101622 | PREPARO DE FUNDO DE VALA COM LARGURA MENOR QUE 1,5 M, COM CAMADA DE AREIA, LANÇAMENTO MECANIZADO. AF_08/2020 | TOTAL |  | 65.957 |  | m3
|  |  | LARGURA | COMPRIMENTO | PROFUNDIDADE | TOTAL
|  | Extensão total de tubulação de 400mm (conforme projeto) | 1 | 99.2 | 0.05 | 4.96
|  | Extensão total de tubulação de 600mm (conforme projeto) | 1.2 | 921.3 | 0.05 | 55.278
|  | Extensão total de tubulação de 800mm (conforme projeto) | 1.4 | 81.7 | 0.05 | 5.719
3.4 | 45435 | REATERRO DE VALAS C/ COMPACTAÇÃO VIBRATÓRIA | TOTAL |  | 2861.2 |  | m3
TOTAL
|  | (conforme projeto) | 2861.2
3.5 | 45440 | FORNECIMENTO, TRANSPORTE E ASSENTAMENTO DE TUBO D=0,40 M (AC) | TOTAL |  | 99.2 |  | m
COMPRIMENTO
|  | Extensão total de tubulação de 400mm (conforme projeto) | 99.2
3.6 | 45445 | FORNECIMENTO, TRANSPORTE E ASSENTAMENTO DE TUBO D=0,60 M (AC) | TOTAL |  | 921.3 |  | m
COMPRIMENTO
|  | Extensão total de tubulação de 600mm (conforme projeto) | 921.3
3.7 | 45450 | FORNECIMENTO, TRANSPORTE E ASSENTAMENTO DE TUBO D=0,80 M (AC) | TOTAL |  | 81.7 |  | m
COMPRIMENTO
|  | Extensão total de tubulação de 800mm (conforme projeto) | 81.7
3.8 | 45480 | POÇO DE VISITA PARA REDE D=0,60 M, PARTE FIXA C/1,00M DE ALTURA (AC/BC) | TOTAL |  | 20 |  | un
QUANTIDADE
|  | PV 1 a 18 | 20
3.9 | 45485 | ACRÉSCIMO NA ALTURA DO P.V. PARA REDE D= 0,60 M (AC) | TOTAL |  | 15.52 |  | m
CHAMINÉ (m)
|  | PV 1 | 0.73
|  | PV 2 | 0.73
|  | PV 3 | 0.73
|  | PV 4 | 0.73
|  | PV 5 | 0.73
|  | PV 6 | 0.73
|  | PV 7 | 0.75
|  | PV 8 | 0.75
|  | PV 9 | 0.75
|  | PV 10 | 0.73
|  | PV 11 | 0.82
|  | PV 12 | 0.86
|  | PV 13 | 1.08
|  | PV 14 | 1.08
|  | PV 15 | 1.08
|  | PV 16 | 1.08
|  | PV 17 | 1.08
|  | PV 18 | 1.08
3.10 | 45490 | POÇO DE VISITA PARA REDE D=0,80 M, PARTE FIXA C/ 1,00M DE ALTURA (AC/BC) | TOTAL |  | 1 |  | un
QUANTIDADE
|  | PV 19 | 1
3.11 | 45495 | ACRÉSCIMO NA ALTURA DO P.V. PARA REDE D= 0,80 M (AC) | TOTAL |  | 1.12 |  | m
CHAMINÉ (m)
|  | PV 19 | 1.12
3.12 | 98115 | TAMPA CIRCULAR PARA ESGOTO E DRENAGEM, EM CONCRETO PRÉ-MOLDADO, DIÂMETRO INTERNO = 0,6 M. AF_12/2020 | TOTAL |  | 19 |  | un
QUANTIDADE
|  | PV 1 a 19 | 19
3.13 | 45535 | BOCA-DE-LOBO, ALTURA MÉDIA DE 1,30 M (AC/BC) | TOTAL |  | 8 |  | un
QUANTIDADE
|  | BL 1 a 8 | 8
3.14 | COMP01 | BOCA DE LOBO DUPLA EM ALVENARIA TIJOLO MACICO, REVESTIDA C/ ARGAMASSA DE CIMENTO E AREIA 1:3, SOBRE LASTRO DE CONCRETO 10CM E TAMPA DE CONCRETO ARMADO | TOTAL |  | 10 |  | un
QUANTIDADE
|  | BL 9 a 18 | 10
3.15 | 45595 | ESCORAMENTO DESCONTÍNUO EM VALAS(ESPAÇ.1,80 M) | TOTAL |  | 4240.78 |  | m2
ÁREA (m2)
|  | Escoramento de valas com profundidade até 2,00m (conforme projeto) | 2322.15
|  | Escoramento de valas com profundidade de 2,00 a 4,00m (conforme projeto) | 1918.63
3.16 | 37524 | TELA PLASTICA LARANJA, TIPO TAPUME PARA SINALIZACAO, MALHA RETANGULAR, ROLO 1.20 X 50 M (L X C) | TOTAL |  | 529.1 |  | m
QUANTIDADE
|  | Sinalização | 529.1
Grupo de Serviço: Sinalização Horizontal e Vertical
4.1 | 72947 | SINALIZAÇÃO HORIZONTAL COM RESINA ACRÍLICA | TOTAL |  | 161.52 |  | m2
ÁREAS (m2)
|  | Prolongamento Av. William Safatle | 43.12
|  | Rua de Acesso Lamartine | 32.86
|  | Av. Castelo Branco | 85.54
4.2 | 40850 | SINALIZAÇÃO VERTICAL C/PINTURA ELETROSTÁTICA SEMI-REFLETIVA | TOTAL |  | 25.52 |  | m2
ÁREAS (m2)
|  | Prolongamento Av. William Safatle | 15.28
|  | Rua de Acesso Lamartine | 9.06
|  | Av. Castelo Branco | 1.18
4.3 | 5213856 | FORNECIMENTO E IMPLANTAÇÃO DE SUPORTE METÁLICO GALVANIZADO PARA PLACA DE REGULAMENTAÇÃO - R1 - LADO DE 0,331 M | TOTAL |  | 7 |  | un
QUANTIDADE
|  | Conforme projeto | 7
4.4 | 5213851 | FORNECIMENTO E IMPLANTAÇÃO DE SUPORTE METÁLICO GALVANIZADO PARA PLACA DE REGULAMENTAÇÃO - D = 0,60 M | TOTAL |  | 19 |  | un
QUANTIDADE
|  | Conforme projeto | 19
4.5 | 5213440 | FORNECIMENTO E IMPLANTAÇÃO DE PLACA DE REGULAMENTAÇÃO EM AÇO D = 0,60 M - PELÍCULA RETRORREFLETIVA TIPO I + SI | TOTAL |  | 19 |  | un
QUANTIDADE
|  | Conforme projeto | 19
4.6 | 5213445 | FORNECIMENTO E IMPLANTAÇÃO DE PLACA DE REGULAMENTAÇÃO EM AÇO, R1 LADO 0,331 M - PELÍCULA RETRORREFLETIVA TIPO I + SI | TOTAL |  | 7 |  | un
QUANTIDADE
|  | Conforme projeto | 7
4.7 | COMP11 | CONJUNTO DE PLACA DE ACO ESMALTADA PARA IDENTIFICACAO DE RUA, 45 CM X 25 CM - INCLUSO SUPORTE E INSTALAÇÃO | TOTAL |  | 3 |  | un
QUANTIDADE
|  | Placas de Logradouro (Conforme Projeto) | 3
4.8 | 40835 | TACHA REFLETIVA BIDIRECIONAL | TOTAL |  | 168 |  | un
QUANTIDADE
|  | 1 tacha a cada 1,5m de ciclofaixa - Extensão total | 168
Grupo de Serviço: Alvenaria e divisórias
5.1 | 100201 | ALVENARIA DE TIJOLO FURADO 1/2 VEZ - 9 x 19 x 19 - ARG. (1CALH:4ARML+100KG DE CI/M3) | TOTAL |  | 72.108 |  | m2
|  |  | COMPRIMENTO | ALTURA | ÁREA (m²) | QTDE | TOTAL
|  | Mureta externa da floreira | (9,93+1,9+1,9)*2 | 0.9 | 24.714 | 2 | 49.428
|  | Mureta interna da floreira | 12.6 | 0.9 | 11.34 | 2 | 22.68
Grupo de Serviço: Impermeabilização
6.1 | 120901 | IMPERMEABILIZACAO-JARDINEIRA C/MANTA ANTI-RAIZ (COMPLETA) | TOTAL |  | 207.436 |  | m2
|  |  | COMPRIMENTO | ALTURA | ÁREA (m²) | QTDE | TOTAL
|  | Piso floreira (conforme projeto) | - | - | 31.61 | 2 | 63.22
|  | Mureta externa | (9,93+1,9+1,9)*2*2 | 0.9 | 49.428 | 2 | 98.856
|  | Mureta interna | 12,60*2 | 0.9 | 22.68 | 2 | 45.36
Grupo de Serviço: Revestimento de parede
7.1 | 200101 | CHAPISCO COMUM | TOTAL |  | 144.216 |  | m2
|  |  | COMPRIMENTO | ALTURA | ÁREA (m²) | QTDE | TOTAL
|  | Mureta externa | (9,93+1,9+1,9)*2*2 | 0.9 | 49.428 | 2 | 98.856
|  | Mureta interna | 12,60*2 | 0.9 | 22.68 | 2 | 45.36
7.2 | 200201 | EMBOÇO (1CI:4 ARML) | TOTAL |  | 144.216 |  | m2
|  |  | COMPRIMENTO | ALTURA | ÁREA (m²) | QTDE | TOTAL
|  | Mureta externa | (9,93+1,9+1,9)*2*2 | 0.9 | 49.428 | 2 | 98.856
|  | Mureta interna | 12,60*2 | 0.9 | 22.68 | 2 | 45.36
7.3 | 200499 | REBOCO PAULISTA A-14 (1CALH:4ARMLC+100kgCI/M3) | TOTAL |  | 144.216 |  | m2
|  |  | COMPRIMENTO | ALTURA | ÁREA (m²) | QTDE | TOTAL
|  | Mureta externa | (9,93+1,9+1,9)*2*2 | 0.9 | 49.428 | 2 | 98.856
|  | Mureta interna | 12,60*2 | 0.9 | 22.68 | 2 | 45.36
Grupo de Serviço: Pintura
8.1 | 261305 | EMASSAMENTO ACRÍLICO 1 DEMÃO EM PAREDE | TOTAL |  | 49.428 |  | m2
|  |  | COMPRIMENTO | ALTURA | ÁREA (m²) | QTDE | TOTAL
|  | Mureta externa | (9,93+1,9+1,9)*2 | 0.9 | 24.714 | 2 | 49.428
8.2 | 261000 | PINTURA LATEX ACRILICA 2 DEMAOS C/SELADOR | TOTAL |  | 49.428 |  | m2
|  |  | COMPRIMENTO | ALTURA | ÁREA (m²) | QTDE | TOTAL
|  | Mureta externa | (9,93+1,9+1,9)*2 | 0.9 | 24.714 | 2 | 49.428
8.3 | 260204 | CAIAÇAO 2 DEMAOS EM POSTE/ VIGAS E MEIO FIO(OC) | TOTAL |  | 1635.0415 |  | m2
|  |  | COMPRIMENTO | ALTURA | ÁREA (m²)
|  | Meio fio com sarjeta | 1332.5 | 0.25 | 333.125
|  | Meio fio sem sarjeta | 1491.08 | 0.25 | 372.77
|  | Meio fio pré moldado | 1562.22 | 0.25 | 390.555
|  | Poste alambrado | 1196.87 | 0.45 | 538.5915
8.4 | 261008 | FUNDO ANTICORROSIVO PARA ESQUADRIAS METÁLICAS | TOTAL |  | 2 |  | m2
|  |  | COMPRIMENTO | ALTURA | ÁREA (m²)
|  | Portão para entrada de pedestre | 1 | 2 | 2
8.5 | 261504 | PINTURA ESMALTE 1 DEMÃO ESQUADRIA METALICA S/FUNDO ANTICORR. | TOTAL |  | 2 |  | m2
|  |  | COMPRIMENTO | ALTURA | ÁREA (m²)
|  | Portão para entrada de pedestre | 1 | 2 | 2
Grupo de Serviço: Esquadrias Metálicas
9.1 | 180308 | PORTAO CHAPA 14 / GRADE DE FERRO PT-7 C/FERRAGENS | TOTAL |  | 2 |  | m2
|  |  | COMPRIMENTO | ALTURA | ÁREA (m²)
|  | Portão para entrada de pedestre | 1 | 2 | 2
Grupo de Serviço: Instalação Elétrica
10.1 | 70204 | ALCA PREFORMADA DE DISTRIBUICAO | TOTAL |  | 28 |  | un
QUANTIDADE
|  | Conforme projeto | 28
10.2 | COT01 | ALCA, PREFORMADA, ESTAI, CORDOALHA HS, 3/8 POL | TOTAL |  | 8 |  | un
QUANTIDADE
|  | Conforme projeto | 8
10.3 | COT02 | ALCA,C.POSTE,PREF.,Cb.ACO 9,52mm(3/8")WGL-1103 PLP | TOTAL |  | 8 |  | un
QUANTIDADE
|  | Conforme projeto | 8
10.4 | COT03 | BRACO, ISOLANTE, ANTI-BALANCO, PARA REDE C0MPACTA, 15 KV | TOTAL |  | 2 |  | un
QUANTIDADE
|  | Conforme projeto | 2
10.5 | COT04 | BRACO, REDE COMPACTA, TIPO L, COM PRENSA-CABO MONTADO | TOTAL |  | 2 |  | un
QUANTIDADE
|  | Conforme projeto | 2
10.6 | COT05 | BRACO, TIPO C, PARA REDE COMPACTA 15KV | TOTAL |  | 5 |  | un
QUANTIDADE
|  | Conforme projeto | 5
10.7 | COT06 | CABO,ALUMINIO,NU,6X1,CAA,4AWG,SWAN(85,49kg/km) | TOTAL |  | 15 |  | kg
QUANTIDADE
|  | Conforme projeto | 15
10.8 | COT07 | CANTONEIRA, ABAS IGUAIS, ACO, ZINCADO A QUENTE, 06 X 65 X 65 X 900 MM | TOTAL |  | 4 |  | un
QUANTIDADE
|  | Conforme projeto | 4
10.9 | 70240 | ARMACAO SECUNDARIA PESADA 1 ELEMENTO | TOTAL |  | 1 |  | un
QUANTIDADE
|  | Conforme projeto | 1
10.10 | 70241 | ARMACAO SECUNDARIA PESADA 2 ELEMENTO | TOTAL |  | 10 |  | un
QUANTIDADE
|  | Conforme projeto | 10
10.11 | 70250 | ARRUELA QUAD.ACO GALVANIZADO 3X38X38MM FURO 18MM | TOTAL |  | 48 |  | un
QUANTIDADE
|  | Conforme projeto | 48
10.12 | 70513 | CABO EPR/XLPE (90°C) 1 KV - 50 MM2 | TOTAL |  | 706 |  | m
QUANTIDADE
|  | Conforme projeto | 706
10.13 | 70544 | CABO DE COBRE NÚ No. 50 MM2 | TOTAL |  | 26 |  | m
QUANTIDADE
|  | Conforme projeto | 26
10.14 | 92988 | CABO DE COBRE FLEXÍVEL ISOLADO, 50 MM², ANTI-CHAMA 0,6/1,0 KV, PARA DISTRIBUIÇÃO - FORNECIMENTO E INSTALAÇÃO. AF_12/2015 | TOTAL |  | 8 |  | m
QUANTIDADE
|  | Conforme projeto | 8
10.15 | 70510 | CABO EPR/XLPE (90°C) 1 KV - 16 MM2 | TOTAL |  | 2835 |  | m
QUANTIDADE
|  | Conforme projeto | 2835
10.16 | 70791 | CHAVE FUSIVEL,15 KV,100A, (CHAVE MATHEUS) | TOTAL |  | 6 |  | un
QUANTIDADE
|  | Conforme projeto | 6
10.17 | COT08 | CINTA, POSTE SECAO CIRCULAR, ACO, ZINCADO A QUENTE, 170 MM | TOTAL |  | 1 |  | un
QUANTIDADE
|  | Conforme projeto | 1
10.18 | COT09 | CINTA, POSTE SECAO CIRCULAR, ACO, ZINCADO A QUENTE, 180 MM | TOTAL |  | 1 |  | un
QUANTIDADE
|  | Conforme projeto | 1
10.19 | COT10 | CINTA, POSTE SECAO CIRCULAR, ACO, ZINCADO A QUENTE, 190 MM | TOTAL |  | 2 |  | un
QUANTIDADE
|  | Conforme projeto | 2
10.20 | COT11 | CINTA, POSTE SECAO CIRCULAR, ACO, ZINCADO A QUENTE, 200 MM | TOTAL |  | 4 |  | un
QUANTIDADE
|  | Conforme projeto | 4
10.21 | COT12 | CINTA, POSTE SECAO CIRCULAR, ACO, ZINCADO A QUENTE, 230 MM | TOTAL |  | 1 |  | un
QUANTIDADE
|  | Conforme projeto | 1
10.22 | COT13 | CINTA, POSTE SECAO CIRCULAR, ACO, ZINCADO A QUENTE, 240 MM | TOTAL |  | 6 |  | un
QUANTIDADE
|  | Conforme projeto | 6
10.23 | COT14 | CINTA, POSTE SECAO CIRCULAR, ACO, ZINCADO A QUENTE, 250 MM | TOTAL |  | 6 |  | un
QUANTIDADE
|  | Conforme projeto | 6
10.24 | COT15 | CINTA, POSTE SECAO CIRCULAR, ACO, ZINCADO A QUENTE, 290 MM | TOTAL |  | 1 |  | un
QUANTIDADE
|  | Conforme projeto | 1
10.25 | COT16 | CINTA, POSTE SECAO CIRCULAR, ACO, ZINCADO A QUENTE, 300 MM | TOTAL |  | 1 |  | un
QUANTIDADE
|  | Conforme projeto | 1
10.26 | 71016 | CONECTOR DE COMPRESSÃO FORMATO H PARA CABO 25 A 70 MM2 | TOTAL |  | 11 |  | un
QUANTIDADE
|  | Conforme projeto | 11
10.27 | COT17 | CONECTOR, DERIVACAO A COMPRESSAO, FORMATO H, ALUMINIO EXTRUDADO, CABO-CABO, LINHA 50 - 70 MM2, DERIV. | TOTAL |  | 10 |  | un
QUANTIDADE
|  | Conforme projeto | 10
10.28 | COT18 | CONECTOR, DERIVACAO, CUNHA, ALUMINIO, CABO-CABO, LINHA CAA 4 AWG, DERIV CAA 4 AWG, SERIE VERMELHA | TOTAL |  | 25 |  | un
QUANTIDADE
|  | Conforme projeto | 25
10.29 | COT19 | CONECTOR, TERMINAL A COMPRESSAO, COBRE ESTANHADO, 50 MM2, 1 FURO, 14 MM | TOTAL |  | 6 |  | un
QUANTIDADE
|  | Conforme projeto | 6
10.30 | COT20 | CORDOALHA, ACO ZINCADO, 7 FIOS, CLASSE A, SM, 1/4 POL-6.35 MM, 0.180 KG/M | TOTAL |  | 18 |  | m
QUANTIDADE
|  | Conforme projeto | 18
10.31 | COT21 | CORDOALHA, ACO ZINCADO, 7 FIOS, CLASSE A, SM, 3/8 POL-9.52 MM, 0.407 KG/M | TOTAL |  | 230 |  | m
QUANTIDADE
|  | Conforme projeto | 230
10.32 | 71110 | CRUZETA POLIMÉRICA 90X112X2400 MM | TOTAL |  | 5 |  | un
QUANTIDADE
|  | Conforme projeto | 5
10.33 | 71207 | ELETRODUTO DE PVC RIGIDO DIAMETRO 3" | TOTAL |  | 945 |  | m
QUANTIDADE
|  | Conforme projeto | 945
10.34 | COT22 | ESPACADOR, ISOLANTE, PARA REDE COMPACTA, 15 KV | TOTAL |  | 2 |  | un
QUANTIDADE
|  | Conforme projeto | 2
10.35 | COT23 | ESTRIBO, PARA REDE COMPACTA 15KV | TOTAL |  | 2 |  | un
QUANTIDADE
|  | Conforme projeto | 2
10.36 | 00000402 | GANCHO OLHAL EM ACO GALVANIZADO, ESPESSURA 16MM, ABERTURA 21MM | TOTAL |  | 9 |  | un
QUANTIDADE
|  | Conforme projeto | 9
10.37 | 00011837 | GRAMPO LINHA VIVA DE LATAO ESTANHADO, DIAMETRO DO CONDUTOR PRINCIPAL DE 10 A 120 MM2, DIAMETRO DA DERIVACAO DE 10 A 70 MM2 | TOTAL |  | 6 |  | un
QUANTIDADE
|  | Conforme projeto | 6
10.38 | COMP03 | HASTE DE ATERRAMENTO EM ACO GALVANIZADO TIPO CANTONEIRA COM 2,00 M DE COMPRIMENTO, 25 X 25 MM E CHAPA DE 3/16" | TOTAL |  | 10 |  | un
QUANTIDADE
|  | Conforme projeto | 10
10.39 | 71973 | PINO ISOLADOR PARA CRUZETA POLIMÉRICA 15 KV, ROSCA 25 MM | TOTAL |  | 13 |  | un
QUANTIDADE
|  | Conforme projeto | 13
10.40 | 71476 | ISOLADOR DE ANCORAGEM POLIMÉRICO 15KV | TOTAL |  | 34 |  | un
QUANTIDADE
|  | Conforme projeto | 34
10.41 | 71481 | ISOLADOR ROLDANA PORCELANA 76 X 79 | TOTAL |  | 21 |  | un
QUANTIDADE
|  | Conforme projeto | 21
10.42 | 71750 | MANILHA-SAPATILHA EM AÇO GALVANIZADO | TOTAL |  | 33 |  | un
QUANTIDADE
|  | Conforme projeto | 33
10.43 | 71765 | MAO FRANCESA PLANA DE ACO GALVANIZADO 726 MM | TOTAL |  | 10 |  | un
QUANTIDADE
|  | Conforme projeto | 10
10.44 | 71795 | OLHAL PARA PARAFUSO | TOTAL |  | 29 |  | un
QUANTIDADE
|  | Conforme projeto | 29
10.45 | 71835 | PARAFUSO CABEÇA ABAULADA (FRANCES) M16 X 45 MM | TOTAL |  | 25 |  | un
QUANTIDADE
|  | Conforme projeto | 25
10.46 | 71837 | PARAFUSO CABEÇA ABAULADA (FRANCES) M16 X 70 MM | TOTAL |  | 13 |  | un
QUANTIDADE
|  | Conforme projeto | 13
10.47 | 71841 | PARAFUSO CABEÇA ABAULADA (FRANCES) M16 X 150 MM | TOTAL |  | 4 |  | un
QUANTIDADE
|  | Conforme projeto | 4
10.48 | 00000430 | PARAFUSO M16 EM ACO GALVANIZADO, COMPRIMENTO = 125 MM, DIAMETRO = 16 MM, ROSCA MAQUINA, CABECA QUADRADA | TOTAL |  | 10 |  | un
QUANTIDADE
|  | Conforme projeto | 10
10.49 | 00000431 | PARAFUSO M16 EM ACO GALVANIZADO, COMPRIMENTO = 200 MM, DIAMETRO = 16 MM, ROSCA MAQUINA, CABECA QUADRADA | TOTAL |  | 5 |  | un
QUANTIDADE
|  | Conforme projeto | 5
10.50 | COT24 | PARAFUSO, CABECA QUADRADA, ACO CARBONO, ZINCADO A QUENTE, M16, 230 MM, 1 PRC | TOTAL |  | 4 |  | un
QUANTIDADE
|  | Conforme projeto | 4
10.51 | 00000432 | PARAFUSO M16 EM ACO GALVANIZADO, COMPRIMENTO = 250 MM, DIAMETRO = 16 MM, ROSCA MAQUINA, CABECA QUADRADA | TOTAL |  | 5 |  | un
QUANTIDADE
|  | Conforme projeto | 5
10.52 | 00000429 | PARAFUSO M16 EM ACO GALVANIZADO, COMPRIMENTO = 300 MM, DIAMETRO = 16 MM, ROSCA MAQUINA, CABECA QUADRADA | TOTAL |  | 12 |  | un
QUANTIDADE
|  | Conforme projeto | 12
10.53 | COT25 | PARAFUSO, CABECA QUADRADA, ACO CARBONO, ZINCADO A QUENTE, M16, 50 MM, 1 PRC | TOTAL |  | 12 |  | un
QUANTIDADE
|  | Conforme projeto | 12
10.54 | COT26 | PARAFUSO, DUPLO, ACO CARBONO, ZINCADO A QUENTE, M16, COMP 450 MM, ROSCAS 200 MM, 4 PRC | TOTAL |  | 5 |  | un
QUANTIDADE
|  | Conforme projeto | 5
10.55 | COT27 | PARAFUSO, DUPLO, ACO CARBONO, ZINCADO A QUENTE, M16, COMP 500 MM, ROSCAS 225 MM, 4 PRC | TOTAL |  | 2 |  | un
QUANTIDADE
|  | Conforme projeto | 2
10.56 | 71833 | PARA RAIOS DISTRIBUIDOR POLIMÉRICO ÓXIDO DE ZINCO S/CENTELHADOR C/ DESLIGAMENTO AUTOMÁTICO 15KV,10KA | TOTAL |  | 9 |  | un
QUANTIDADE
|  | Conforme projeto | 9
10.57 | 72372 | SUPORTE DE AÇO GALVANIZADO PARA FIXAÇÃO DO PÁRA-RAIO POLIMÉRICO | TOTAL |  | 3 |  | un
QUANTIDADE
|  | Conforme projeto | 3
10.58 | 71973 | PINO ISOLADOR PARA CRUZETA POLIMÉRICA 15 KV, ROSCA 25 MM | TOTAL |  | 7 |  | un
QUANTIDADE
|  | Conforme projeto | 7
10.59 | COT28 | PINO,ISOL.,CRUZ.MAD.,15KV,RC-25mm NTD-02-F-36.01 | TOTAL |  | 6 |  | un
QUANTIDADE
|  | Conforme projeto | 6
10.60 | 421 | PORCA OLHAL M 16, EM ACO GALVANIZADO, DIAMETRO = 16 MM | TOTAL |  | 6 |  | un
QUANTIDADE
|  | Conforme projeto | 6
10.61 | COT36 | POSTE, CONCRETO, CIRCULAR, 11 M, 600 DAN | TOTAL |  | 2 |  | un
QUANTIDADE
|  | Conforme projeto | 2
10.62 | COT37 | POSTE, CONCRETO, CIRCULAR, 12 M, 1000 DAN | TOTAL |  | 1 |  | un
QUANTIDADE
|  | Conforme projeto | 1
10.63 | COT38 | POSTE, CONCRETO, DUPLO T, 11 M, 300 DAN | TOTAL |  | 2 |  | un
QUANTIDADE
|  | Conforme projeto | 2
10.64 | COT39 | POSTE, CONCRETO, DUPLO T, 11 M, 600 DAN | TOTAL |  | 1 |  | un
QUANTIDADE
|  | Conforme projeto | 1
10.65 | COT40 | POSTE, CONCRETO, DUPLO T, 12 M, 600 DAN | TOTAL |  | 1 |  | un
QUANTIDADE
|  | Conforme projeto | 1
10.66 | 100610 | ASSENTAMENTO DE POSTE DE CONCRETO COM COMPRIMENTO NOMINAL DE 11 M, CARGA NOMINAL DE 300 DAN, ENGASTAMENTO BASE CONCRETADA COM 1 M DE CONCRETO E 0,7 M DE SOLO (NÃO INCLUI FORNECIMENTO). AF_11/2019 | TOTAL |  | 2 |  | un
QUANTIDADE
|  | Conforme projeto | 2
10.67 | 100612 | ASSENTAMENTO DE POSTE DE CONCRETO COM COMPRIMENTO NOMINAL DE 11 M, CARGA NOMINAL DE 600 DAN, ENGASTAMENTO BASE CONCRETADA COM 1 M DE CONCRETO E 0,7 M DE SOLO (NÃO INCLUI FORNECIMENTO). AF_11/2019 | TOTAL |  | 3 |  | un
QUANTIDADE
|  | Conforme projeto | 3
10.68 | 100615 | ASSENTAMENTO DE POSTE DE CONCRETO COM COMPRIMENTO NOMINAL DE 12 M, CARGA NOMINAL DE 600 DAN, ENGASTAMENTO BASE CONCRETADA COM 1 M DE CONCRETO E 0,8 M DE SOLO (NÃO INCLUI FORNECIMENTO). AF_11/2019 | TOTAL |  | 1 |  | un
QUANTIDADE
|  | Conforme projeto | 1
10.69 | 100585 | ASSENTAMENTO DE POSTE DE CONCRETO COM COMPRIMENTO NOMINAL DE 12 M, CARGA NOMINAL MENOR OU IGUAL A 1000 DAN, ENGASTAMENTO SIMPLES COM 1,8 M DE SOLO (NÃO INCLUI FORNECIMENTO). AF_11/2019 | TOTAL |  | 1 |  | un
QUANTIDADE
|  | Conforme projeto | 1
10.70 | COT29 | PROTETOR, EQUIPAMENTO, BUCHA DE TRANSFORMADOR | TOTAL |  | 3 |  | un
QUANTIDADE
|  | Conforme projeto | 3
10.71 | 72145 | PROTETOR PARA PARA-RAIO POLIMÉRICO | TOTAL |  | 6 |  | un
QUANTIDADE
|  | Conforme projeto | 6
10.72 | 72329 | SAPATILHA DE AÇO GALVANIZADO PARA POSTE COM TRANSFORMADOR | TOTAL |  | 8 |  | un
QUANTIDADE
|  | Conforme projeto | 8
10.73 | 72330 | SELA DE AÇO GALVANIZADA PARA CRUZETA POLIMÉRICA 15 KV | TOTAL |  | 2 |  | un
QUANTIDADE
|  | Conforme projeto | 2
10.74 | 72373 | SUPORTE Z COMPLETO | TOTAL |  | 6 |  | un
QUANTIDADE
|  | Conforme projeto | 6
10.75 | 102110 | SUPORTE PARA TRANSFORMADOR EM POSTE DE CONCRETO DUPLO T - FORNECIMENTO E INSTALAÇÃO. AF_12/2020 | TOTAL |  | 2 |  | un
QUANTIDADE
|  | Conforme projeto | 2
10.76 | 102104 | TRANSFORMADOR DE DISTRIBUIÇÃO, 75 KVA, TRIFÁSICO, 60 HZ, CLASSE 15 KV, IMERSO EM ÓLEO MINERAL, INSTALAÇÃO EM POSTE (NÃO INCLUSO SUPORTE) - FORNECIMENTO E INSTALAÇÃO. AF_12/2020 | TOTAL |  | 1 |  | un
QUANTIDADE
|  | Conforme projeto | 1
10.77 | COMP07 | CONJUNTO DE ILUMINAÇÃO COMPOSTO POR POSTE METÁLICO GALVANIZADO TELECÔNICO RETO DE ENGASTAR, 12 METROS TOTAIS, COM 01 CONJUNTO DE 02 BRAÇOS ORNAMENTAIS GALVANIZADOS E PINTADOS DO TIPO BORBOLETA, COM 04 METROS DE COMPRIMENTO E 02 LUMINÁRIAS LED DE 200W, INCLUINDO CONECTORES ISOLADOS PERFURANTES, ELETRODUTOS, PARAFUSOS, ATERRAMENTO, CABOS ELÉTRICOS E SERVIÇOS DE INSTALAÇÃO. | TOTAL |  | 12 |  | un
QUANTIDADE
|  | Conforme projeto | 12
10.78 | COMP10 | POSTE DE AÇO GALVANIZADO, COR BRANCA, H=6,17m, COM 02 LÂMPADAS LED 96W | TOTAL |  | 57 |  | un
QUANTIDADE
|  | Conforme projeto | 57
Grupo de Serviço: Diversos
11.1 | 98522 | ALAMBRADO EM MOURÕES DE CONCRETO, COM TELA DE ARAME GALVANIZADO (INCLUSIVE MURETA EM CONCRETO). AF_05/2018 | TOTAL |  | 1196.87 |  | m
COMPRIMENTO
|  | Comprimento total - Etapa II (Conforme projeto) | 1196.87
11.2 | 270210 | PLANTIO GRAMA ESMERALDA PLACA C/ M.O. IRRIG., ADUBO,TERRA VEGETAL (O.C.) | TOTAL |  | 11504.145 |  | m2
|  |  | COMPRIMENTO | LARGURA | TOTAL
|  | Canteiro interno da Avenida | 990 | 0.5 | 495
|  | Canteiro entre ciclovia e pista de caminhada | 432 | 2 | 864
|  | Contorno da represa | 1556.31 | 1 | 1556.31
|  | Contorno ao lado do deck | 215.73 | 0.5 | 107.865
|  | Espaço entre área de convivência | 8480.97 |  | 8480.97
11.3 | COMP02 | PONTE EM MADEIRA ROLIÇA D=10CM, 3,00X3,00M, SOBRE LASTRO DE CONCRETO COM PEDRA RACHÃO | TOTAL |  | 1 |  | un
QUANTIDADE
|  | Conforme projeto | 1
11.4 | COMP04 | BANCO ESTILO ROMANO - COM ENCOSTO | TOTAL |  | 41 |  | un
QUANTIDADE
|  | Bancos - Parque Paquetá | 41
11.5 | COMP05 | GUARDA-CORPO EM MADEIRA DE 1,10M, MONTANTES QUADRADO 10X10CM, TRAVESSA SUPERIOR 6X12CM, CORPO EM CABO DE AÇO 1/4" | TOTAL |  | 871.16 |  | m
QUANTIDADE
|  | Guarda-corpo deck | 871.16 |  | Conforme projeto
11.6 | COMP06 | PERGOLADO EM MADEIRA DE EUCALIPTO TRATADO | TOTAL |  | 7 |  | un
QUANTIDADE
|  | Conforme projeto | 7 |  | Conforme projeto
11.7 | 00042440 | LIXEIRA DUPLA, COM CAPACIDADE VOLUMETRICA DE 60L*, FABRICADA EM TUBO DE ACO CARBONO, CESTOS EM CHAPA DE ACO E PINTURA NO PROCESSO ELETROSTATICO - PARA ACADEMIA AO AR LIVRE / ACADEMIA DA TERCEIRA IDADE - ATI | TOTAL |  | 16 |  | un
QUANTIDADE
|  | Academia ao Ar Livre | 16
11.8 | 00042429 | ESQUI TRIPLO, EM TUBO DE ACO CARBONO, PINTURA NO PROCESSO ELETROSTATICO - EQUIPAMENTO DE GINASTICA PARA ACADEMIA AO AR LIVRE / ACADEMIA DA TERCEIRA IDADE - ATI | TOTAL |  | 2 |  | un
QUANTIDADE
|  | Academia ao Ar Livre | 2
11.9 | 00042438 | PLACA ORIENTATIVA SOBRE EXERCÍCIOS, 2,00M X 1,00M, EM TUBO DE ACO CARBONO, PINTURA NO PROCESSO ELETROSTATICO - PARA ACADEMIA AO AR LIVRE / ACADEMIA DA TERCEIRA IDADE - ATI | TOTAL |  | 4 |  | un
QUANTIDADE
|  | Academia ao Ar Livre | 4
11.10 | 00042431 | PRESSAO DE PERNAS TRIPLO, EM TUBO DE ACO CARBONO, PINTURA NO PROCESSO ELETROSTATICO - EQUIPAMENTO DE GINASTICA PARA ACADEMIA AO AR LIVRE / ACADEMIA DA TERCEIRA IDADE - ATI | TOTAL |  | 2 |  | un
QUANTIDADE
|  | Academia ao Ar Livre | 2
11.11 | 00042435 | SIMULADOR DE REMO INDIVIDUAL, EM TUBO DE ACO CARBONO, PINTURA NO PROCESSO ELETROSTATICO - EQUIPAMENTO DE GINASTICA PARA ACADEMIA AO AR LIVRE / ACADEMIA DA TERCEIRA IDADE - ATI | TOTAL |  | 3 |  | un
QUANTIDADE
|  | Academia ao Ar Livre | 3
11.12 | 00042434 | SIMULADOR DE CAVALGADA TRIPLO, EM TUBO DE ACO CARBONO, PINTURA NO PROCESSO ELETROSTATICO - EQUIPAMENTO DE GINASTICA PARA ACADEMIA AO AR LIVRE / ACADEMIA DA TERCEIRA IDADE - ATI | TOTAL |  | 2 |  | un
QUANTIDADE
|  | Academia ao Ar Livre | 2
11.13 | 00042436 | SURF DUPLO, EM TUBO DE ACO CARBONO, PINTURA NO PROCESSO ELETROSTATICO - EQUIPAMENTO DE GINASTICA PARA ACADEMIA AO AR LIVRE / ACADEMIA DA TERCEIRA IDADE - ATI | TOTAL |  | 2 |  | un
QUANTIDADE
|  | Academia ao Ar Livre | 2
11.14 | 00042430 | MULTIEXERCITADOR COM SEIS FUNCOES, EM TUBO DE ACO CARBONO, PINTURA NO PROCESSO ELETROSTATICO - EQUIPAMENTO DE GINASTICA PARA ACADEMIA AO AR LIVRE / ACADEMIA DA TERCEIRA IDADE - ATI | TOTAL |  | 1 |  | un
QUANTIDADE
|  | Academia ao Ar Livre | 1
11.15 | 00042428 | ALONGADOR COM TRES ALTURAS, EM TUBO DE ACO CARBONO, PINTURA NO PROCESSO ELETROSTATICO - EQUIPAMENTO DE GINASTICA PARA ACADEMIA AO AR LIVRE / ACADEMIA DA TERCEIRA IDADE - ATI | TOTAL |  | 1 |  | un
QUANTIDADE
|  | Academia ao Ar Livre | 1
11.16 | 00042437 | ROTACAO VERTICAL DUPLO, EM TUBO DE ACO CARBONO, PINTURA NO PROCESSO ELETROSTATICO - EQUIPAMENTO DE GINASTICA PARA ACADEMIA AO AR LIVRE / ACADEMIA DA TERCEIRA IDADE - ATI | TOTAL |  | 1 |  | un
QUANTIDADE
|  | Academia ao Ar Livre | 1
11.17 | 00042433 | SIMULADOR DE CAMINHADA TRIPLO, EM TUBO DE ACO CARBONO, PINTURA NO PROCESSO ELETROSTATICO - EQUIPAMENTO DE GINASTICA PARA ACADEMIA AO AR LIVRE / ACADEMIA DA TERCEIRA IDADE - ATI | TOTAL |  | 2 |  | un
QUANTIDADE
|  | Academia ao Ar Livre | 2
11.18 | 00042432 | ROTACAO DIAGONAL DUPLA, APARELHO TRIPLO, EM TUBO DE ACO CARBONO, PINTURA NO PROCESSO ELETROSTATICO - EQUIPAMENTO DE GINASTICA PARA ACADEMIA AO AR LIVRE / ACADEMIA DA TERCEIRA IDADE - ATI | TOTAL |  | 2 |  | un
QUANTIDADE
|  | Academia ao Ar Livre | 2
11.19 | 270501 | LIMPEZA FINAL DE OBRA - (OBRAS CIVIS) | TOTAL |  | 2998.5829 |  | m2
|  |  | CUSTO DA OBRA | CUSTO MÉDIO DE CONSTRUÇÃO (JUNHO/2021) |  | ÁREA VIRTUAL
|  | Área virtual da obra | 4263595.1172 | 1421.87 |  | 2998.5829
11.20 | COT30 | PLAYGROUND - BALANÇO TRADICIONAL 03 LUGARES | TOTAL |  | 2 |  | un
QUANTIDADE
|  | Academia ao Ar Livre | 2
11.21 | COT31 | PLAYGROUND - ESCORREGADOR DE FERRO MÉDIO | TOTAL |  | 2 |  | un
QUANTIDADE
|  | Academia ao Ar Livre | 2
11.22 | COT32 | PLAYGROUND - GAIOLA QUADRADA (TREPA-TREPA) | TOTAL |  | 1 |  | un
QUANTIDADE
|  | Academia ao Ar Livre | 1
11.23 | COT33 | PLAYGROUND - CARROSEL - GIRA GIRA TRADICIONAL | TOTAL |  | 2 |  | un
QUANTIDADE
|  | Academia ao Ar Livre | 2
11.24 | COT34 | PLAYGROUND - GANGORRA COM 03 PRANCHAS | TOTAL |  | 1 |  | un
QUANTIDADE
|  | Academia ao Ar Livre | 1
Grupo de Serviço: Administração Local
12.1 | COMP08 | ADMINISTRAÇÃO LOCAL DA OBRA | TOTAL |  | 8 |  | MÊS
MESES
|  | Conforme Cronograma | 8
Grupo de Serviço: Canteiro de Obras
13.1 | COMP09 | CANTEIRO DE OBRAS | TOTAL |  | 1 |  | un
|  | Conforme Cronograma | 1

## BDI
PREFEITURA MUNICIPAL DE CATALÃO
SECRETARIA MUNICIPAL DE MEIO AMBIENTE (SEMMAC)
PARQUE PAQUETÁ 2
END.: AV. DR LAMARTINE PINTO DE AVELAR, 2338, IPANEMA
COMPOSIÇÃO ANALÍTICA DA TAXA DE BONIFICAÇÃO E DESPESAS INDIRETAS (BDI)
BDI 23,88%
ITEM | DESCRIÇÃO | %
1.0 | CUSTOS INDIRETOS | 4.37%
1.1 | Administração Central | 3% | #REF!
1.2 | Seguros + Garantia | 0.12% | #REF!
1.3 | Riscos | 0.97% | #REF!
1.4 | Despesas Financeiras | 0.28% | #REF!
2.0 | TRIBUTOS | 10.55% | #REF!
2.1 | PIS | 0.65% | #REF!
2.2 | COFINS | 3% | #REF!
2.3 | ISS | 2.4% | #REF!
2.4 | CPRB | 4.5% | #REF!
3.0 | LUCRO | 6.16% | #REF!
3.1 | Lucro | 6.16% | #REF!
4.0 | TAXA TOTAL DE BDI | 23.88%
Segundo Acórdão 2622/2013 do Tribunal de Contas da União – TCU, o cálculo do BDI deve ser feito da seguinte maneira:
AC → Administração Central
S → Seguro
R → Riscos
G → Garantia
DF → Despesas Financeiras
L → Taxa de Lucro/Remuneração
I → Incidência de Impostos (PIS, COFINS, ISS e CPRB)
BDI DIFERENCIADO 25,53%
ITEM | DESCRIÇÃO | %
1.0 | CUSTOS INDIRETOS | 4.53%
1.1 | Administração Central | 3.67% | #REF!
1.2 | Seguros + Garantia | 0.11% | #REF!
1.3 | Riscos | 0.56% | #REF!
1.4 | Despesas Financeiras | 0.19% | #REF!
2.0 | TRIBUTOS | 10.65% | #REF!
2.1 | PIS | 0.65% | #REF!
2.2 | COFINS | 3% | #REF!
2.3 | ISS | 2.5% | #REF!
2.4 | CPRB | 4.5% | #REF!
3.0 | LUCRO | 7.3% | #REF!
3.1 | Lucro | 7.3% | #REF!
4.0 | TAXA TOTAL DE BDI | 25.54%
Segundo Acórdão 2622/2013 do Tribunal de Contas da União – TCU, o cálculo do BDI deve ser feito da seguinte maneira:
AC → Administração Central
S → Seguro
R → Riscos
G → Garantia
DF → Despesas Financeiras
L → Taxa de Lucro/Remuneração
I → Incidência de Impostos (PIS, COFINS, ISS e CPRB)
BDI REDUZIDO 16,70%
ITEM | DESCRIÇÃO | %
1.0 | CUSTOS INDIRETOS | 2.69%
1.1 | Administração Central | 2.2% | #REF!
1.2 | Seguros + Garantia | 0.05% | #REF!
1.3 | Riscos | 0.33% | #REF!
1.4 | Despesas Financeiras | 0.11% | #REF!
2.0 | TRIBUTOS | 8.15% | #REF!
2.1 | PIS | 0.65% | #REF!
2.2 | COFINS | 3% | #REF!
2.3 | ISS | 0% | #REF!
2.4 | CPRB | 4.5% | #REF!
3.0 | LUCRO | 4.38% | #REF!
3.1 | Lucro | 4.38% | #REF!
4.0 | TAXA TOTAL DE BDI | 16.7%
Segundo Acórdão 2622/2013 do Tribunal de Contas da União – TCU, o cálculo do BDI deve ser feito da seguinte maneira:
AC → Administração Central
S → Seguro
R → Riscos
G → Garantia
DF → Despesas Financeiras
L → Taxa de Lucro/Remuneração
I → Incidência de Impostos (PIS, COFINS, ISS e CPRB)

## Cronograma
PREFEITURA MUNICIPAL DE CATALÃO
SECRETARIA MUNICIPAL DE MEIO AMBIENTE (SEMMAC)
PARQUE PAQUETÁ 2
END.: AV. DR LAMARTINE PINTO DE AVELAR, 2338, IPANEMA
CRONOGRAMA FÍSICO-FINANCEIRO
MÊS
| GRUPO DE SERVIÇO | Valor da etapa | % da obra | 1 | 2 | 3 | 4 | 5 | 6 | 7 | 8 | TOTAL
1 | SERVIÇOS PRELIMINARES | 118269.7841 | 2.559% | MÊS 1: 100% | 100%
2 | PAVIMENTAÇÃO URBANA | 2333558.7709 | 50.48% |  |  | 25% | 25% | 25% | 10% | 10% | 5% | 100%
3 | GALERIA DE ÁGUAS PLUVIAIS/DRENAGEM URBANA | 561387.0421 | 12.15% | MÊS 1: 40%; MÊS 2: 30%; MÊS 3: 30% | 100%
4 | SINALIZAÇÃO HORIZONTAL E VERTICAL | 37438.0716 | 0.8099% | MÊS 8: 100% | 100%
5 | ALVENARIA | 3546.2974 | 0.07672% | MÊS 8: 100% | 100%
6 | IMPERMEABILIZAÇÃO | 21341.5011 | 0.4617% | MÊS 8: 100% | 100%
7 | REVESTIMENTO | 7514.2201 | 0.1626% | MÊS 8: 100% | 100%
8 | PINTURA | 7661.0469 | 0.1657% | MÊS 8: 100% | 100%
9 | ESQUADRIAS METÁLICAS | 1671.1412 | 0.03615% | MÊS 8: 100% | 100%
10 | INSTALAÇÃO ELÉTRICA | 467703.0391 | 10.12% | MÊS 5: 30%; MÊS 6: 30%; MÊS 7: 30%; MÊS 8: 10% | 100%
11 | DIVERSOS | 711379.2491 | 15.39% | MÊS 7: 50%; MÊS 8: 50% | 100%
12 | ADMINISTRAÇÃO LOCAL | 320081.9173 | 6.925% | 12.5% | 12.5% | 12.5% | 12.5% | 12.5% | 12.5% | 12.5% | 12.5% | 100%
13 | CANTEIRO DE OBRAS | 30797.5302 | 0.6663% | 12.5% | 12.5% | 12.5% | 12.5% | 12.5% | 12.5% | 12.5% | 12.5% | 100%
Total c/ BDI |  | 4622349.6111 | 100% | 386684.5318 | 212276.0436 | 795665.7363 | 627249.6237 | 767560.5354 | 417526.7198 | 773216.3443 | 642170.0762
PORCENTAGEM |  |  |  | 8.366% | 4.592% | 17.21% | 13.57% | 16.61% | 9.033% | 16.73% | 13.89%
TOTAL ACUMULADO |  |  |  | 386684.5318 | 598960.5754 | 1394626.3117 | 2021875.9354 | 2789436.4708 | 3206963.1906 | 3980179.5349 | 4622349.6111
PORCENTAGEM CONCLUÍDA |  |  |  | 8.366% | 12.96% | 30.17% | 43.74% | 60.35% | 69.38% | 77.07% | 83.27%

## Produtos Asfálticos
Agência Nacional do Petróleo, Gás Natural e Biocombustíveis
Superintendência de Defesa da Concorrência, Estudos e Regulação Econômica
PREÇO MÉDIO MENSAL PONDERADO PRATICADO PELOS DISTRIBUIDORES DE PRODUTOS ASFÁLTICOS (R$/KG)
MÊS | CÓDIGO | PRODUTO | CUSTO/KG | REFERENCIAL | CUSTO/T | ICMS 17,00% | BDI 16,70% | TOTAL
2021-07-01 | 40480 | ASFALTOS DILUÍDOS CM-30 | 4.7449 | Goiás | 4744.86 | 806.6262 | 792.3916 | 6343.8778
2021-06-01 | 40490 | EMULSÕES ASFÁLTICAS RR-2C | 2.517 | Goiás | 2516.9761 | 427.8859 | 420.335 | 3365.1971
2021-07-01 | 40525 | CIMENTO ASFÁLTICO CAP-50/70 | 3.5416 | Goiás | 3541.61 | 602.0737 | 591.4489 | 4735.1326
CÁLCULO DO FRETE - PORTARIA DNIT N° 1078 11/08/2015
FRETE ROD PAVIMENTADA = ( 26,939 + 0,253 X DT ) * ( IPAV )
IPAV = ( IND. IPAV MES / IND. IPAV BASE)
DISTÂNCIA DE TRANSPORTE (Km) |  |  |  | FRETE (R$)
1 | Indice base IPAV |  |  | 270.237
2 | Indice mês IPAV |  | 2021-07-01 | 418.124
3 | DT ( Km ) |  | 260
Valor do Frete |  |  |  | 143.4594
143.4594

## Composições
OBRA: PARQUE PAQUETÁ 2 LOCAL: AV. DR LAMARTINE PINTO DE AVELAR, 2338, IPANEMA SERVIÇO: PAVIMENTAÇÃO ASFÁLTICA, CICLOVIA, PISTA DE CAMINHADA, DRENAGEM, SINALIZAÇÃO VERTICAL E HORIZONTAL
FONTES: |  | GOINFRA - TABELA 148 - CUSTOS DE OBRAS CIVIS - NOVEMBRO/2020 - DESONERADA
GOINFRA - TABELA 152 - TERRAPLENAGEM, PAVIMENTAÇÃO E OBRAS DE ARTE ESPECIAIS - JUL/21 - DESONERADA
SINAPI GO - 05/2021 - DESONERADO
SICRO GO - JANEIRO/2021 - DESONERADO
SEINFRA - Tabela de Custos Unificada - Versão 027.1 - ENC. SOCIAIS 83,85%
COMPOSIÇÕES
FONTE | COMP01 | BOCA DE LOBO DUPLA EM ALVENARIA TIJOLO MACICO, REVESTIDA C/ ARGAMASSA DE CIMENTO E AREIA 1:3, SOBRE LASTRO DE CONCRETO 10CM E TAMPA DE CONCRETO ARMADO
TABELA | CÓDIGO | DESCRIÇÃO DOS SERVIÇOS |  | UNIDADE | COEFICIENTE | CUSTO UNIT DESONERADO | VALOR TOTAL
GOINFRA | 2439 | ACO CA-50 10,0 MM (3/8") |  | KG | 7.242 | 11.08 | 80.2414
GOINFRA | 0102 | ARAME RECOZIDO 18 |  | KG | 0.1224 | 19.95 | 2.4419
GOINFRA | 2804 | AREIA GROSSA |  | M3 | 0.6273 | 130 | 81.549
GOINFRA | 1221 | CAL HIDRATADA |  | KG | 42.3096 | 0.63 | 26.655
GOINFRA | 1694 | COMPENSADO RESINADO COLA FENÓLICA 10 MM 2,2X1,1 |  | M2 | 0.2276 | 14.13 | 3.216
GOINFRA | 1215 | CIMENTO PORTLAND C.P. 32 |  | KG | 148.2162 | 0.52 | 77.0724
GOINFRA | 2497 | BRITA No.02 |  | M3 | 0.2142 | 91.2 | 19.535
GOINFRA | 2386 | BRITA No. 01 |  | M3 | 0.0544 | 91.2 | 4.9613
GOINFRA | 2023 | TABUA PARA FORMA(30CM) |  | M | 0.52273 | 10.62 | 5.5514
GOINFRA | 2033 | TIJOLO COMUM MACIÇO (4,5x9x19cm) |  | UN | 648.72 | 0.44 | 285.4368
GOINFRA | 0006 | ARMADOR |  | H | 0.7021 | 15.97 | 11.2125
GOINFRA | 0010 | CARPINTEIRO |  | H | 3.332 | 15.97 | 53.212
GOINFRA | 0004 | PEDREIRO |  | H | 13.9587 | 15.97 | 222.9204
GOINFRA | 0005 | SERVENTE |  | H | 30.9587 | 9.64 | 298.4419
[6 empty] | TOTAL | 1172.4472
FONTE | COMP02 | PONTE EM MADEIRA ROLIÇA D=10CM, 3,00X3,00M, SOBRE LASTRO DE CONCRETO COM PEDRA RACHÃO
TABELA | CÓDIGO | DESCRIÇÃO DOS SERVIÇOS | QTDE | UNIDADE | MATERIAL | MÃO DE OBRA | VALOR TOTAL
SINAPI | 00004730 | PEDRA DE MAO OU PEDRA RACHAO PARA ARRIMO/FUNDACAO (POSTO PEDREIRA/FORNECEDOR, SEM FRETE) | 27 | M3 | 73.47 |  | 1983.69
GOINFRA | 051032 | CONCRETO USINADO CONVENCIONAL FCK=25 MPA COM TRANSPORTE MANUAL (O.C.) | 30 | M3 | 319.93 | 24.87 | 10344
GOINFRA | 051055 | LANÇAMENTO/APLICAÇÃO/ADENSAMENTO MANUAL DE CONCRETO - (O.C.) | 30 | M3 | 0 | 34.73 | 1041.9
GOINFRA | 2380 | ESCORA ROLIÇA (TIPO EUCALIPTO) | 128 | M | 2.51 | 0 | 321.28
GOINFRA | 100160 | ALVENARIA DE TIJOLO FURADO 1/2 VEZ 14X29X9 - 6 FUROS - ARG. (1CALH:4ARML+100KG DE CI/M3) | 60 | M2 | 16 | 20.07 | 2164.2
GOINFRA | 260901 | PINTURA VERNIZ EM MADEIRA 2 DEMAOS | 19.2 | M2 | 7.31 | 4.68 | 230.208
GOINFRA | 0010 | CARPINTEIRO | 38.4 | H | 0 | 15.97 | 613.248
GOINFRA | 0005 | SERVENTE | 18 | H | 0 | 9.64 | 173.52
[6 empty] | TOTAL | 16872.046
FONTE | COMP03 | HASTE DE ATERRAMENTO EM ACO GALVANIZADO TIPO CANTONEIRA COM 2,00 M DE COMPRIMENTO, 25 X 25 MM E CHAPA DE 3/16"
TABELA | CÓDIGO | DESCRIÇÃO DOS SERVIÇOS |  | UNIDADE | COEFICIENTE | CUSTO UNIT DESONERADO | VALOR TOTAL
SINAPI | 11991 | HASTE DE ATERRAMENTO EM ACO GALVANIZADO TIPO CANTONEIRA COM 2,00 M DE COMPRIMENTO, 25 X 25 MM E CHAPA DE 3/16" |  | UN | 1 | 38.11 | 38.11
SINAPI | 88247 | AUXILIAR DE ELETRICISTA COM ENCARGOS COMPLEMENTARES |  | H | 0.2531 | 15.09 | 3.8193
SINAPI | 88264 | ELETRICISTA COM ENCARGOS COMPLEMENTARES |  | H | 0.2531 | 19.54 | 4.9456
[6 empty] | TOTAL | 46.8749
FONTE | COMP04 | BANCO ESTILO ROMANO - COM ENCOSTO
TABELA | CÓDIGO | DESCRIÇÃO DOS SERVIÇOS | QTDE | UNIDADE | MATERIAL | MÃO DE OBRA | VALOR TOTAL
GOINFRA | 60303 | ACO CA-50-A - 6,3 MM (1/4") - (OBRAS CIVIS | 8.526 | KG | 13.81 | 2.05 | 135.2224
GOINFRA | 60304 | ACO CA-50 A - 8,0 MM (5/16") - (OBRAS CIVIS) | 11.6841 | KG | 12.82 | 2.05 | 173.7426
GOINFRA | 60314 | ACO CA - 60 - 5,0 MM - (OBRAS CIVIS) | 4.0656 | KG | 15.98 | 1.79 | 72.2457
GOINFRA | 60517 | PREPARO COM BETONEIRA E TRANSPORTE MANUAL DE CONCRETO FCK=25 MPA | 0.23 | M3 | 334.03 | 57.19 | 89.9806
GOINFRA | 60802 | LANÇAMENTO/APLICAÇÃO/ADENSAMENTO DE CONCRETO EM ESTRUTURA - (O.C.) | 0.23 | M3 | 0.09 | 37.11 | 8.556
GOINFRA | 260902 | PINTURA C/VERNIZ ACRILICO-02 DEMAOS | 3.168 | M2 | 6.91 | 3.61 | 33.3274
GOINFRA | 260901 | PINTURA VERNIZ EM MADEIRA 2 DEMAOS | 2.91 | M2 | 7.31 | 4.68 | 34.8909
TABELA | CODIGO | MÃO DE OBRA | EQ. SALARIAL | SAL/HORA | ENCARGOS (%) | CONSUMO | CUSTO HORÁRIO
GOINFRA | 0005 | SERVENTE | 4.72 | 9.64 | 89.05% | 9.236 | 82.39
GOINFRA | 0010 | CARPINTEIRO | 7.59 | 15.97 | 89.05% | 9.236 | 132.54
TABELA | CODIGO | MATERIAIS |  | UNIDADE | VALOR UNITÁRIO | CONSUMO | VALOR TOTAL
GOINFRA | 2133 | VIGOTA DE MADEIRA 6x12 |  | M | 20.95 | 0.23 | 3.66
GOINFRA | 1703 | COMPENSADO PLAST.12 MM 2,2X1,1 |  | M2 | 27.75 | 2.34 | 58.93
GOINFRA | 1263 | DESMOLDANTE PARA CONCRETO |  | L | 5.37 | 0.8 | 3.92
GOINFRA | 105 | ARAME GALVANIZADO No. 14 |  | KG | 16.4 | 0.13 | 1.95
GOINFRA | 2439 | ACO CA-50 10,0 MM (3/8") |  | KG | 11.08 | 2.53 | 13.84
GOINFRA | 2023 | TABUA PARA FORMA(30CM) |  | M | 10.62 | 4.95 | 39.83
GOINFRA | 1863 | PREGO 18x30 |  | KG | 12.4 | 1.42 | 15.97
SINAPI | 4415 | SARRAFO NAO APARELHADO 2,5 X 5 CM, EM MACARANDUBA, ANGELIM OU EQUIVALENTE DA REGIAO - BRUTA |  | M | 5.18 | 19.2 | 99.46
GOINFRA | 1263 | DESMOLDANTE PARA CONCRETO |  | L | 5.37 | 0.11 | 0.54
GOINFRA | 2384 | LIXA P/MADEIRA No.240 |  | UNIDADE | 1.14 | 1.73 | 1.78
GOINFRA | 3706 | PARAFUSO CABEÇA ABAULADA(FRANCES) M16 X 45 MM |  | UNIDADE | 3.26 | 36 | 106.56
GOINFRA | 1264 | DISCO DE DESBASTE 7/8" P/ CONC./FERRO (1/4" X 7") |  | UNIDADE | 15.68 | 0.3 | 4.27
GOINFRA | 2767 | TUBO INDUSTRIAL 40X30 CH.16 |  | KG | 12.7 | 3 | 16.11
GOINFRA | 1334 | DISCO DE CORTE DIAM. 5/8"- 10" |  | UNIDADE | 6.55 | 1 | 5.94
GOINFRA | 1672 | LIXA PARA FERRO ( NÚMERO 100 ) |  | UNIDADE | 1.41 | 2 | 4.58
[6 empty] | TOTAL | 1140.2355
FONTE | COMP05 | GUARDA-CORPO EM MADEIRA DE 1,10M, MONTANTES QUADRADO 10X10CM, TRAVESSA SUPERIOR 6X12CM, CORPO EM CABO DE AÇO 1/4"
TABELA | CODIGO | DESCRIÇÃO DOS SERVIÇOS |  | UNID | CONSUMO | VALOR UNITÁRIO | VALOR TOTAL
SINAPI | 20213 | VIGA APARELHADA *6 X 12* CM, EM MACARANDUBA, ANGELIM OU EQUIVALENTE DA REGIAO |  | M | 1.01 | 26.47 | 26.7347
SINAPI | 35274 | PILAR QUADRADO NAO APARELHADO *10 X 10* CM, EM MACARANDUBA, ANGELIM OU EQUIVALENTE DA REGIAO - BRUTA |  | M | 1.1 | 52.14 | 57.354
SINAPI | 5068 | PREGO DE ACO POLIDO COM CABECA 17 X 21 (2 X 11) |  | KG | 0.0389 | 16.17 | 0.62901
SINAPI | 88239 | AJUDANTE DE CARPINTEIRO COM ENCARGOS COMPLEMENTARES |  | H | 1.05 | 16.08 | 16.884
SINAPI | 88262 | CARPINTEIRO DE FORMAS COM ENCARGOS COMPLEMENTARES |  | H | 1.256 | 19.17 | 24.0775
SINAPI | 91692 | SERRA CIRCULAR DE BANCADA COM MOTOR ELÉTRICO POTÊNCIA DE 5HP, COM COIFA PARA DISCO 10" - CHP DIURNO. AF_08/2015 |  | CHP | 0,0024000 | 25.73 | 0.061752
SINAPI | 91693 | SERRA CIRCULAR DE BANCADA COM MOTOR ELÉTRICO POTÊNCIA DE 5HP, COM COIFA PARA DISCO 10" - CHI DIURNO. AF_08/2015 |  | CHI | 0,0094000 | 22.95 | 0.21573
GOINFRA | 2384 | LIXA P/MADEIRA No.240 |  | UNIDADE | 1.73 | 1.14 | 1.9722
GOINFRA | 3706 | PARAFUSO CABEÇA ABAULADA(FRANCES) M16 X 45 MM |  | UNIDADE | 36 | 3.26 | 117.36
GOINFRA | 1264 | DISCO DE DESBASTE 7/8" P/ CONC./FERRO (1/4" X 7") |  | UNIDADE | 0.3 | 15.68 | 4.704
GOINFRA | 1334 | DISCO DE CORTE DIAM. 5/8"- 10" |  | UNIDADE | 1 | 6.55 | 6.55
GOINFRA | 3829 | CABO DE AÇO ALMA DE FIBRA 1/4" |  | M | 4.01 | 7.94 | 31.8394
GOINFRA | 260901 | PINTURA VERNIZ EM MADEIRA 2 DEMAOS |  | M2 | 0.8 | 11.99 | 9.592
[6 empty] | TOTAL | 297.9743
FONTE | COMP06 | PERGOLADO EM MADEIRA DE EUCALIPTO TRATADO
TABELA | CODIGO | DESCRIÇÃO DOS SERVIÇOS |  | UNID | CONSUMO | VALOR UNITÁRIO | VALOR TOTAL
SINAPI | 20213 | CAIBRO ROLICO DE MADEIRA TRATADA, D = 4 A 7 CM, H = 3,00 M, EM EUCALIPTO OU EQUIVALENTE DA REGIAO |  | UNID | 75.8333 | 18.74 | 1421.1166
SINAPI | 4115 | MADEIRA ROLICA TRATADA, D = 12 A 15 CM, H = 3,00 M, EM EUCALIPTO OU EQUIVALENTE DA REGIÃO |  | M | 41.5 | 18.34 | 761.11
SINAPI | 4119 | MADEIRA ROLICA TRATADA, D = 16 A 20 CM, H = 6,00 M, EM EUCALIPTO OU EQUIVALENTE DA REGIÃO |  | M | 51.2 | 37.04 | 1896.448
GOINFRA | 60517 | PREPARO COM BETONEIRA E TRANSPORTE MANUAL DE CONCRETO FCK=25 MPA |  | M3 | 0.67824 | 391.22 | 265.3411
GOINFRA | 051055 | LANÇAMENTO/APLICAÇÃO/ADENSAMENTO MANUAL DE CONCRETO - (O.C.) |  | M3 | 0.67824 | 34.73 | 23.5553
SINAPI | 5068 | PREGO DE ACO POLIDO COM CABECA 17 X 21 (2 X 11) |  | KG | 4 | 16.17 | 64.68
SINAPI | 88239 | AJUDANTE DE CARPINTEIRO COM ENCARGOS COMPLEMENTARES |  | H | 21 | 16.08 | 337.68
SINAPI | 88262 | CARPINTEIRO DE FORMAS COM ENCARGOS COMPLEMENTARES |  | H | 27 | 19.17 | 517.59
GOINFRA | 2384 | LIXA P/MADEIRA No.240 |  | UNIDADE | 2.72 | 1.14 | 3.1008
GOINFRA | 1264 | DISCO DE DESBASTE 7/8" P/ CONC./FERRO (1/4" X 7") |  | UNIDADE | 1 | 15.68 | 15.68
GOINFRA | 1334 | DISCO DE CORTE DIAM. 5/8"- 10" |  | UNIDADE | 2 | 6.55 | 13.1
GOINFRA | 260901 | PINTURA VERNIZ EM MADEIRA 2 DEMAOS |  | M2 | 101.7046 | 11.99 | 1219.4382
[6 empty] | TOTAL | 6538.8399
FONTE | COMP07 | CONJUNTO DE ILUMINAÇÃO COMPOSTO POR POSTE METÁLICO GALVANIZADO TELECÔNICO RETO DE ENGASTAR, 12 METROS TOTAIS, COM 01 CONJUNTO DE 02 BRAÇOS ORNAMENTAIS GALVANIZADOS E PINTADOS DO TIPO BORBOLETA, COM 04 METROS DE COMPRIMENTO E 02 LUMINÁRIAS LED DE 200W, INCLUINDO CONECTORES ISOLADOS PERFURANTES, ELETRODUTOS, PARAFUSOS, ATERRAMENTO, CABOS ELÉTRICOS E SERVIÇOS DE INSTALAÇÃO.
TABELA | CÓDIGO | DESCRIÇÃO DOS SERVIÇOS | QTDE | UNIDADE | MATERIAL | MÃO DE OBRA | VALOR TOTAL
GOINFRA | 12 | ELETRICISTA | 8 | H | 0 | 15.97 | 127.76
GOINFRA | 8 | AJUDANTE | 8 | H | 0 | 9.64 | 77.12
GOINFRA | 72080 | POSTE/TRAFO - CAMINHÃO MUCK 12 TON. (MÍNIMO 4H/DIA) | 6 | H | 154.4 | 0 | 926.4
GOINFRA | 71993 | POSTE SIMPLES,CÔNICO CONTÍNUO, CIRCULAR, RETO, COM DIÂMETRO NOMINAL DE 60MM NA EXTREMIDADE, GALVANIZADO A FOGO, Hútil= 12 M - ENGASTADO EM CONCRETO COM FCK = 13,5 MPA | 1 | UND | 2796.56 | 22.02 | 2818.58
COTAÇÃO | - | NÚCLEO GALVANIZADO DE 02 ELEMENTOS PARA POSTE CIRCULAR, DIÂMETRO DO TUBO CENTRAL DE 4,1/2", COM ENTRADA PARA 1 BRAÇOS DE 250MMX 60,3MM. | 1 | UND | 285 |  | 285
COTAÇÃO | - | BRAÇO, CONFECCIONADOS EM TUBO DE AÇO CARBONO SAE 1010/1020, COM DIÂMETRO 2" COM ESPESSURA DE 3MM APRESENTANDO COMPRIMENTO TOTAL DE PROJEÇÃO HORIZONTAL DE 4 METROS, TENDO EM UMA DAS EXTREMIDADES CURVA DE 115º E NA OUTRA EXTREMIDADE LEVE INCLINAÇÃO DE 5º PARA MELHOR POSICIONAMENTO DO APARELHO DE ILUMINAÇÃO, GALVANIZADA A FOGO E PINTURA ELETROSTÁTICA. | 2 | UND | 427 |  | 854
COTAÇÃO | - | LUMINÁRIA PÚBLICA LED DE 200W, CARCAÇA EM ALUMÍNIO INJETADO E VIDRO APÓS LENTE, FLUXO LUMINOSO EFETIVO MÍNIMO DE 22.000 LUMENS, FATOR DE POTÊNCIA IGUAL OU SUPERIOR A 0,95, THD MENOR QUE 10%, TEMPERATURA DE COR CORRELATADA (TCC) DE 6500k, ÍNDICE DE REPRODUÇÃO DE COR IGUAL OU SUPERIOR A 70, GRAU DE PROTEÇÃO MÍNIMO DA LUMINÁRIA IP66. | 2 | UND | 1650 |  | 3300
COTAÇÃO | - | CONECTOR PERFURANTE ISOLADO CDP-70 | 2 | UND | 20.16 |  | 40.32
GOINFRA | 71841 | PARAFUSO CABEÇA ABAULADA (FRANCES) M16 X 150 MM | 4 | UND | 5.53 | 0.17 | 22.8
GOINFRA | 72320 | RELE FOTO ELETRICO COM BASE | 2 | UND | 35.19 | 25.61 | 121.6
GOINFRA | 70560 | CABO ISOLADO PP 3 X 4,0 MM2 | 22 | M | 12.5 | 5.33 | 392.26
GOINFRA | 71194 | ELETRODUTO PVC FLEXÍVEL - MANGUEIRA CORRUGADA LEVE - DIAM. 25MM | 4 | M | 1.26 | 4.35 | 22.44
GOINFRA | 71381 | HASTE REV.COBRE(COPPERWELD) 5/8" X 3,00 M C/CONECTOR | 1 | UND | 62.86 | 10.25 | 73.11
GOINFRA | 70540 | CABO DE COBRE NU No. 10 MM2 (11,11M /KG) | 4 | M | 7.04 | 1.79 | 35.32
GOINFRA | 72518 | TERMINAL DE PRESSAO 10 MM2 | 1 | UND | 3.22 | 8.96 | 12.18
GOINFRA | 71331 | FITA ISOLANTE, ROLO DE 20,00 M | 1 | UND | 9.23 | 10.25 | 19.48
GOINFRA | 71321 | FITA DE AUTO FUSAO, ROLO E 10,00 MM | 1 | UND | 12.5 | 5.12 | 17.62
[6 empty] | TOTAL | 9145.99
FONTE | COMP08 | ADMINISTRAÇÃO LOCAL DA OBRA
TABELA |  | DESCRIÇÃO DOS SERVIÇOS |  | UNID | CONSUMO | VALOR UNITÁRIO | VALOR TOTAL
GOINFRA |  | ENGENHEIRO DE PRODUÇÃO/CIVIL | 42.5 | mês | 1 | 14162.46 | 14162.46
GOINFRA |  | TOPÓGRAFO | 7.59 | mês | 1 | 5754.44 | 5754.44
GOINFRA |  | AUXILIAR DE TOPOGRAFIA | 4.72 | mês | 1 | 3447.99 | 3447.99
GOINFRA |  | ALMOXARIFE/APONTADOR/COMPRADOR | 4.72 | mês | 1 | 5754.44 | 5754.44
GOINFRA |  | VIGIA | 4.72 | mês | 1 | 2753.72 | 2753.72
[6 empty] | TOTAL | 31873.05
FONTE | COMP09 | CANTEIRO DE OBRAS
TABELA |  | DESCRIÇÃO DOS SERVIÇOS |  | UNID | CONSUMO | VALOR UNITÁRIO | VALOR TOTAL
GOINFRA |  | ALMOXARIFADO |  | M2 | 12 | 128.95 | 1547.4
GOINFRA |  | TENDA 6X6M (REFEITÓRIO) |  | MÊS | 8 | 956.46 | 7651.68
GOINFRA |  | MESA COM 4 CADEIRAS (REFEITÓRIO – TENDAS) |  | CJ | 4 | 239.11 | 956.44
GOINFRA |  | INSTALAÇÕES PROVISÓRIAS DE ÁGUA/ESGOTO |  | UNID. | 1 | 2622.53 | 2622.53
GOINFRA |  | NSTALAÇÕES PROVISÓRIAS DE ENERGIA ELÉTRICA |  | UNID. | 1 | 4358 | 4358
GOINFRA |  | CONSUMO DE ENERGIA (CANTEIRO/ ALOJAMENTO) |  | KWH | 3360 | 0.55 | 1848
GOINFRA | 21301 | PLACA DE OBRA PLOTADA EM CHAPA METÁLICA 26 , AFIXADA EM CAVALETES DE MADEIRA DE LEI (VIGOTAS 6X12CM) - PADRÃO GOINFRA |  | m2 | 5 | 173.99 | 869.95
GOINFRA | 00010775 | LOCACAO DE CONTAINER 2,30 X 6,00 M, ALT. 2,50 M, COM 1 SANITARIO, PARA ESCRITORIO, COMPLETO, SEM DIVISORIAS INTERNAS |  | mês | 8 | 585 | 4680
[6 empty] | TOTAL | 24534
FONTE | COMP10 | POSTE DE AÇO GALVANIZADO, COR BRANCA, H=6,17m, COM 02 LÂMPADAS LED 96W E SERVIÇOS DE INSTALAÇÃO.
TABELA | CÓDIGO | DESCRIÇÃO DOS SERVIÇOS |  | UNIDADE | VALOR UNITÁRIO | CONSUMO | VALOR TOTAL
COTAÇÃO | COT35 | POSTE DE AÇO GALVANIZADO, COR BRANCA, H=6,17m, COM 02 LÂMPADAS LED 96W |  | UNID. | 2100 | 1 | 2100
GOINFRA | 2804 | AREIA GROSSA |  | M3 | 130 | 0,069 | 8.97
GOINFRA | 2386 | BRITA No. 01 |  | M3 | 91.2 | 0,0155 | 1.4136
GOINFRA | 2497 | BRITA No.02 |  | M3 | 91.2 | 0,0464 | 4.2317
GOINFRA | 1215 | CIMENTO PORTLAND C.P. 32 |  | KG | 0.52 | 19,8320 | 10.3126
TABELA | CODIGO | MÃO DE OBRA | EQ. SALARIAL | SAL/HORA | ENCARGOS (%) | CONSUMO | CUSTO HORÁRIO
GOINFRA | 00032 | OPERADOR DE BETONEIRA | 6.12 | 11.57 | 89.05% | 0.1357 | 1.57
GOINFRA | 0005 | SERVENTE | 5.1 | 9.64 | 89.05% | 0.9238 | 8.91
GOINFRA | 0010 | PEDREIRO | 8.45 | 15.97 | 89.05% | 0.296 | 4.73
GOINFRA | 12 | ELETRICISTA | 8,45 | 15,97 | 89.05% | 0.3226 | 5.15
GOINFRA | 8 | AJUDANTE | 5.1 | 9.64 | 89.05% | 0.6946 | 6.7
[6 empty] | TOTAL | 2151.9879
FONTE | COMP11 | CONJUNTO DE PLACA DE ACO ESMALTADA PARA IDENTIFICACAO DE RUA, 45 CM X 25 CM - INCLUSO SUPORTE E INSTALAÇÃO
TABELA | CÓDIGO | DESCRIÇÃO DOS SERVIÇOS | UNIDADE | QUANTIDADE | MÃO DE OBRA | MATERIAL | VALOR TOTAL
COTAÇÃO | COT41 | POSTE DE AÇO GALVANIZADO 2" #18 H=320 CM | unid. | 1 | 0 | 240.1667 | 240.1667
COTAÇÃO | COT42 | PLACA LOGRADOURO 45 X 25 CM - ACO FF 18 - REFLETIVA | unid. | 2 | 0 | 91.5833 | 183.1667
COTAÇÃO | COT43 | BRAÇADEIRA TIPO PRESILHA P/ FIXAÇÃO DE PLACA DE LOGRADOURO | unid. | 2 | 0 | 22.5567 | 45.1133
GOINFRA | 051015 | PREPARO COM BETONEIRA E TRANSPORTE MANUAL DE CONCRETO FCK-15 - (O.C.) | m3 | 0.04239 | 57.19 | 341.83 | 16.9145
[6 empty] | TOTAL | 485.3611

## Cotações
OBRA: PARQUE PAQUETÁ 2 LOCAL: AV. DR LAMARTINE PINTO DE AVELAR, 2338, IPANEMA SERVIÇO: PAVIMENTAÇÃO ASFÁLTICA, CICLOVIA, PISTA DE CAMINHADA, DRENAGEM, SINALIZAÇÃO VERTICAL E HORIZONTAL
COTAÇÃO
10 | INSTALAÇÃO ELÉTRICA | QTDE | UNIDADE | EMPRESA 01 ELETRO OLIVEIRA CNPJ: 37.976.659/0001-98 |  | EMPRESA 02 ELETRO COSTA CNPJ: 42.506.286/0001-21 |  | EMPRESA 03 REDE DE AUTOMAÇÃO INDUSTRIAL CNPJ: 40.147.327/0001-05 |  | VALOR MÉDIO
|  |  |  | UNIT. | TOTAL | UNIT. | TOTAL | UNIT. | TOTAL |  | TOTAL
COT01 | ALCA, PREFORMADA, ESTAI, CORDOALHA HS, 3/8 POL | 8 | un | 16.99 | 135.92 | 18.95 | 151.6 | 19 | 152 | 18.3133 | 146.5067
COT02 | ALCA,C.POSTE,PREF.,Cb.ACO 9,52mm(3/8")WGL-1103 PLP | 8 | un | 16.99 | 135.92 | 18.95 | 151.6 | 18.88 | 151.04 | 18.2733 | 146.1867
COT03 | BRACO, ISOLANTE, ANTI-BALANCO, PARA REDE C0MPACTA, 15 KV | 2 | un | 28.5 | 57 | 29.77 | 59.54 | 31.01 | 62.02 | 29.76 | 59.52
COT04 | BRACO, REDE COMPACTA, TIPO L, COM PRENSA-CABO MONTADO | 2 | un | 111 | 222 | 122 | 244 | 124.5 | 249 | 119.1667 | 238.3333
COT05 | BRACO, TIPO C, PARA REDE COMPACTA 15KV | 5 | un | 159 | 795 | 163 | 815 | 165.3 | 826.5 | 162.4333 | 812.1667
COT06 | CABO,ALUMINIO,NU,6X1,CAA,4AWG,SWAN(85,49kg/km) | 15 | kg | 29.9 | 448.5 | 30.44 | 456.6 | 31.56 | 473.4 | 30.6333 | 459.5
COT07 | CANTONEIRA, ABAS IGUAIS, ACO, ZINCADO A QUENTE, 06 X 65 X 65 X 900 MM | 4 | un | 115 | 460 | 135 | 540 | 135.89 | 543.56 | 128.63 | 514.52
COT08 | CINTA, POSTE SECAO CIRCULAR, ACO, ZINCADO A QUENTE, 170 MM | 1 | un | 49.9 | 49.9 | 51.25 | 51.25 | 52.44 | 52.44 | 51.1967 | 51.1967
COT09 | CINTA, POSTE SECAO CIRCULAR, ACO, ZINCADO A QUENTE, 180 MM | 1 | un | 49.9 | 49.9 | 51.5 | 51.5 | 52.44 | 52.44 | 51.28 | 51.28
COT10 | CINTA, POSTE SECAO CIRCULAR, ACO, ZINCADO A QUENTE, 190 MM | 2 | un | 49.9 | 99.8 | 51.99 | 103.98 | 52.44 | 104.88 | 51.4433 | 102.8867
COT11 | CINTA, POSTE SECAO CIRCULAR, ACO, ZINCADO A QUENTE, 200 MM | 4 | un | 49.9 | 199.6 | 53 | 212 | 54 | 216 | 52.3 | 209.2
COT12 | CINTA, POSTE SECAO CIRCULAR, ACO, ZINCADO A QUENTE, 230 MM | 1 | un | 56.8 | 56.8 | 58 | 58 | 59.2 | 59.2 | 58 | 58
COT13 | CINTA, POSTE SECAO CIRCULAR, ACO, ZINCADO A QUENTE, 240 MM | 6 | un | 57.7 | 346.2 | 59 | 354 | 59.89 | 359.34 | 58.8633 | 353.18
COT14 | CINTA, POSTE SECAO CIRCULAR, ACO, ZINCADO A QUENTE, 250 MM | 6 | un | 58.98 | 353.88 | 61 | 366 | 62.55 | 375.3 | 60.8433 | 365.06
COT15 | CINTA, POSTE SECAO CIRCULAR, ACO, ZINCADO A QUENTE, 290 MM | 1 | un | 59.99 | 59.99 | 62.3 | 62.3 | 65.47 | 65.47 | 62.5867 | 62.5867
COT16 | CINTA, POSTE SECAO CIRCULAR, ACO, ZINCADO A QUENTE, 300 MM | 1 | un | 62.5 | 62.5 | 65.5 | 65.5 | 68.5 | 68.5 | 65.5 | 65.5
COT17 | CONECTOR, DERIVACAO A COMPRESSAO, FORMATO H, ALUMINIO EXTRUDADO, CABO-CABO, LINHA 50 - 70 MM2, DERIV. | 10 | un | 6 | 60 | 7.5 | 75 | 8.5 | 85 | 7.3333 | 73.3333
COT18 | CONECTOR, DERIVACAO, CUNHA, ALUMINIO, CABO-CABO, LINHA CAA 4 AWG, DERIV CAA 4 AWG, SERIE VERMELHA | 25 | un | 8 | 200 | 9.3 | 232.5 | 9.44 | 236 | 8.9133 | 222.8333
COT19 | CONECTOR, TERMINAL A COMPRESSAO, COBRE ESTANHADO, 50 MM2, 1 FURO, 14 MM | 6 | un | 8 | 48 | 9.35 | 56.1 | 9.56 | 57.36 | 8.97 | 53.82
COT20 | CORDOALHA, ACO ZINCADO, 7 FIOS, CLASSE A, SM, 1/4 POL-6.35 MM, 0.180 KG/M | 18 | m | 7.9 | 142.2 | 8.2 | 147.6 | 8.75 | 157.5 | 8.2833 | 149.1
COT21 | CORDOALHA, ACO ZINCADO, 7 FIOS, CLASSE A, SM, 3/8 POL-9.52 MM, 0.407 KG/M | 230 | m | 9.9 | 2277 | 10.22 | 2350.6 | 10.55 | 2426.5 | 10.2233 | 2351.3667
COT22 | ESPACADOR, ISOLANTE, PARA REDE COMPACTA, 15 KV | 2 | un | 38.5 | 77 | 38.98 | 77.96 | 39.23 | 78.46 | 38.9033 | 77.8067
COT23 | ESTRIBO, PARA REDE COMPACTA 15KV | 2 | un | 29.5 | 59 | 29.88 | 59.76 | 30.25 | 60.5 | 29.8767 | 59.7533
COT24 | PARAFUSO, CABECA QUADRADA, ACO CARBONO, ZINCADO A QUENTE, M16, 230 MM, 1 PRC | 4 | un | 12.5 | 50 | 13.5 | 54 | 13.75 | 55 | 13.25 | 53
COT25 | PARAFUSO, CABECA QUADRADA, ACO CARBONO, ZINCADO A QUENTE, M16, 50 MM, 1 PRC | 12 | un | 6.5 | 78 | 7.55 | 90.6 | 8.35 | 100.2 | 7.4667 | 89.6
COT26 | PARAFUSO, DUPLO, ACO CARBONO, ZINCADO A QUENTE, M16, COMP 450 MM, ROSCAS 200 MM, 4 PRC | 5 | un | 24.8 | 124 | 26.44 | 132.2 | 27.44 | 137.2 | 26.2267 | 131.1333
COT27 | PARAFUSO, DUPLO, ACO CARBONO, ZINCADO A QUENTE, M16, COMP 500 MM, ROSCAS 225 MM, 4 PRC | 2 | un | 26.3 | 52.6 | 27.8 | 55.6 | 28.5 | 57 | 27.5333 | 55.0667
COT28 | PINO,ISOL.,CRUZ.MAD.,15KV,RC-25mm NTD-02-F-36.01 | 6 | un | 28.5 | 171 | 29.56 | 177.36 | 30 | 180 | 29.3533 | 176.12
COT29 | PROTETOR, EQUIPAMENTO, BUCHA DE TRANSFORMADOR | 3 | un | 19.9 | 59.7 | 20.44 | 61.32 | 21.55 | 64.65 | 20.63 | 61.89
[9 empty] | TOTAL |  | 7250.4467
10 | INSTALAÇÃO ELÉTRICA | QTDE | UNIDADE | EMPRESA 01 REAAL INDUSTRIA DE PRE MOLDADO LTDA CNPJ: 21.876.809/0002-32 |  | EMPRESA 02 CONCREPOSTE CNPJ: 03.906.716/0001-40 |  | EMPRESA 03 ICP INDUSTRIA DE PREMOLDADOS EIRELI-ME CNPJ: 11.639.658/0001-64 |  | VALOR MÉDIO
|  |  |  | UNIT. | TOTAL | UNIT. | TOTAL | UNIT. | TOTAL |  | TOTAL
COT36 | POSTE, CONCRETO, CIRCULAR, 11 M, 600 DAN | 2 | un | 3536.4286 | 7072.8571 | 3675 | 7350 | 2637 | 5274 | 3282.8095 | 6565.619
COT37 | POSTE, CONCRETO, CIRCULAR, 12 M, 1000 DAN | 1 | un | 5230.4286 | 5230.4286 | 5297 | 5297 | 4700 | 4700 | 5075.8095 | 5075.8095
COT38 | POSTE, CONCRETO, DUPLO T, 11 M, 300 DAN | 2 | un | 2259.4286 | 4518.8571 | 1521 | 3042 | 1566 | 3132 | 1782.1429 | 3564.2857
COT39 | POSTE, CONCRETO, DUPLO T, 11 M, 600 DAN | 1 | un | 3051.4286 | 3051.4286 | 2171 | 2171 | 1975 | 1975 | 2399.1429 | 2399.1429
COT40 | POSTE, CONCRETO, DUPLO T, 12 M, 600 DAN | 1 | un | 3227.4286 | 3227.4286 | 2341 | 2341 | 2160 | 2160 | 2576.1429 | 2576.1429
[9 empty] | TOTAL |  | 20181
10 | INSTALAÇÃO ELÉTRICA | QTDE | UNIDADE | EMPRESA 01 COLD LED LIGHT CNPJ: 18.605.658/0001-92 |  | EMPRESA 02 CMATECH CONSTRUTORA E INCORPORADORA LTDA CNPJ: 27.764.709/0001-10 |  | EMPRESA 03 ECOLUTIONS SOLUÇÕES ENERGÉTICAS LTDA CNPJ: 22.721.247/0001-30 |  | VALOR MÉDIO
|  |  |  | UNIT. | TOTAL | UNIT. | TOTAL | UNIT. | TOTAL |  | TOTAL
COT35 | POSTE DE AÇO GALVANIZADO, COR BRANCA, H=6,17m, COM 02 LÂMPADAS LED 96W | 114 | un | 2100 | 239400 | 2500 | 285000 | 2630 | 299820 | 2410 | 239400
[9 empty] | TOTAL |  | 239400
11 | DIVERSOS | QTDE | UNIDADE | EMPRESA 01 CDC PLAYGROUND E BRINQUEDOS EIRELI-ME CNPJ: 26.174.910\0001-84 |  | EMPRESA 02 MEGA BRINQUEDOS LTDA CNPJ: 20.513.026/0001-40 |  | EMPRESA 03 |  | VALOR MÉDIO
|  |  |  | UNIT. | TOTAL | UNIT. | TOTAL | UNIT. | TOTAL |  | TOTAL
COT30 | PLAYGROUND - BALANÇO TRADICIONAL 03 LUGARES | 2 | un | 1181.07 | 2362.14 | 2149 | 4298 | 0 | 0 | 1665.035 | 3330.07
COT31 | PLAYGROUND - ESCORREGADOR DE FERRO MÉDIO | 2 | un | 1193.49 | 9547.92 | 1549 | 12392 | 0 | 0 | 1371.245 | 2742.49
COT32 | PLAYGROUND - GAIOLA QUADRADA (TREPA-TREPA) | 1 | un | 1470.87 | 11766.96 | 0 | 0 | 0 | 0 | 1470.87 | 1470.87
COT33 | PLAYGROUND - CARROSEL - GIRA GIRA TRADICIONAL | 2 | un | 1196.25 | 9570 | 2099 | 16792 | 0 | 0 | 1647.625 | 3295.25
COT34 | PLAYGROUND - GANGORRA COM 03 PRANCHAS | 1 | un | 1239.03 | 9912.24 | 1699 | 13592 | 0 | 0 | 1469.015 | 1469.015
[9 empty] | TOTAL |  | 12307.695
4 | SINALIZAÇÃO HORIZONTAL E VERTICAL | QTDE | UNIDADE | EMPRESA 01 ALFA SINALIZAÇÃO CNPJ: 04.007.813/0001-64 |  | EMPRESA 02 TOWBAR SINALIZAÇÃO DE SEGURANÇA CNPJ: 05.596.316/0001-01 |  | EMPRESA 03 LOJA VIÁRIA CNPJ: 22.721.247/0001-30 |  | VALOR MÉDIO
|  |  |  | UNIT. | TOTAL | UNIT. | TOTAL | UNIT. | TOTAL |  | TOTAL
COT41 | POSTE DE AÇO GALVANIZADO 2" #18 H=320 CM | 3 | un | 255 | 765 | 220.5 | 661.5 | 245 | 735 | 240.1667 | 720.5
COT42 | PLACA LOGRADOURO 45 X 25 CM - ACO FF 18 - REFLETIVA | 6 | un | 97 | 582 | 93.85 | 563.1 | 83.9 | 503.4 | 91.5833 | 549.5
COT43 | BRAÇADEIRA TIPO PRESILHA P/ FIXAÇÃO DE PLACA DE LOGRADOURO | 6 | un | 30 | 180 | 21.17 | 127.02 | 16.5 | 99 | 22.5567 | 135.34
[9 empty] | TOTAL |  | 720.5