[5 empty] | Quant. Blocos | Quant. Trilhos / Bloco | Quant. de Solda / Trilho | Comprimento da solda (m) | - | - | - | -
|  |  | Blocos com 2 Trilhos (Travessia do Emissário) |  | 14 | 2 | 5 | 0.1 |  |  | m | 14
|  |  | Blocos com 3 Trilhos (Travessia do Emissário) |  | 4 | 3 | 5 | 0.1 |  |  | m | 6
TRAVESSIA.AEREA_SOLDA | SINAPI | 84132 | Solda De Topo Descendente, Em Chapa Aco Chanfr 5/16" Esp (P/ Assent Tubulacao Ou Peca De Aco) Utilizando Conversor Diesel. | [6 empty] | Total | m | 20
|  |  |  | - | - | - | - | - | - | -
TRAVESSIA.AEREA_TRELIÇA | COTAÇÃO | CT_TRELIÇA | Treliça Metálica (Vão 21 M), Conforme Detalhamento Do Projeto Hidromecânico | [7 empty] | un | 1
|  |  | TRAVESSIAS EM BUEIROS | [7 empty] | Unidade | Total
[5 empty] | Quant. De Furos | DN (DNtubulação + 0,20) | Área | Espessura | - | - | - | Volume
|  |  | Interceptor ME - PV2 ao PV3 |  | 2 | 0.6 | 0.5652 | 0.25 |  |  | m³ | 0.1413
|  |  | Interceptor ME - PV9 ao PV10 |  | 2 | 0.7 | 0.7693 | 0.25 |  |  | m³ | 0.19232
TRAVESSIA.AEREA_DEMOLIÇÃO | SINAPI | 84152 | Demolicao Manual Concreto Armado (Pilar / Viga / Laje) - Incl Empilhacao Lateral No Canteiro | [7 empty] | m³ | 0.33363
[5 empty] | Quant. De Furos | DN | Área | Espessura | - | - | - | Volume
|  |  | Interceptor ME - PV2 ao PV3 |  | 2 | 0.6 | 0.5652 | 0.25 |  |  | m³ | 0.1413
|  |  | Interceptor ME - PV9 ao PV10 |  | 2 | 0.7 | 0.7693 | 0.25 |  |  | m³ | 0.19232
TRAVESSIA.AEREA_CONCR.15 | SINAPI | 90278 | Graute Fgk=15 Mpa; Traço 1:0,04:2,0:2,4 (Cimento/ Cal/ Areia Grossa/ Brita 0) - Preparo Mecânico Com Betoneira 400 L. Af_02/2015 | [7 empty] | m³ | 0.33363
|  |  | MONTAGEM DA TRAVESSIA AEREA | [7 empty] | Unidade | Total
[5 empty] | - | - | - | - | - | - | - | -
TRAVESSIA.AEREA_AEREA | COMPOSIÇÃO | CT.TRAVESSIA.AEREA_AEREA | Montagem Da Travessia Aerea (Emissário) | [7 empty] | m | 207
ESQUADRIAS
[5 empty] | - | - | - | - | Quant. | Extensão | - | -
[11 empty] | m | 0
[11 empty] | m | 0
TRAVESSIA.AEREA_GUARDA-CORPO | Saneago | 862 | Guarda-Corpo De Tubo Industrial 1.1/2" (40 Mm) Chapa 13; H=1,0 M, C/ Tela Artística 3 X 3 Fio 12, Perfil U Dim. 19,05 X 19,05 X 3,17 Mm, Barra Retangular Dim 9,52 X 6,35 Mm, Fixada Em Chapa Metálica Dim: 0,20 X 0,10 X 0,05 Cm, C/ Injenção De Silicone, | [6 empty] | Total | m | 0
|  |  | REVESTIMENTOS E PINTURAS | [7 empty] | Unidade | Total
[5 empty] | - | - | Quant. | Comprimento | Largura | Altura | - | -
[7 empty] | 0 | 0 | 0 |  | m² | 0
[7 empty] | 0 | 0 | 0 |  | m² | 0
TRAVESSIA.AEREA_IMP.EXT | SINAPI | 74106/1 | Impermeabilizacao De Estruturas Enterradas, Com Tinta Asfaltica, Duas Demaos. | [6 empty] | Total | m² | 0
|  |  | PISOS | [7 empty] | Unidade | Total
[5 empty] | - | - | - | Quant. | Comprimento | Largura
[8 empty] | 0 | 0 | 0 | m² | 0
[8 empty] | 0 | 0 | 0 | m² | 0
TRAVESSIA.AEREA_REGUL. | SINAPI | 73923/3 | Piso Cimentado Traco 1:3 (Cimento E Areia), Com Acabamento Rustico E Frisado Espessura 2Cm, Preparo Manual | [6 empty] | Total | m² | 0
Note on J29: DAYANA BEZERRA COSTA: conforme proj. estrutural
Note on K29: DAYANA BEZERRA COSTA: conforme proj. estrutural
Note on J42: DAYANA BEZERRA COSTA: Profund. Média
Note on J43: DAYANA BEZERRA COSTA: Profund. Média
Note on J44: DAYANA BEZERRA COSTA: Profund. Média
Note on J45: DAYANA BEZERRA COSTA: Profund. Média
Note on K90: DAYANA BEZERRA COSTA: Profund. Média

## MC_COLETOR CB (hidden)
[6 empty] | CLIENTE: SAAE |  |  | Células onde devem ser inseridos dados da memória de calculo de cada sub-bacia
LOCAL: SES CATALÃO
OBRA: REDE COLETORA
|  | CÓDIGO | TABELA | CÓDIGO
[5 empty] | MEMORIAL DE CÁLCULO REDE COLETORA |  |  | COLETOR CASTELO BRANCO | - | - | - | - | - | TOTAL
Parametros de Cálculo
[5 empty] | p0 | Distância de Bota-Fora | km | 8
[5 empty] | p1 | Distância de Jazida | km | 9.35
[5 empty] | p2 | ESCAV. MANUAL (até 4,0 m) | % | 5% | 5% | 5% | 5% | 5% | 5% | 5%
[5 empty] | p3 | ESCAV. MECÂNICA | % | 95% | 95% | 95% | 95% | 95% | 95% | 95%
[5 empty] | p4 | MAT.1ª Categoria | % | 92% | 92% | 92% | 92% | 92% | 92% | 92%
[5 empty] | p5 | MAT.2ª Categoria | % | 3% | 3% | 3% | 3% | 3% | 3% | 3%
[5 empty] | p6 | MAT.3ª Categoria | % | 2% | 2% | 2% | 2% | 2% | 2% | 2%
[5 empty] | p7 | Barro/Lama | % | 3% | 3% | 3% | 3% | 3% | 3% | 3%
[5 empty] | p8 | EMPOLAMENTO DE MATERIAL | % | 20% | 20% | 20% | 20% | 20% | 20% | 20%
[5 empty] | p9 | EMPOLAMENTO DE ENTULHO | % | 30% | 30% | 30% | 30% | 30% | 30% | 30%
[5 empty] | p10 | Carga Manual DE MATERIAL | % | 10% | 10% | 10% | 10% | 10% | 10% | 10%
[5 empty] | p11 | Carga Mecânica DE MATERIAL | % | 90% | 90% | 90% | 90% | 90% | 90% | 90%
[5 empty] | p12 | ESCORAMENTO TIPO PONTALETE (Para Valas até 5m) | % | 95% | 95% | 95% | 95% | 95% | 95% | 95%
[5 empty] | p13 | ESCORAMENTO TIPO CONTÍNUO (Para Valas até 5m) | % | 3% | 3% | 3% | 3% | 3% | 3% | 3%
[5 empty] | p14 | ESCORAMENTO TIPO CONTÍNUO (Para Valas maiores que 5m) | % | 0% | 0% | 0% | 0% | 0% | 0% | 0%
[5 empty] | p15 | ESCORAMENTO DESCONTÍNUO | % | 0% | 0% | 0% | 0% | 0% | 0% | 0%
[5 empty] | p16 | ESCORAMENTO PRANCHA | % | 2% | 2% | 2% | 2% | 2% | 2% | 2%
[5 empty] | p17 | Corte e demolição de Calçada Manual | % | 15% | 15% | 15% | 15% | 15% | 15% | 15%
[5 empty] | p18 | Corte e demolição de Calçada Mecânico | % | 85% | 85% | 85% | 85% | 85% | 85% | 85%
[5 empty] | p19 | Corte e demolição de asfalto Manual | % | 0% | 0% | 0% | 0% | 0% | 0% | 0%
[5 empty] | p20 | Corte e demolição de asfalto Mecânico | % | 100% | 100% | 100% | 100% | 100% | 100% | 100%
[5 empty] | p21 | Espessura de Pavimentos-Calçada e Asfalto | m | 0.06 | 0.06 | 0.06 | 0.06 | 0.06 | 0.06 | 0.07
[5 empty] | p22 | Largura Média da Vala | m | 1.3 | 1.3 | 1.3 | 1.3 | 1.3 | 1.3 | 1.3
[5 empty] | p23 | Altura do Reforço da Vala | m | 0 | 0 | 0 | 0 | 0 | 0 | 0
[5 empty] | p24 | Bacia s/ pavimento | % | 0% | 0% | 0% | 0% | 0% | 0% | 0% |  | preencher de acordo com a bacia (ver Google)
[5 empty] | p25 | Execução de rede na rua ao invés da calçada | % | 0% | 0% | 0% | 0% | 0% | 0% | 0%
[5 empty] | p26 | Meio-fio | % | 1% | 1% | 1% | 1% | 1% | 1% | 1%
MATERIAL HIDRÁULICO
[5 empty] | 1 | TUBO PVC/ESGOTO DN100 | M | [7 empty] | Obtido da Lista de Serviços | 100
[5 empty] | 2 | TUBO PVC/ESGOTO DN150 | M | [8 empty] | 150
[5 empty] | 3 | TUBO PVC/ESGOTO DN200 | M | [8 empty] | 200
[5 empty] | 4 | TUBO PVC/ESGOTO DN250 | M | [8 empty] | 250
[5 empty] | 5 | TUBO PVC/ESGOTO DN300 | M
[5 empty] | 6 | TUBO PVC/ESGOTO DN400 | M
[5 empty] | 7 | TUBO PVC/ESGOTO DN500 | M
[5 empty] | 8 | TUBO FºFº DN100 | M
[5 empty] | 9 | TUBO FºFº DN150 | M
[5 empty] | 10 | TUBO FºFº DN200 | M | [8 empty] | VOL.ESC
[5 empty] | 11 | TUBO FºFº DN250 | M | [8 empty] | VOL.REAT
[5 empty] | 12 | TUBO FºFº DN300 | M
[5 empty] | 13 | TUBO FºFº DN400 | M
[5 empty] | 14 | TUBO FºFº DN500 | M
[6 empty] | TOTAL | M
LOCAÇÃO E CADASTRO
1 | 1 | COLETOR1 | SINAPI | 73610 | a | LOCAÇÃO DE REDES DE ÁGUA OU DE ESGOTO | M | [7 empty] | Extensão de Rede Total
1 | 2 | COLETOR2 | SANEAGO | 1512 | b | CADASTRO TÉCNICO DE REDES DE ESGOTO | M | [7 empty] | Idem "a"
0 | 2 |  |  |  | SINALIZAÇÃO
1 | 3 | COLETOR3 | SANEAGO | 98 | c | CAVALETE COM PLACA DE ADVERTÊNCIA 1,0 X 0,40 M (TIPOS I...V) | UN | [7 empty] | {"a"(km)<5 = 2} {5>"a"<15=6} {15<"a"<30 = 8} {"a">30 = 10}
1 | 4 | COLETOR4 | SINAPI | 13244 | d | CONE DE SINALIZACAO EM PVC RIGIDO COM FAIXA REFLETIVA, H = 70 / 76 CM | UN | [7 empty] | 2 x "c"
1 | 5 | COLETOR5 | SANEAGO | 104 | e | PAINEL DE TAPUME MÓVEL | UN | [7 empty] | Idem "c"
1 | 6 | COLETOR6 | SINAPI | 74219/1 | f | PASSADICOS COM TABUAS DE MADEIRA PARA PEDESTRES | M2 | [7 empty] | {"a"(km)<5 =3} {5>"a"<15=9} {15<"a"<30 = 12} {"a">30 = 16}
1 | 7 | COLETOR7 | SANEAGO | 106 | g | PASSADIÇO METÁLICO | KG | [7 empty] | {"a"(km)<5 = 60} {5>"a"<15 = 180} {15<"a"<30 = 250} {"a">30 = 300}
0 | 7 |  |  |  | SERVIÇOS PRELIMINARES
1 | 8 | COLETOR8 | SINAPI | 73672 | h | DESMATAMENTO E LIMPEZA MECANIZADA DE TERRENO COM ARVORES ATE Ø 15CM, UTILIZANDO TRATOR DE ESTEIRAS | M2 | [7 empty] | Extensão de Rede que passa no Mato x 1,5 m de Largura
0 | 8 |  |  |  | MOVIMENTO DE TERRA
0 | 8 |  |  |  | i | ESCAVAÇÃO ATÉ 1,5 m | m³ | [7 empty] | Obtida da Memória de Cálculo
0 | 8 |  |  |  | j | ESCAVAÇÃO DE 1,51 a3,0 m | m³
0 | 8 |  |  |  | k | ESCAVAÇÃO DE 3,01 a 4,5 m | m³
[5 empty] | l | ESCAVAÇÃO DE 4,51 a 6,0 m | m³
0 | 8 |  |  |  | m | ESCAVAÇÃO MAIOR DE 6,0 m | m³ | [8 empty] | 0
1 | 9 | COLETOR9 | SINAPI | 90105 | n | ESCAVAÇÃO MECANIZADA DE VALA COM PROFUNDIDADE ATÉ 1,5 M (MÉDIA ENTRE MONTANTE E JUSANTE/UMA COMPOSIÇÃO POR TRECHO) COM RETROESCAVADEIRA (CAPACIDADE DA CAÇAMBA DA RETRO: 0,26 M3 / POTÊNCIA: 88 HP), LARGURA MENOR QUE 0,8 M, EM SOLO DE 1A CATEGORIA, LOCAISCOM BAIXO NÍVEL DE INTERFERÊNCIA. AF_01/2015 | M3 | [7 empty] | - | 0
1 | 10 | COLETOR10 | SINAPI | 90107 | o | ESCAVAÇÃO MECANIZADA DE VALA COM PROFUNDIDADE MAIOR QUE 1,5 M ATÉ 3,0 M, COM (MÉDIA ENTRE MONTANTE E JUSANTE/UMA COMPOSIÇÃO POR TRECHO) COM RETROESCAVADEIRA (CAPACIDADE DA CAÇAMBA DA RETRO: 0,26 M3 / POTÊNCIA: 88 HP), LARGURA MENOR QUE 0,8 M, EM SOLO DE1A CATEGORIA, LOCAIS COM BAIXO NÍVEL DE INTERFERÊNCIA. AF_01/2015 | M3 | [7 empty] | -
1 | 11 | COLETOR11 | SINAPI | 90094 | p | ESCAVAÇÃO MECANIZADA DE VALA COM PROF. MAIOR QUE 3,0 M ATÉ 4,5 M (MÉDIA ENTRE MONTANTE E JUSANTE/UMA COMPOSIÇÃO POR TRECHO), COM ESCAVADEIRA HIDRÁULICA (0,8 M3/111 HP), LARG. MENOR QUE 1,5 M, EM SOLO DE 1A CATEGORIA, LOCAIS COM BAIXO NÍVEL DE INTERFERÊNCIA. AF_01/2015 | M3 | [7 empty] | -
1 | 12 | COLETOR12 | SINAPI | 90096 | q | ESCAVAÇÃO MECANIZADA DE VALA COM PROF. MAIOR QUE 4,5 M ATÉ 6,0 M (MÉDIA ENTRE MONTANTE E JUSANTE/UMA COMPOSIÇÃO POR TRECHO), COM ESCAVADEIRA HIDRÁULICA (1,2 M3/155 HP), LARG. MENOR QUE 1,5 M, EM SOLO DE 1A CATEGORIA, LOCAIS COM BAIXO NÍVEL DE INTERFERÊNCIA. AF_01/2015 | M3 | [7 empty] | -
1 | 13 | COLETOR13 | COMPOSIÇÃO | CP2 | r | ESCAVAÇÃO MECANIZADA (COM ESCAVADEIRA HIDRÁULICA) EM VALAS COM MATERIAL DE 1ª CATEGORIA - PROFUNDIDADE MAIOR QUE 6,0M | M³ | [7 empty] | -
1 | 14 | COLETOR14 | SANEAGO | 192 | s | ESCAVAÇÃO MECANIZADA (COM RETROESCAVADEIRA) EM VALAS COM MATERIAL DE 2ª CATEGORIA - PROFUNDIDADE ATÉ 2,0 M | M3 | [7 empty] | -
1 | 15 | COLETOR15 | SANEAGO | 193 | t | ESCAVAÇÃO MECANIZADA (COM RETROESCAVADEIRA) EM VALAS COM MATERIAL DE 2ª CATEGORIA - PROFUNDIDADE DE 2,0 A 4,0M | M3 | [7 empty] | -
1 | 16 | COLETOR16 | SANEAGO | 186 | u | ESCAVAÇÃO MECANIZADA (COM ESCAVADEIRA HIDRÁULICA) EM VALAS COM MATERIAL DE 2ª CATEGORIA - PROFUNDIDADE DE 4,0 A 6,0 M | M3 | [7 empty] | -
1 | 17 | COLETOR17 | COMPOSIÇÃO | CP3 | v | ESCAVAÇÃO MECANIZADA (COM ESCAVADEIRA HIDRÁULICA) EM VALAS COMMATERIAL DE 2ª CATEGORIA - PROFUNDIDADE MAIOR QUE 6,0M | M³ | [7 empty] | -
1 | 18 | COLETOR18 | SANEAGO | 194 | w | ESCAVAÇÃO MECANIZADA (COM RETROESCAVADEIRA) EM VALAS COM MATERIAL DE SOLO MOLE - PROFUNDIDADE ATÉ 2,0 M | M3 | [7 empty] | -
1 | 19 | COLETOR19 | SANEAGO | 195 | x | ESCAVAÇÃO MECANIZADA (COM RETROESCAVADEIRA) EM VALAS COM MATERIAL DE SOLO MOLE - PROFUNDIDADE DE 2,0 A 4,0 M | M3 | [7 empty] | -
1 | 20 | COLETOR20 | SANEAGO | 189 | y | ESCAVAÇÃO MECANIZADA (COM ESCAVADEIRA HIDRÁULICA) EM VALAS COM MATERIAL DE SOLO MOLE - PROFUNDIDADE DE 4,0 A 6,0 M | M3 | [7 empty] | -
1 | 21 | COLETOR21 | COMPOSIÇÃO | CP4 | z | ESCAVAÇÃO MECANIZADA (COM ESCAVADEIRA HIDRÁULICA) EM VALAS COM MATERIAL DE SOLO MOLE - PROFUNDIDADE MAIOR QUE 6,0M | M³ | [7 empty] | -
1 | 22 | COLETOR22 | SINAPI | 93358 | z | ESCAVAÇÃO MANUAL DE VALAS. AF_03/2016 | M3 | [7 empty] | -
1 | 23 | COLETOR23 | SANEAGO | 170 | aa | ESCAVAÇÃO MANUAL EM VALAS COM MATERIAL DE 2ª CATEGORIA - PROFUNDIDADE ATÉ 2,0 M | M3 | [7 empty] | -
1 | 24 | COLETOR24 | SANEAGO | 171 | ab | ESCAVAÇÃO MANUAL EM VALAS COM MATERIAL DE 2ª CATEGORIA - PROFUNDIDADE DE 2,0 A 4,0 M | M3 | [7 empty] | -
1 | 25 | COLETOR25 | SANEAGO | 172 | ac | ESCAVAÇÃO MANUAL EM VALAS COM MATERIAL DE 3ª CATEGORIA SEM USO DE EXPLOSIVO COM UTILIZAÇÃO DE COMPRESSOR E ROMPEDOR - PROFUNDIDADE ATÉ 2,0M | M3 | [7 empty] | -
1 | 26 | COLETOR26 | SANEAGO | 173 | ad | ESCAVAÇÃO MANUAL EM VALAS COM MATERIAL DE 3ª CATEGORIA SEM USO DE EXPLOSIVO COM UTILIZAÇÃO DE COMPRESSOR E ROMPEDOR - PROFUNDIDADE DE 2,0 A 4,0M | M3 | [7 empty] | -
1 | 27 | COLETOR27 | SANEAGO | 176 | ae | ESCAVAÇÃO MANUAL EM VALAS COM MATERIAL DE BARRO - LAMA - PROFUNDIDADE ATÉ 2,0M | M3 | [7 empty] | -
1 | 28 | COLETOR28 | SANEAGO | 177 | af | ESCAVAÇÃO MANUAL EM VALAS COM MATERIAL DE BARRO - LAMA - PROFUNDIDADE DE 2,0 A 4,0M | M3 | [7 empty] | -
1 | 29 | COLETOR29 | SINAPI | 94097 | ag | PREPARO DE FUNDO DE VALA COM LARGURA MENOR QUE 1,5 M, EM LOCAL COM NÍVEL BAIXO DE INTERFERÊNCIA. AF_06/2016 | M2 | [7 empty] | Obtida da Memória de Cálculo
1 | 30 | COLETOR30 | SINAPI | 73964/6 | ah | REATERRO DE VALA COM COMPACTAÇÃO MANUAL | M3 | [7 empty] | Obtida da Memória de Cálculo
1 | 31 | COLETOR31 | SINAPI | 93378 | ai | REATERRO MECANIZADO DE VALA COM RETROESCAVADEIRA (CAPACIDADE DA CAÇAMBA DA RETRO: 0,26 M³ / POTÊNCIA: 88 HP), LARGURA ATÉ 0,8 M, PROFUNDIDADE ATÉ 1,5 M, COM SOLO (SEM SUBSTITUIÇÃO) DE 1ª CATEGORIA EM LOCAIS COM BAIXO NÍVEL DE INTERFERÊNCIA. AF_04/2016 | M3 | [7 empty] | Obtida da Memória de Cálculo
1 | 32 | COLETOR32 | SINAPI | 93380 | aj | REATERRO MECANIZADO DE VALA COM RETROESCAVADEIRA (CAPACIDADE DA CAÇAMBA DA RETRO: 0,26 M³ / POTÊNCIA: 88 HP), LARGURA ATÉ 0,8 M, PROFUNDIDADE DE 1,5 A 3,0 M, COM SOLO (SEM SUBSTITUIÇÃO) DE 1ª CATEGORIA EM LOCAIS COM BAIXO NÍVEL DE INTERFERÊNCIA. AF_04/2016 | M3 | [7 empty] | Obtida da Memória de Cálculo
1 | 33 | COLETOR33 | SINAPI | 93379 | ak | REATERRO MECANIZADO DE VALA COM RETROESCAVADEIRA (CAPACIDADE DA CAÇAMBA DA RETRO: 0,26 M³ / POTÊNCIA: 88 HP), LARGURA DE 0,8 A 1,5 M, PROFUNDIDADE ATÉ 1,5 M, COM SOLO (SEM SUBSTITUIÇÃO) DE 1ª CATEGORIA EM LOCAIS COM BAIXO NÍVEL DE INTERFERÊNCIA. AF_04/2016 | M3 | [7 empty] | Obtida da Memória de Cálculo
1 | 34 | COLETOR34 | SINAPI | 93381 | al | REATERRO MECANIZADO DE VALA COM RETROESCAVADEIRA (CAPACIDADE DA CAÇAMBA DA RETRO: 0,26 M³ / POTÊNCIA: 88 HP), LARGURA DE 0,8 A 1,5 M, PROFUNDIDADE DE 1,5 A 3,0 M, COM SOLO (SEM SUBSTITUIÇÃO) DE 1ª CATEGORIA EM LOCAIS COM BAIXO NÍVEL DE INTERFERÊNCIA. AF_04/2016 | M3 | [7 empty] | Obtida da Memória de Cálculo
0 | 34 |  |  |  | CARGA, TRANSPORTES E DESCARGA DE MATERIAL (BOTA-FORA)
1 | 35 | COLETOR35 | SINAPI | 74010/1 | an | CARGA E DESCARGA MECANICA DE SOLO UTILIZANDO CAMINHAO BASCULANTE 6,0M3/16T E PA CARREGADEIRA SOBRE PNEUS 128 HP, CAPACIDADE DA CAÇAMBA 1,7 A 2,8 M3, PESO OPERACIONAL 11632 KG | M3 | [7 empty] | (Material de 2ª Cat.+ Material Barro Lama + Material de 3ªCat )
1 | 36 | COLETOR36 | SINAPI | 95302 | ao | TRANSPORTE COM CAMINHÃO BASCULANTE 6 M3 EM RODOVIA PAVIMENTADA ( PARA DISTÂNCIAS SUPERIORES A 4 KM) | M3XKM | [7 empty] | [Mat. De Bota-fora "at" ] x Distância do Bota Fora "p0"
1 | 37 | COLETOR37 | SINAPI | 83344 | ap | ESPALHAMENTO DE MATERIAL EM BOTA FORA, COM UTILIZACAO DE TRATOR DE ESTEIRAS DE 165 HP | M3 | [7 empty] | Idem Esc. "at"
0 | 37 |  |  |  | CARGA, TRANSPORTES E DESCARGA DE MATERIAL (JAZIDA)
VOLUME DAS TUBULAÇÕES
1 | 38 | COLETOR38 | SANEAGO | 232 | aq | AQUISIÇÃO DE MATERIAL DE JAZIDA | M3 | [7 empty] | Material de Bota fora - Volume do Tubo
1 | 39 | COLETOR39 | SANEAGO | 233 | ar | ESCAVAÇÃO E CARGA DE MATERIAL DE JAZIDA (COM TRATOR E PÁ CARREGADEIRA) | M3 | [7 empty] | Idem "aq"
1 | 40 | COLETOR40 | SANEAGO | 246 | as | TRANSPORTE E DESCARGA DE MATERIAL DE 1ª OU 2ª CATEGORIA (M3 X KM) - EM CAMINHÃO BASCULANTE CAP. 6 M3 - COM EMPOLAMENTO | M3XKM | [7 empty] | [Mat. De Jazida ] x Distância da Jazida "p1"
0 | 40 |  |  |  | ESCORAMENTO
1 | 41 | COLETOR41 | SINAPI | 94043 | at | ESCORAMENTO DE VALA, TIPO PONTALETEAMENTO, COM PROFUNDIDADE DE 0 A 1,5 M, LARGURA MENOR QUE 1,5 M, EM LOCAL COM NÍVEL BAIXO DE INTERFERÊNCIA. AF_06/2016 | M2 | [7 empty] | Obtida da Lista de Serviços
1 | 42 | COLETOR42 | SINAPI | 94045 | au | ESCORAMENTO DE VALA, TIPO PONTALETEAMENTO, COM PROFUNDIDADE DE 1,5 A 3,0 M, LARGURA MENOR QUE 1,5 M, EM LOCAL COM NÍVEL BAIXO DE INTERFERÊNCIA. AF_06/2016 | M2
1 | 43 | COLETOR43 | SINAPI | 94055 | av | ESCORAMENTO DE VALA, TIPO DESCONTÍNUO, COM PROFUNDIDADE DE 0 A 1,5 M, LARGURA MENOR QUE 1,5 M, EM LOCAL COM NÍVEL BAIXO DE INTERFERÊNCIA. AF_06/2016 | M2 | [7 empty] | Obtida da Lista de Serviços
1 | 44 | COLETOR44 | SINAPI | 94057 | aw | ESCORAMENTO DE VALA, TIPO DESCONTÍNUO, COM PROFUNDIDADE DE 1,5 M A 3,0 M, LARGURA MENOR QUE 1,5 M, EM LOCAL COM NÍVEL BAIXO DE INTERFERÊNCIA. AF_06/2016 | M2
1 | 45 | COLETOR45 | SINAPI | 73877/2 | ax | ESCORAMENTO DE VALAS COM PRANCHOES METALICOS - AREA NAO CRAVADA | M2 | [7 empty] | Obtida da Lista de Serviços
0 | 45 |  |  |  | ESGOTAMENTO
1 | 46 | COLETOR46 | SINAPI | 73891/1 | ay | ESGOTAMENTO COM MOTO-BOMBA AUTOESCOVANTE | H
0 | 46 |  |  |  | REFORÇO DO FUNDO DE VALA
1 | 47 | COLETOR47 | SANEAGO | 229 | rf.1 | FORNECIMENTO E LANCAMENTO DE PEDRA DE MAO | M3 | [7 empty] | Extensão de rede x 0,15 m de altura de brita x 0,80 m de largura do reforço
1 | 48 | COLETOR48 | SANEAGO | 231 | rf.2 | LASTRO DE BRITA | M3 | [7 empty] | Extensão de rede x 0,30 m de altura pedra marroada x 0,80 m de largura do reforço
0 | 48 |  |  |  | CTD E MONTAGEM DE TUBOS
1 | 49 | COLETOR49 | SINAPI | 90733 | ctd.1 | ASSENTAMENTO DE TUBO DE PVC PARA REDE COLETORA DE ESGOTO DE PAREDE MACIÇA, DN 100 MM, JUNTA ELÁSTICA, INSTALADO EM LOCAL COM NÍVEL BAIXO DE INTERFERÊNCIAS (NÃO INCLUI FORNECIMENTO). AF_06/2015 | M | [7 empty] | Idem "1"
1 | 50 | COLETOR50 | SINAPI | 90734 | ctd.2 | ASSENTAMENTO DE TUBO DE PVC PARA REDE COLETORA DE ESGOTO DE PAREDE MACIÇA, DN 150 MM, JUNTA ELÁSTICA, INSTALADO EM LOCAL COM NÍVEL BAIXO DE INTERFERÊNCIAS (NÃO INCLUI FORNECIMENTO). AF_06/2015 | M | [7 empty] | Idem "2"
1 | 51 | COLETOR51 | SINAPI | 90735 | ctd.3 | ASSENTAMENTO DE TUBO DE PVC PARA REDE COLETORA DE ESGOTO DE PAREDE MACIÇA, DN 200 MM, JUNTA ELÁSTICA, INSTALADO EM LOCAL COM NÍVEL BAIXO DE INTERFERÊNCIAS (NÃO INCLUI FORNECIMENTO). AF_06/2015 | M | [7 empty] | Idem "3"
1 | 52 | COLETOR52 | SINAPI | 90736 | ctd.4 | ASSENTAMENTO DE TUBO DE PVC PARA REDE COLETORA DE ESGOTO DE PAREDE MACIÇA, DN 250 MM, JUNTA ELÁSTICA, INSTALADO EM LOCAL COM NÍVEL BAIXO DE INTERFERÊNCIAS (NÃO INCLUI FORNECIMENTO). AF_06/2015 | M | [7 empty] | Idem "4"
1 | 53 | COLETOR53 | SINAPI | 90737 | ctd.5 | ASSENTAMENTO DE TUBO DE PVC PARA REDE COLETORA DE ESGOTO DE PAREDE MACIÇA, DN 300 MM, JUNTA ELÁSTICA, INSTALADO EM LOCAL COM NÍVEL BAIXO DE INTERFERÊNCIAS (NÃO INCLUI FORNECIMENTO). AF_06/2015 | M | [7 empty] | Idem "5"
1 | 54 | COLETOR54 | SINAPI | 90739 | ctd.6 | ASSENTAMENTO DE TUBO DE PVC PARA REDE COLETORA DE ESGOTO DE PAREDE MACIÇA, DN 400 MM, JUNTA ELÁSTICA, INSTALADO EM LOCAL COM NÍVEL BAIXO DE INTERFERÊNCIAS (NÃO INCLUI FORNECIMENTO). AF_06/2015 | M | [7 empty] | Idem "6"
1 | 55 | COLETOR55 | SANEAGO | 1590 | ctd.7 | CTD E MONTAGEM TUBO/CONEXÃO PVC DEFOFO JE INCLUSIVE TESTE HIDROSTÁTICO DN 500 | M | [7 empty] | Idem "7"
1 | 56 | COLETOR56 | SINAPI | 91108 | ctd.8 | TRANSPORTE HORIZONTAL, TUBOS DE PVC SÉRIE NORMAL - ESGOTO PREDIAL, OU REFORÇADO PARA ESGOTO OU ÁGUAS PLUVIAIS PREDIAL, COM DIÂMETRO MAIOR QUE 100 MM E MENOR OU IGUAL A 150 MM, MANUAL, 30M. AF_06/2015 | M | [7 empty] | Idem "1 + 2"
1 | 57 | COLETOR57 | SINAPI | 73590 | ctd.9 | TRANSPORTE DE TUBOS DE PVC DN 200 | M | [7 empty] | Idem "3"
1 | 58 | COLETOR58 | SINAPI | 73589 | ctd.10 | TRANSPORTE DE TUBOS DE PVC DN 250 | M | [7 empty] | Idem "4"
1 | 59 | COLETOR59 | SINAPI | 73588 | ctd.11 | TRANSPORTE DE TUBOS DE PVC DN 300 | M | [7 empty] | Idem "5"
1 | 60 | COLETOR60 | SINAPI | 73509 | ctd.12 | TRANSPORTE DE TUBOS DE PVC DN 400 | M | [7 empty] | Idem "6"
1 | 61 | COLETOR61 | SINAPI | 73508 | ctd.13 | TRANSPORTE DE TUBOS DE PVC DN 500 | M | [7 empty] | Idem "7"
1 | 62 | COLETOR62 | SINAPI | 73887/2 | ctd.14 | ASSENTAMENTO SIMPLES DE TUBOS DE FERRO FUNDIDO (FOFO) C/ JUNTA ELASTICA - DN 100 - INCLUSIVE TRANSPORTE | M | [7 empty] | Idem "8"
1 | 63 | COLETOR63 | SINAPI | 73887/3 | ctd.15 | ASSENTAMENTO SIMPLES DE TUBOS DE FERRO FUNDIDO (FOFO) C/ JUNTA ELASTICA - DN 150 - INCLUSIVE TRANSPORTE | M | [7 empty] | Idem "9"
1 | 64 | COLETOR64 | SINAPI | 73887/4 | ctd.16 | ASSENTAMENTO SIMPLES DE TUBOS DE FERRO FUNDIDO (FOFO) C/ JUNTA ELASTICA - DN 200 - INCLUSIVE TRANSPORTE | M | [7 empty] | Idem "10"
1 | 65 | COLETOR65 | SINAPI | 73887/5 | ctd.17 | ASSENTAMENTO SIMPLES DE TUBOS DE FERRO FUNDIDO (FOFO) C/ JUNTA ELASTICA - DN 250 MM - INCLUSIVE TRANSPORTE | M | [7 empty] | Idem "11"
1 | 66 | COLETOR66 | SINAPI | 73887/6 | ctd.18 | ASSENTAMENTO SIMPLES DE TUBOS DE FERRO FUNDIDO (FOFO) C/ JUNTA ELASTICA - DN 300 - INCLUSIVE TRANSPORTE | M | [7 empty] | Idem "12"
1 | 67 | COLETOR67 | SINAPI | 73887/8 | ctd.19 | ASSENTAMENTO SIMPLES DE TUBOS DE FERRO FUNDIDO (FOFO) C/ JUNTA ELASTICA - DN 400 MM - INCLUSIVE TRANSPORTE | M | [7 empty] | Idem "13"
1 | 68 | COLETOR68 | SINAPI | 73887/10 | ctd.20 | ASSENTAMENTO SIMPLES DE TUBOS DE FERRO FUNDIDO (FOFO) C/ JUNTA ELASTICA - DN 500 MM - INCLUSIVE TRANSPORTE | M | [7 empty] | Idem "14"
0 | 68 |  |  |  | CORTE E REPOSIÇÃO DE PAVIMENTOS - REDE
0 | 68 |  |  |  |  | Rede na calçada | m2 | [7 empty] | Obtido da memoria de cálculo de serviços
0 | 68 |  |  |  |  | Rede no asfalto | m2 | [7 empty] | Obtido da memoria de cálculo de serviços
1 | 69 | COLETOR69 | SANEAGO | 1418 | ba | CORTE E DEMOLIÇÃO CALÇADA/PAVIMENTO ASFALTICO COM EQUIPAMENTOS | M3 | [7 empty] | Área de calçada e asfalto x espessura de 0,06 m (considerando percentual de corte com equipamentos)
1 | 70 | COLETOR70 | SANEAGO | 1419 | bb | CORTE E DEMOLIÇÃO DE CALCADA/PAVIMENTO ASFALTICO MANUAL | M3 | [7 empty] | Área de calçada x espessura de 0,06 m (considerando percentual de corte manual)
1 | 71 | COLETOR71 | SANEAGO | 1430 | bc | REPOSIÇÃO ASFÁLTICA (REMENDO PAVIMENTO ESTABILIZADO+PRÉ-MISTURADO A FRIO - PMF) - EXCLUSIVE MATERIAL DE EMPRÉSTIMO PARA BASE | M2 | [7 empty] | Área de asfalto
1 | 72 | COLETOR72 | SINAPI | 94990 | bf | EXECUÇÃO DE PASSEIO (CALÇADA) OU PISO DE CONCRETO COM CONCRETO MOLDADO IN LOCO, FEITO EM OBRA, ACABAMENTO CONVENCIONAL, NÃO ARMADO. AF_07/2016 | M3 | [7 empty] | Área de calçada
1 | 73 | COLETOR73 | SANEAGO | 1424 | bf | REMOÇÃO DE MEIO FIO EM CONCRETO | M | [7 empty] | 1% da extensão de rede
1 | 74 | COLETOR74 | SINAPI | 94273 | bg | ASSENTAMENTO DE GUIA (MEIO-FIO) EM TRECHO RETO, CONFECCIONADA EM CONCRETO PRÉ-FABRICADO, DIMENSÕES 100X15X13X30 CM (COMPRIMENTO X BASE INFERIOR X BASE SUPERIOR X ALTURA), PARA VIAS URBANAS (USO VIÁRIO). AF_06/2016 | M | [7 empty] | 1% da extensão de rede
0 | 74 |  |  |  | MATERIAL DE EMPRÉSTIMO PARA BASE ASFÁLTICA
1 | 75 | COLETOR75 | SANEAGO | 232 | bi | AQUISIÇÃO DE MATERIAL DE JAZIDA | M3 | [7 empty] | Reposição de Asfalto x Espessura da base (0,15)
1 | 76 | COLETOR76 | SANEAGO | 233 | bj | ESCAVAÇÃO E CARGA DE MATERIAL DE JAZIDA (COM TRATOR E PÁ CARREGADEIRA) | M3 | [7 empty] | Idem "bi"
1 | 77 | COLETOR77 | SANEAGO | 246 | bk | TRANSPORTE E DESCARGA DE MATERIAL DE 1ª OU 2ª CATEGORIA (M3 X KM) - EM CAMINHÃO BASCULANTE CAP. 6 M3 - COM EMPOLAMENTO | M3XKM | [7 empty] | Escavação de Material "bi" x a Dist. de jazida "p1"
0 | 77 |  |  |  | BOTA-FORA DE ENTULHOS (PAVIMENTOS)
1 | 78 | COLETOR78 | SINAPI | 74010/1 | bl | CARGA E DESCARGA MECANICA DE SOLO UTILIZANDO CAMINHAO BASCULANTE 6,0M3/16T E PA CARREGADEIRA SOBRE PNEUS 128 HP, CAPACIDADE DA CAÇAMBA 1,7 A 2,8 M3, PESO OPERACIONAL 11632 KG | M3 | [7 empty] | Reposição de Asfalto x Espessura da pavimento (0,06)
1 | 79 | COLETOR79 | SINAPI | 95302 | bm | TRANSPORTE COM CAMINHÃO BASCULANTE 6 M3 EM RODOVIA PAVIMENTADA ( PARA DISTÂNCIAS SUPERIORES A 4 KM) | M3XKM | [7 empty] | Carga "bi" * Distância da jazida "p1"
1 | 80 | COLETOR80 | SINAPI | 83344 | bn | ESPALHAMENTO DE MATERIAL EM BOTA FORA, COM UTILIZACAO DE TRATOR DE ESTEIRAS DE 165 HP | M3 | [7 empty] | Idem "bi"
0 | 80 |  |  |  | POÇOS DE VISITA
1 | 81 | COLETOR81 | SANEAGO | 1737 | by | POÇO DE VISITA EM ANÉIS DE CONCRETO DIÂMETROS 60 CM (CHAMINÉ) E 90 CM (BALÃO), INCLUINDO ANEL TAMPÃO DE CONCRETO, PROFUNDIDADE = 1,5 M | UN | [7 empty] | Obtida da Lista de Materiais do Proj. Hidráulico (SANIS)
1 | 82 | COLETOR82 | SANEAGO | 1612 | bx | POÇO DE VISITA EM ANÉIS DE CONCRETO DIÂMETROS 60 CM (CHAMINÉ) E 90 CM (BALÃO), INCLUINDO ANEL TAMPÃO DE CONCRETO, PROFUNDIDADE = 2,0 M | UN
1 | 83 | COLETOR83 | SANEAGO | 1613 | bz | POÇO DE VISITA EM ANÉIS DE CONCRETO DIÂMETROS 60 CM (CHAMINÉ) E 90 CM (BALÃO), INCLUINDO ANEL TAMPÃO DE CONCRETO, PROFUNDIDADE = 2,5 M | UN
1 | 84 | COLETOR84 | SANEAGO | 1614 | ca | POÇO DE VISITA EM ANÉIS DE CONCRETO DIÂMETROS 60 CM (CHAMINÉ) E 90 CM (BALÃO), INCLUINDO ANEL TAMPÃO DE CONCRETO, PROFUNDIDADE = 3,0 M | UN
1 | 85 | COLETOR85 | SANEAGO | 1615 | cb | POÇO DE VISITA EM ANÉIS DE CONCRETO DIÂMETROS 60 CM (CHAMINÉ) E 90 CM (BALÃO), INCLUINDO ANEL TAMPÃO DE CONCRETO, PROFUNDIDADE = 3,5 M | UN
1 | 86 | COLETOR86 | SANEAGO | 1616 | cd | POÇO DE VISITA EM ANÉIS DE CONCRETO DIÂMETROS 60 CM (CHAMINÉ) E 90 CM (BALÃO), INCLUINDO ANEL TAMPÃO DE CONCRETO, PROFUNDIDADE = 4,0 M | UN
1 | 87 | COLETOR87 | SANEAGO | 1617 | ce | POÇO DE VISITA EM ANÉIS DE CONCRETO DIÂMETROS 60 CM (CHAMINÉ) E 90 CM (BALÃO), INCLUINDO ANEL TAMPÃO DE CONCRETO, PROFUNDIDADE = 4,5 M | UN
1 | 88 | COLETOR88 | COMPOSIÇÃO | CP6 | cf | POÇO DE VISITA EM ANÉIS DE CONCRETO DIÂMETROS 60 CM (CHAMINÉ) E 90 CM(BALÃO), INCLUINDO ANEL TAMPÃO DE CONCRETO, PROFUNDIDADE = 5,0 M | UN
1 | 89 | COLETOR89 | COMPOSIÇÃO | CP7 | cg | POCO DE VISITA PARA REDE DE DIAMETRO ATE 1,50 M COM TAMPAO DE FERRO FUNDIDO - Profundidade de 6,00 m | UN
1 | 90 | COLETOR90 | COMPOSIÇÃO | CP8 | ch | POCO DE VISITA PARA REDE DE DIAMETRO ATE 1,50 M COM TAMPAO DE FERRO FUNDIDO - Profundidade de 7,00 m | UN
Note on I80: DAYANA BEZERRA COSTA: todo material de 1ª categoria

## TRAT.PRELIMINAR
MEMORIAL DE CÁLCULO
CLIENTE: SAE
LOCAL: CATALÃO
EMPREEND.: AMPLIAÇÃO ETE - TRATAMENTO PRELIMINAR
TRATAMENTO PRELIMINAR
DADOS GERAIS A SEREM UTILIZADOS NOS CÁLCULOS
|  |  | Distância para Bota Fora | [7 empty] | km | 7.5
|  |  | Distância para Jazida de Empréstimo | [7 empty] | km | 4.6
|  |  | Escavação Mecanizada | [7 empty] | % | 95%
|  |  | Escavação Manual | [7 empty] | % | 5%
|  |  | Material 1º Categoria | [7 empty] | % | 90%
|  |  | Material 2º Categoria | [7 empty] | % | 5%
|  |  | Material 3º Categoria | [7 empty] | % | 0%
|  |  | Barro/Lama | [7 empty] | % | 5%
|  |  | Empolamento Solos | [7 empty] | % | 20%
|  |  | Empolamento Entulho | [7 empty] | % | 20%
|  |  | Reaterro Manual | [7 empty] | % | 0%
|  |  | Reaterro Mecanizado | [7 empty] | % | 100%
SERVIÇOS PRELIMINARES
[6 empty] | - | - | - | - | -
[9 empty] | Comprimento | Largura
TRAT.PREL._SP_LIMP. | SINAPI | 73822/2 | Limpeza Mecanizada De Terreno Com Remocao De Camada Vegetal, Utilizando Motoniveladora | [5 empty] | 67 | 47 | m² | 3149
[6 empty] | - | - | Quant. | Comprimento | Largura | - | Área
[7 empty] | Módulo 1 | 1 | 17.5 | 5.1 | m² | 89.25
[7 empty] | Módulo 2 | 1 | 6 | 6.7 | m² | 40.2
[7 empty] | Módulo 3 | 1 | 13.45 | 10.7 | m² | 143.915
[7 empty] | Módulo 4 | 1 | 13.85 | 3.9 | m² | 54.015
[7 empty] | Módulo 5 | 1 | 9 | 6.9 | m² | 62.1
[7 empty] | EE Escuma | 1 | 6.25 | 5.5 | m² | 34.375
[6 empty] | Laje das Caçambas |  | 1 | 11.4 | 4.4 | m² | 50.16
[7 empty] | Canaletas | 1 | 8 | 2.9 | m² | 23.2
[7 empty] | Soprador | 1 | 6 | 4 | m² | 24
[7 empty] | EE Final | 2 | 13 | 10 | m² | 260
TRAT.PREL._SP_LOCAC. | SINAPI | 73992/1 | Locacao Convencional De Obra, Através De Gabarito De Tabuas Corridas Pontaletadas A Cada 1,50M, Sem Reaproveitamento | [6 empty] | Total | m² | 781.215
MOVIMENTO DE TERRA
[6 empty] | - | - | - | - | -
|  |  | Largura extra de escavação para cada lado | [7 empty] | m | 1
|  |  | Ângulo de inclinação | [8 empty] | 25
[8 empty] | Cascalho | Brita | Lastro concreto
|  |  | Altura da Base da fundação |  |  |  |  | 0.25 | 0.15 | 0.05 | m | 0.45
ESCAVAÇÃO DAS ESTRUTURAS DO TRATAMENTO PRELIMINAR
[7 empty] | Comprimento | Largura | Nível do Terreno regularizado | Nível inferior da laje de fundo | Altura da Escavação | Altura da Escavação + Fundação
[6 empty] | Módulo 1.A | 6.1 | 2.2 | 796.5 | 795.8 | 0.7 | 1.15
[6 empty] | Módulo 1.B | 9.42 | 2.2 | 796.5 | 795.8 | 0.7 | 1.15
[6 empty] | Módulo 2 | 5.2 | 4.7 | 796.5 | 795.8 | 0.7 | 1.15
[6 empty] | Módulo 3 | 11.45 | 8.7 | 796.5 | 793.4 | 3.1 | 3.55
[6 empty] | Módulo 4.A | 6.05 | 1.8 | 796.5 | 795.3 | 1.2 | 1.65
[6 empty] | Módulo 4.B | 5.85 | 1.8 | 796.5 | 794.9 | 1.6 | 2.05
[6 empty] | Módulo 5 | 7 | 4.85 | 796.5 | 793.25 | 3.25 | 3.7
[5 empty] | Poço EE Escuma |  | 1.86 | 1.06 | 796.5 | 794.55 | 1.95 | 2.4
[5 empty] | Caixa EE Escuma |  | 4.25 | 3.5 | 796.5 | 796.3 | 0.2 | 0.65
[5 empty] | 1 - Laje das Caçambas |  | 9.4 | 2.9 | 796.5 | 795.45 | 1.05 | 1.1
[5 empty] | 2- Laje das Caçambas |  | 15.25 | 2.9 | 796.5 | 795.45 | 1.05 | 1.1
[6 empty] | Canaleta | 6 | 0.9 | 796.5 | 796.45 | 0.05 | 0.1
[6 empty] | Comprimento Inferior | Largura Inferior | Comprimento Superior | Largura Superior | Altura da Escavação + Fundação
|  |  | Módulo 1.A |  |  | 8.1 | 4.2 | 9.1725 | 5.2725 | 1.15 | m³ | 47.13
|  |  | Módulo 1.B |  |  | 11.42 | 4.2 | 12.4925 | 5.2725 | 1.15 | m³ | 65.18
|  |  | Módulo 2 |  |  | 7.2 | 6.7 | 8.2725 | 7.7725 | 1.15 | m³ | 64.49
|  |  | Módulo 3 |  |  | 13.45 | 10.7 | 16.7608 | 14.0108 | 3.55 | m³ | 0
|  |  | Módulo 4.A |  |  | 8.05 | 3.8 | 9.5888 | 5.3388 | 1.65 | m³ | 66.75
|  |  | Módulo 4.B |  |  | 7.85 | 3.8 | 9.7619 | 5.7119 | 2.05 | m³ | 86.35
|  |  | Módulo 5 |  |  | 9 | 6.85 | 12.4507 | 10.3007 | 3.7 | m³ | 0
|  |  | Poço EE Escuma |  |  | 3.86 | 3.06 | 6.0983 | 5.2983 | 2.4 | m³ | 50.93
|  |  | Caixa EE Escuma |  |  | 6.25 | 5.5 | 6.8562 | 6.1062 | 0.65 | m³ | 24.74
|  |  | 1 - Laje das Caçambas |  |  | 9.4 | 2.9 | 10.4259 | 3.9259 | 1.1 | m³ | 37.25
|  |  | 2- Laje das Caçambas |  |  | 15.25 | 2.9 | 16.2759 | 3.9259 | 1.1 | m³ | 59.14
|  |  | Canaleta |  |  | 6 | 0.9 | 6.0933 | 0.99326 | 0.1 | m³ | 0.57
|  |  | Escavação total | [6 empty] | Total | m³ | 502.53 | 502.64
[6 empty] | Comprimento Inferior | Largura Inferior | Comprimento Superior | Largura Superior | Altura da escav.
|  |  | Módulo 1.A |  |  | 8.1 | 4.2 | 9.17 | 5.27 | 1.15 | m³ | 47.11
|  |  | Módulo 1.B |  |  | 11.42 | 4.2 | 12.49 | 5.27 | 1.15 | m³ | 65.16
|  |  | Módulo 2 |  |  | 7.2 | 6.7 | 8.27 | 7.77 | 1.15 | m³ | 64.47
|  |  | Módulo 3 |  |  | 15.36 | 12.61 | 16.76 | 14.01 | 1.5 | m³ | 0
|  |  | Módulo 4.A |  |  | 8.19 | 3.94 | 9.59 | 5.34 | 1.5 | m³ | 62.07
|  |  | Módulo 4.B |  |  | 8.36 | 4.31 | 9.76 | 5.71 | 1.5 | m³ | 68.29
|  |  | Módulo 5 |  |  | 11.05 | 8.9 | 12.45 | 10.3 | 1.5 | m³ | 0
|  |  | Poço EE Escuma |  |  | 4.7 | 3.9 | 6.1 | 5.3 | 1.5 | m³ | 37.5
|  |  | Caixa EE Escuma |  |  | 6.25 | 5.5 | 6.86 | 6.11 | 0.65 | m³ | 24.75
|  |  | 1 - Laje das Caçambas |  |  | 9.4 | 2.9 | 10.43 | 3.93 | 1.1 | m³ | 37.28
|  |  | 2- Laje das Caçambas |  |  | 15.25 | 2.9 | 16.28 | 3.93 | 1.1 | m³ | 59.18
|  |  | Canaleta |  |  | 6 | 0.9 | 6.09 | 0.99 | 0.1 | m³ | 0.57
[8 empty] | Volume de escavação - Estruturas |  |  | m³ | 466.38 | 502.64
[8 empty] | Volume de escavação - Terraplanagem |  |  | m³ | 0
|  |  | Escavação até 1,5 m |  |  |  | Escavação até 1,5 m - Total |  |  |  | m³ | 466.38
[6 empty] | Comprimento Inferior | Largura Inferior | Comprimento Superior | Largura Superior | Altura da escav.
|  |  | Módulo 1.A |  |  | 8.1 | 4.2 | 8.1 | 4.2 | 0 | m³ | 0
|  |  | Módulo 1.B |  |  | 11.42 | 4.2 | 11.42 | 4.2 | 0 | m³ | 0
|  |  | Módulo 2 |  |  | 7.2 | 6.7 | 7.2 | 6.7 | 0 | m³ | 0
|  |  | Módulo 3 |  |  | 13.96 | 11.21 | 15.36 | 12.61 | 1.5 | m³ | 0
|  |  | Módulo 4.A |  |  | 8.05 | 3.8 | 8.19 | 3.94 | 0.15 | m³ | 4.71
|  |  | Módulo 4.B |  |  | 7.85 | 3.8 | 8.36 | 4.31 | 0.55 | m³ | 18.09
|  |  | Módulo 5 |  |  | 9.65 | 7.5 | 11.05 | 8.9 | 1.5 | m³ | 0
|  |  | Poço EE Escuma |  |  | 3.86 | 3.06 | 4.7 | 3.9 | 0.9 | m³ | 13.46
|  |  | Caixa EE Escuma |  |  | 6.25 | 5.5 | 6.25 | 5.5 | 0 | m³ | 0
|  |  | 1 - Laje das Caçambas |  |  | 9.4 | 2.9 | 9.4 | 2.9 | 0 | m³ | 0
|  |  | 2- Laje das Caçambas |  |  | 15.25 | 2.9 | 15.25 | 2.9 | 0 | m³ | 0
|  |  | Canaleta |  |  | 6 | 0.9 | 6 | 0.9 | 0 | m³ | 0
[8 empty] | Volume de escavação - Estruturas |  |  | m³ | 36.26
|  |  | Escavação de 1,5 m a 3,0 m |  |  |  | Escavação de 1,5 m a 3,0 m - Total |  |  |  | m³ | 36.26
[6 empty] | Comprimento Inferior | Largura Inferior | Comprimento Superior | Largura Superior | Altura da escav.
|  |  | Módulo 1.A |  |  | 8.1 | 4.2 | 8.1 | 4.2 | 0 | m³ | 0
|  |  | Módulo 1.B |  |  | 11.42 | 4.2 | 11.42 | 4.2 | 0 | m³ | 0
|  |  | Módulo 2 |  |  | 7.2 | 6.7 | 7.2 | 6.7 | 0 | m³ | 0
|  |  | Módulo 3 |  |  | 13.45 | 10.7 | 13.96 | 11.21 | 0.55 | m³ | 0
|  |  | Módulo 4.A |  |  | 8.05 | 3.8 | 8.05 | 3.8 | 0 | m³ | 0
|  |  | Módulo 4.B |  |  | 7.85 | 3.8 | 7.85 | 3.8 | 0 | m³ | 0
|  |  | Módulo 5 |  |  | 9 | 6.85 | 9.65 | 7.5 | 0.7 | m³ | 0
|  |  | Poço EE Escuma |  |  | 3.86 | 3.06 | 3.86 | 3.06 | 0 | m³ | 0
|  |  | Caixa EE Escuma |  |  | 6.25 | 5.5 | 6.25 | 5.5 | 0 | m³ | 0
|  |  | 1 - Laje das Caçambas |  |  | 9.4 | 2.9 | 9.4 | 2.9 | 0 | m³ | 0
|  |  | 2- Laje das Caçambas |  |  | 15.25 | 2.9 | 15.25 | 2.9 | 0 | m³ | 0
|  |  | Canaleta |  |  | 6 | 0.9 | 6 | 0.9 | 0 | m³ | 0
[8 empty] | Volume de escavação - Estruturas |  |  | m³ | 0
|  |  | Escavação de 3,0 m a 4,5 m |  |  |  | Escavação de 3,0 m a 4,5 m - Total |  |  |  | m³ | 0
[9 empty] | Esc.Mec. | 1ª Categoria
TRAT.PREL._ESC.MEC.1 | SINAPI | 90105 | Escavação Mecanizada De Vala Com Profundidade Até 1,5 M (Média Entre Montante E Jusante/Uma Composição Por Trecho) Com Retroescavadeira (Capacidade Da Caçamba Da Retro: 0,26 M3 / Potência: 88 Hp), Largura Menor Que 0,8 M, Em Solo De 1A Categoria, Locaiscom Baixo Nível De Interferência. Af_01/2015 | [5 empty] | 95% | 90% | m³ | 398.7549 | 502.64
[9 empty] | Esc.Mec. | 1ª Categoria
TRAT.PREL._ESC.MEC.2 | SINAPI | 90107 | Escavação Mecanizada De Vala Com Profundidade Maior Que 1,5 M Até 3,0 M, Com (Média Entre Montante E Jusante/Uma Composição Por Trecho) Com Retroescavadeira (Capacidade Da Caçamba Da Retro: 0,26 M3 / Potência: 88 Hp), Largura Menor Que 0,8 M, Em Solo De1A Categoria, Locais Com Baixo Nível De Interferência. Af_01/2015 | [5 empty] | 95% | 90% | m³ | 31.0023
[9 empty] | Esc.Mec. | 1ª Categoria
TRAT.PREL._ESC.MEC.3 | SINAPI | 90094 | Escavação Mecanizada De Vala Com Prof. Maior Que 3,0 M Até 4,5 M (Média Entre Montante E Jusante/Uma Composição Por Trecho), Com Escavadeira Hidráulica (0,8 M3/111 Hp), Larg. Menor Que 1,5 M, Em Solo De 1A Categoria, Locais Com Baixo Nível De Interferência. Af_01/2015 | [5 empty] | 95% | 90% | m³ | 0
[9 empty] | Esc.Mec. | 2ª Categoria
TRAT.PREL._ESC.MEC.4 | Saneago | 192 | Escavação Mecanizada (Com Retroescavadeira) Em Valas Com Material De 2ª Categoria - Profundidade Até 2,0 M | [5 empty] | 95% | 5% | m³ | 22.1531
[9 empty] | Esc.Mec. | 2ª Categoria
TRAT.PREL._ESC.MEC.5 | Saneago | 193 | Escavação Mecanizada (Com Retroescavadeira) Em Valas Com Material De 2ª Categoria - Profundidade De 2,0 A 4,0M | [5 empty] | 95% | 5% | m³ | 1.7224
[9 empty] | Esc.Mec. | Solo Mole
TRAT.PREL._ESC.MEC.6 | Saneago | 194 | Escavação Mecanizada (Com Retroescavadeira) Em Valas Com Material De Solo Mole - Profundidade Até 2,0 M | [5 empty] | 95% | 5% | m³ | 22.1531
[9 empty] | Esc.Mec. | Solo Mole
TRAT.PREL._ESC.MEC.7 | Saneago | 195 | Escavação Mecanizada (Com Retroescavadeira) Em Valas Com Material De Solo Mole - Profundidade De 2,0 A 4,0 M | [5 empty] | 95% | 5% | m³ | 1.7224
[9 empty] | Esc.Man. | 1ª Categoria
TRAT.PREL._ESC.MAN.1 | SINAPI | 93358 | Escavação Manual De Valas. Af_03/2016 | [5 empty] | 5% | 90% | m³ | 22.6188
[9 empty] | Esc.Man. | 2ª Categoria
TRAT.PREL._ESC.MAN.2 | Saneago | 170 | Escavação Manual Em Valas Com Material De 2ª Categoria - Profundidade Até 2,0 M | [5 empty] | 5% | 5% | m³ | 1.166
[9 empty] | Esc.Man. | 2ª Categoria
TRAT.PREL._ESC.MAN.3 | Saneago | 171 | Escavação Manual Em Valas Com Material De 2ª Categoria - Profundidade De 2,0 A 4,0 M | [5 empty] | 5% | 5% | m³ | 0.09065
[9 empty] | Esc.Man. | Solo Mole
TRAT.PREL._ESC.MAN.4 | Saneago | 172 | Escavação Manual Em Valas Com Material De 3ª Categoria Sem Uso De Explosivo Com Utilização De Compressor E Rompedor - Profundidade Até 2,0M | [5 empty] | 5% | 5% | m³ | 1.166
[9 empty] | Esc.Man. | Solo Mole
TRAT.PREL._ESC.MAN.5 | Saneago | 173 | Escavação Manual Em Valas Com Material De 3ª Categoria Sem Uso De Explosivo Com Utilização De Compressor E Rompedor - Profundidade De 2,0 A 4,0M | [5 empty] | 5% | 5% | m³ | 0.09065
[6 empty] | - | - | - | - | - | - | -
TRAT.PREL._ESGOTAM. | SINAPI | 73891/1 | Esgotamento Com Moto-Bomba Autoescovante | [7 empty] | H | 30
[6 empty] | - | - | - | Comrpimento | Largura | - | -
[7 empty] | Módulo 1.A |  | 6.15 | 2.25 | m² | 13.8375
[7 empty] | Módulo 1.B |  | 9.47 | 2.25 | m² | 21.3075
[7 empty] | Módulo 2 |  | 5.25 | 4.75 | m² | 24.9375
[7 empty] | Módulo 3 |  | 11.5 | 8.75 | m² | 100.625
[7 empty] | Módulo 4.A |  | 6.1 | 1.85 | m² | 11.285
[7 empty] | Módulo 4.B |  | 5.9 | 1.85 | m² | 10.915
[7 empty] | Módulo 5 |  | 7.05 | 4.9 | m² | 34.545
[7 empty] | Poço EE Escuma |  | 1.91 | 1.11 | m² | 2.1201
[7 empty] | Caixa EE Escuma |  | 4.3 | 3.55 | m² | 15.265
[7 empty] | 1 - Laje das Caçambas |  | 9.45 | 2.95 | m² | 27.8775
[7 empty] | 2 - Laje das Caçambas |  | 15.3 | 2.95 | m² | 45.135
[7 empty] | Canaleta |  | 6.05 | 0.95 | m² | 5.7475
TRAT.PREL._REGUL | SINAPI | 79472 | Regularizacao De Superficies Em Terra Com Motoniveladora | [6 empty] | Total | m² | 313.5976
|  |  |  | - | - | - | Área em planta da estrutura | Cota da Fundação | Cota do Terreno Acabado | Altura do Reaterro | - | -
[6 empty] | Módulo 1.A | 13.45 | 795.35 | 797.85 | 2.5 | m³ | 33.625
[6 empty] | Módulo 1.B | 20.72 | 795.35 | 797.85 | 2.5 | m³ | 51.8
[6 empty] | Módulo 2 | 9.655 | 795.35 | 797.85 | 2.5 | m³ | 24.1375
[6 empty] | Módulo 2 | 9.655 | 795.35 | 797.1 | 1.75 | m³ | 16.8963
[6 empty] | Módulo 3 | 49.18 | 792.95 | 795.85 | 2.9 | m³ | 142.622
[6 empty] | Módulo 3 | 49.18 | 792.95 | 797.1 | 4.15 | m³ | 204.097
[6 empty] | Módulo 4.A | 10.9 | 794.85 | 797.1 | 2.25 | m³ | 24.525
[6 empty] | Módulo 4.B | 10.52 | 794.45 | 797.1 | 2.65 | m³ | 27.878
[6 empty] | Módulo 5 | 33.95 | 792.8 | 797.1 | 4.3 | m³ | 145.985
[6 empty] | Poço EE Escuma | 1.97 | 794.1 | 795.85 | 1.75 | m³ | 3.4475
[6 empty] | Caixa EE Escuma | 14.87 | 795.85 | 795.85 | 0 | m³ | 0
[5 empty] | 1 - Laje das Caçambas |  | 27.26 | 795.45 | 795.45 | 0 | m³ | 0
[5 empty] | 2 - Laje das Caçambas |  | 44.23 | 795.45 | 795.45 | 0 | m³ | 0
[6 empty] | Canaleta | 5.36 | 796.45 | 797.1 | 0.65 | m³ | 3.484
[8 empty] | Volume das estruturas |  | Total |  | 678.4973
[8 empty] | Prof. Até 1,5 m | Prof. de 1,5 a 3,0 m | Prof. de 3,0 a 4,5 m
[6 empty] | Módulo 1.A | m³ | 20.175 | 13.45 | 0
[6 empty] | Módulo 1.B | m³ | 31.08 | 20.72 | 0
[6 empty] | Módulo 2 | m³ | 14.4825 | 9.655 | 0
[6 empty] | Módulo 2 | m³ | 14.4825 | 2.4138 | 0
[6 empty] | Módulo 3 | m³ | 73.77 | 68.852 | 0
[6 empty] | Módulo 3 | m³ | 73.77 | 73.77 | 56.557
[6 empty] | Módulo 4.A | m³ | 16.35 | 8.175 | 0
[6 empty] | Módulo 4.B | m³ | 15.78 | 12.098 | 0
[6 empty] | Módulo 5 | m³ | 50.925 | 50.925 | 44.135
[6 empty] | Poço EE Escuma | m³ | 2.955 | 0.4925 | 0
[6 empty] | Caixa EE Escuma | m³ | 0 | 0 | 0
[5 empty] | 1 - Laje das Caçambas |  | m³ | 0 | 0 | 0
[5 empty] | 2 - Laje das Caçambas |  | m³ | 0 | 0 | 0
[6 empty] | Canaleta | m³ | 3.484 | 0 | 0 | Total
[5 empty] | Vol. Enterrado - Estruturas |  | m³ | 317.254 | 260.5513 | 100.692 | 678.4973 |  | 678.4973
[5 empty] | Vol. Escavado - Estruturas |  | m³ | 880 | 325 | 129 | 1334 |  | 1334
|  |  | Reaterro (Volume de escavação - volume das estruturas) |  | Vol. Reaterro - Estruturas |  | m³ | 562.746 | 64.4487 | 28.308 | 655.5027 |  | 655.5027
[6 empty] | - | - |  | Prof. Até 1,5 m | Mecanico | - | -
TRAT.PREL._REAT.MEC1 | SINAPI | 93367 | Reaterro Mecanizado De Vala Com Escavadeira Hidráulica (Capacidade Da Caçamba: 0,8 M³ / Potência: 111 Hp), Largura De 1,5 A 2,5 M, Profundidade Até 1,5 M, Com Solo (Sem Substituição) De 1ª Categoria Em Locais Com Baixo Nível De Interferência. Af_04/2016 | [5 empty] | 562.746 | 100% | m³ | 562.746
[6 empty] | - | - | - | Prof. de 1,5 a 3,0 m | Mecanico | - | -
TRAT.PREL._REAT.MEC2 | SINAPI | 93369 | Reaterro Mecanizado De Vala Com Escavadeira Hidráulica (Capacidade Da Caçamba: 0,8 M³ / Potência: 111 Hp), Largura De 1,5 A 2,5 M, Profundidade De 1,5 A 3,0 M, Com Solo (Sem Substituição) De 1ª Categoria Em Locais Com Baixo Nível De Interferência. Af_04/2016 | [5 empty] | 64.4487 | 100% | m³ | 64.4487
[6 empty] | - | - | - | Prof. de 3,0 a 4,5 m | Mecanico | - | -
TRAT.PREL._REAT.MEC3 | SINAPI | 93371 | Reaterro Mecanizado De Vala Com Escavadeira Hidráulica (Capacidade Da Caçamba: 0,8 M³ / Potência: 111 Hp), Largura De 1,5 A 2,5 M, Profundidade De 3,0 A 4,5 M, Com Solo (Sem Substituição) De 1ª Categoria Em Locais Com Baixo Nível De Interferência. Af_04/2016 | [5 empty] | 28.308 | 100% | m³ | 28.308
|  |  | TRANSPORTE, CARGA E DESCARGA DE MATERIAL (BOTA FORA) | [7 empty] | Unidade | Total
[9 empty] | Vol. Escavado | Empolamento
[9 empty] | 502.53 | 20% | m³ | 603.036
TRAT.PREL._BF_CARGA | SINAPI | 74010/1 | Carga E Descarga Mecanica De Solo Utilizando Caminhao Basculante 6,0M3/16T E Pa Carregadeira Sobre Pneus 128 Hp, Capacidade Da Caçamba 1,7 A 2,8 M3, Peso Operacional 11632 Kg | [6 empty] | Total | m³ | 603.036
[9 empty] | Volume de bota fora | Dist. Bot. Fora
[9 empty] | 603.036 | 7.5 | m³ x km | 4522.77
TRAT.PREL._BF_TRANSP | SINAPI | 93590 | Transporte Com Caminhão Basculante De 10 M3, Em Via Urbana Pavimentada, Dmt Acima De 30Km (Unidade: M3Xkm). Af_04/2016 | [6 empty] | Total | m³ x km | 4522.77
[6 empty] | - | - | - | - | Volume de bota fora
TRAT.PREL._BF_ESPAL | SINAPI | 83344 | Espalhamento De Material Em Bota Fora, Com Utilizacao De Trator De Esteiras De 165 Hp | [6 empty] | 603.036 | m³ | 603.036
|  |  | AQUISIÇÃO DE MATERIAL DE JAZIDA | [7 empty] | Unidade | Total
[9 empty] | Volume do Reaterro | - | - | Jazida
[9 empty] | 655.5027 |  | m³ | 655.5027
m³
ETE.TRAT.TERRAP._AQ.JAZ. | Saneago | 232 | Aquisição De Material De Jazida |  |  |  |  | Total | 655.5027 | 0 | m² | 655.5027
ETE.TRAT.TERRAP._ESC.2 | Saneago | 233 | Escavação E Carga De Material De Jazida (Com Trator E Pá Carregadeira) | [7 empty] | m² | 655.5027
[8 empty] | - | Volume de Jazida | Dist. Jazida | - | -
[9 empty] | 655.5027 | 4.6 | m²xkm | 3015.3126
ETE.TRAT.TERRAP._TRANSP.JAZ | Saneago | 19314 | Transporte E Descarga De Material De Jazida (M3 X Km) - Em Caminhão Basculante Cap. 10 M3 - Com Empolamento | [6 empty] | Total | m²xkm | 3015.3126
|  |  | ESTRUTURAS DE CONCRETO ARMADO | [7 empty] | Unidade | Total
[8 empty] | Quant. | Comprimento | Largura | - | -
[7 empty] | Módulo 1 | 1 | 15.55 | 3.15 | m² | 48.9825
[7 empty] | Módulo 2 | 1 | 4.05 | 4.75 | m² | 19.2375
[7 empty] | Módulo 3 | 1 | 11.5 | 8.75 | m² | 0
[7 empty] | Módulo 4 | 1 | 11.9 | 1.95 | m² | 23.205
[7 empty] | Módulo 5 | 1 | 7.05 | 4.95 | m² | 34.8975
[7 empty] | EE Escuma | 1 | 4.3 | 3.55 | m² | 15.265
[6 empty] | Laje das Caçambas |  | 1 | 9.45 | 2.45 | m² | 23.1525
[7 empty] | Canaletas | 1 | 6.05 | 0.95 | m² | 5.7475
[6 empty] | Bloco de Apoio do Soprador |  | 2 | 0.85 | 0.85 | m² | 1.445
[6 empty] | Bloco de Apoio das bombas da EE Final |  | 6 | 6.15 | 1.25 | m² | 46.125
TRAT.PREL._BF_LASTRO.CONCR | SINAPI | 95241 | Lastro De Concreto, E = 5 Cm, Preparo Mecânico, Inclusos Lançamento E Adensamento. Af_07_2016 | [6 empty] | Total | m² | 218.0575
[7 empty] | Quant. | Comprimento | Largura | Espessura | - | -
[6 empty] | Módulo 1 | 1 | 15.55 | 3.15 | 0.15 | m³ | 7.3474
[6 empty] | Módulo 2 | 1 | 4.05 | 4.75 | 0.15 | m³ | 2.8856
[6 empty] | Módulo 3 | 1 | 11.5 | 8.75 | 0.15 | m³ | 0
[6 empty] | Módulo 4 | 1 | 11.9 | 1.95 | 0.15 | m³ | 3.4808
[6 empty] | Módulo 5 | 1 | 7.05 | 4.95 | 0.15 | m³ | 5.2346
[6 empty] | EE Escuma | 1 | 4.3 | 3.55 | 0.15 | m³ | 2.2897
[5 empty] | Laje das Caçambas |  | 1 | 9.45 | 2.45 | 0.15 | m³ | 3.4729
[6 empty] | Canaletas | 1 | 6.05 | 0.95 | 0.15 | m³ | 0.86212
[5 empty] | Bloco de Apoio do Soprador |  | 2 | 0.85 | 0.85 | 0.15 | m³ | 0.21675
[5 empty] | Bloco de Apoio das bombas da EE Final |  | 6 | 6.15 | 1.25 | 0.15 | m³ | 6.9188
TRAT.PREL._BRITA | SINAPI | 94116 | Lastro Com Preparo De Fundo, Largura Maior Ou Igual A 1,5 M, Com Camada De Brita, Lançamento Mecanizado, Em Local Com Nível Baixo De Interferência. Af_06/2016 | [6 empty] | Total | m³ | 32.7086
[10 empty] | Quantitativo do Proj. Estrutural | - | -
[9 empty] | Módulo 1 | 66.25 | m² | 66.25
[9 empty] | Módulo 2 | 89.31 | m² | 89.31
[9 empty] | Módulo 3 | 137.83 | m² | 137.83
[9 empty] | Módulo 4 | 49.09 | m² | 49.09
[9 empty] | Módulo 5 | 215.53 | m² | 215.53
[9 empty] | EE Escuma | 49.52 | m² | 49.52
[8 empty] | Laje das Caçambas |  | 68.63 | m² | 68.63
[9 empty] | Canaletas | 13.13 | m² | 13.13
[8 empty] | Bloco de Apoio do Soprador |  | 1.28 | m² | 1.28
[8 empty] | Bloco de Apoio das bombas da EE Final |  | 21.9 | m² | 21.9
TRAT.PREL._FORMA | SINAPI | 92415 | Montagem E Desmontagem De Fôrma De Pilares Retangulares E Estruturas Similares Com Área Média Das Seções Maior Que 0,25 M², Pé-Direito Simples, Em Chapa De Madeira Compensada Resinada, 2 Utilizações. Af_12/2015 | [6 empty] | Total | m² | 712.47
[10 empty] | Quantitativo do Proj. Estrutural | - | -
[9 empty] | Módulo 1 | 19.14 | m³ | 19.14
[9 empty] | Módulo 2 | 12.52 | m³ | 12.52
[9 empty] | Módulo 3 | 53 | m³ | 53
[9 empty] | Módulo 4 | 16.39 | m³ | 16.39
[9 empty] | Módulo 5 | 37.65 | m³ | 37.65
[9 empty] | EE Escuma | 7.47 | m³ | 7.47
[8 empty] | Laje das Caçambas |  | 17.7825 | m³ | 17.7825
[9 empty] | Canaletas | 2.08 | m³ | 2.08
[8 empty] | Bloco de Apoio do Soprador |  | 0.26 | m³ | 0.26
[8 empty] | Bloco de Apoio das bombas da EE Final |  | 10.98 | m³ | 10.98
TRAT.PREL._FUN_CONC | Saneago | 316 | Concreto Estrutural Usinado Bombeado Fck=40 Mpa, Com Adição De 8 À 10% De Microssílica (Incluindo Lançamento, Aplicação E Adensamento) | [6 empty] | Total | m³ | 177.2725
[5 empty] | CA60/ ø 5.0 | CA50/ ø 6.3 | CA50/ ø 8.0 | CA50/ ø 10.0 | CA50/ ø 12.5 | CA50/ ø 16.0 | - | -
|  |  | Módulo 1 | kg | 30.66 | 1177.17 | 296.42 | 682 |  |  | kg
|  |  | Módulo 2 | kg | 80.54 | 388.89 | 21.01 | 229.42 |  |  | kg
|  |  | Módulo 3 | kg | [6 empty] | kg
|  |  | Módulo 4 | kg | 16.69 | 274.78 | 150.68 | 181.95 |  |  | kg
|  |  | Módulo 5 | kg |  |  | 2234.36 | 471.29 | 1061.31 |  | kg
|  |  | EE Escuma | kg | 0 | 566.77 | 0 | 120.35 |  |  | kg
|  |  | Laje das Caçambas | kg |  |  | 1451.44 | 597.39 |  |  | kg
|  |  | Canaletas | kg |  | 182.09 | 41 |  |  |  | kg
|  |  | Bloco de Apoio do Soprador | kg |  | 8.8 |  |  |  |  | kg
|  |  | Bloco de Apoio das bombas da EE Final | kg |  |  | 628.81 |  |  |  | kg
|  |  | TOTAL | kg | 127.89 | 2598.5 | 4823.72 | 2282.4 | 1061.31 | 0 | kg | 10893.82
TRAT.PREL._AÇO.5.0 | SINAPI | 92915 | Armação De Estruturas De Concreto Armado, Exceto Vigas, Pilares, Lajes E Fundações Profundas (De Edifícios De Múltiplos Pavimentos, Edificação Térrea Ou Sobrado), Utilizando Aço Ca-60 De 5.0 Mm - Montagem. Af_12/2015 | [6 empty] | Total | kg | 127.89
TRAT.PREL._AÇO.6.3 | SINAPI | 92916 | Armação De Estruturas De Concreto Armado, Exceto Vigas, Pilares, Lajes E Fundações Profundas (De Edifícios De Múltiplos Pavimentos, Edificação Térrea Ou Sobrado), Utilizando Aço Ca-50 De 6.3 Mm - Montagem. Af_12/2015 | [6 empty] | Total | kg | 2598.5
TRAT.PREL._AÇO.8.0 | SINAPI | 92917 | Armação De Estruturas De Concreto Armado, Exceto Vigas, Pilares, Lajes E Fundações Profundas (De Edifícios De Múltiplos Pavimentos, Edificação Térrea Ou Sobrado), Utilizando Aço Ca-50 De 8.0 Mm - Montagem. Af_12/2015 | [6 empty] | Total | kg | 4823.72
TRAT.PREL._AÇO.10.0 | SINAPI | 92919 | Armação De Estruturas De Concreto Armado, Exceto Vigas, Pilares, Lajes E Fundações Profundas (De Edifícios De Múltiplos Pavimentos, Edificação Térrea Ou Sobrado), Utilizando Aço Ca-50 De 10.0 Mm - Montagem. Af_12/2015 | [6 empty] | Total | kg | 2282.4
TRAT.PREL._AÇO.12.5 | SINAPI | 92921 | Armação De Estruturas De Concreto Armado, Exceto Vigas, Pilares, Lajes E Fundações Profundas (De Edifícios De Múltiplos Pavimentos, Edificação Térrea Ou Sobrado), Utilizando Aço Ca-50 De 12.5 Mm - Montagem. Af_12/2015 | [6 empty] | Total | kg | 1061.31
TRAT.PREL._AÇO.16.0 | SINAPI | 92922 | Armação De Estruturas De Concreto Armado, Exceto Vigas, Pilares, Lajes E Fundações Profundas (De Edifícios De Múltiplos Pavimentos, Edificação Térrea Ou Sobrado), Utilizando Aço Ca-50 De 16.0 Mm - Montagem. Af_12/2015 | [6 empty] | Total | kg | 0
[6 empty] | - | - | - | Altura das Paredes | Largura
[8 empty] | Módulo 1 | 4.35 | 2.2 | m | 6.55
[8 empty] | Módulo 4 | 4.7 | 1.8 | m | 6.5
TRAT.PREL._FUN_JUNTA | Sinapi | 3681 | Junta Dilatacao Elastica Para Concreto (Fugenband) O-22, Ate 30 Mca | [6 empty] | Total | m | 13.05
[6 empty] | - | - | - | - | -
TRAT.PREL._FUN_ENSAIO | SINAPI | 74022/57 | Ensaio De Consistencia Do Concreto Ccr - Indice Vebe | [7 empty] | un | 4
ESQUADRIAS
TRAT.PREL._GUARDA CORPO | Saneago | 862 | Guarda-Corpo De Tubo Industrial 1.1/2" (40 Mm) Chapa 13; H=1,0 M, C/ Tela Artística 3 X 3 Fio 12, Perfil U Dim. 19,05 X 19,05 X 3,17 Mm, Barra Retangular Dim 9,52 X 6,35 Mm, Fixada Em Chapa Metálica Dim: 0,20 X 0,10 X 0,05 Cm, C/ Injenção De Silicone, | [7 empty] | m | 118
TRAT.PREL._ESCADA | SINAPI | 73665 | Escada Tipo Marinheiro Em Aco Ca-50 9,52Mm Incluso Pintura Com Fundo Anticorrosivo Tipo Zarcao | [7 empty] | m | 1.8
TRAT.PREL._GRELHA | Sinapi | 83623 | Grelha De Ferro Fundido Para Canaleta Larg = 30Cm, Fornecimento E Assentamento | [7 empty] | m²
TRAT.PREL._APOIO | COTAÇÃO | CP_APOIO TUBO | Apoio Metálico Da Tubulação | [7 empty] | um | 4
TRAT.PREL._SUPORTE1 | COTAÇÃO | CP_SUPORTE 1 | Suporte Tipo 1 | [7 empty] | um | 4
TRAT.PREL._SUPORTE2 | COTAÇÃO | CP_SUPORTE 2 | Suporte Tipo 2 | [7 empty] | um | 4
TRAT.PREL._APOIO FLANGE | COTAÇÃO | CP_APOIO FLANGE | Apoio Metálico Da Flange | [7 empty] | um | 4
|  |  | REVESTIMENTOS E PINTURAS | [7 empty] | Unidade | Total
|  |  |  | Quant. | Comprimento | Largura | Altura | DN Furo | Comprimento da Abertura | Largura da Abertura | - | -
|  |  | Parede Externa - Módulo 1.A | 2 | 6.1 | 0 | 2.1 | 0 | 1.6 | 0.8 | m² | 28.18
|  |  | Parede Externa - Módulo 1.B | 2 | 9.42 | 0 | 1.45 | 0 | 0 | 0 | m² | 27.318
|  |  | Parede Externa - Módulo 1 | 1 | 0 | 2.2 | 2.1 | 0.7 | 0 | 0 |  | 4.2354
|  |  | Parede Externa - Caixa da By-Pass do Módulo 1.A | 1 | 2 | 0.8 | 2.2 | 0.9 | 0 | 0 | m² | 7.2842
|  |  | Parede Externa - Módulo 2 | 2 | 5.05 | 0 | 1.45 | 0 | 0 | 0 | m² | 14.645
|  |  | Parede Externa - Módulo 3 | 2 | 16.85 | 0 | 3.85 | 0 | 0 | 0 | m² | 129.745
|  |  | Parede Externa - Canaleta - Módulo 3 | 2 | 10.05 | 0 | 3.2 | 0 | 0 | 0 | m² | 64.32
|  |  | Parede Externa - Módulo 4.A | 2 | 6.05 | 0 | 1.95 | 0 | 0 | 0 | m² | 23.595
|  |  | Parede Externa - Módulo 4.B | 2 | 5.85 | 0 | 2.35 | 0 | 0 | 0 | m² | 27.495
|  |  | Parede Externa - Módulo 5 | 2 | 7 | 4.85 | 4 | 0.7 | 0 | 0 | m² | 94.0307
|  |  | Poço EE Escuma | 1 | 1.86 | 1.06 | 1.7 | 0.3 | 0 | 0 | m² | 4.8933
|  |  | Caixa EE Escuma | 1 | 4.25 | 3.5 | 0.95 | 0 | 0 | 0 | m² | 7.3625
|  |  | Canaleta | 1 | 6 | 0.9 | 0.65 | 0 | 0 | 0 | m² | 4.485
TRAT.PREL._IMP.EXT | SINAPI | 74106/1 | Impermeabilizacao De Estruturas Enterradas, Com Tinta Asfaltica, Duas Demaos. | [6 empty] | Total | m² | 437.5891
[8 empty] | Área em planta | Perímetro em planta | Altura em corte | - | -
[7 empty] | Módulo 1 | 26.5 | 60.55 | 1.9 | m² | 141.545
[7 empty] | Módulo 2 | 14.45 | 37.45 | 1.2 | m² | 59.39
[6 empty] | Módulo 2 - Canaleta do Parafuso |  | 3.1 | 19.8 | 0.4 |  | 11.02
[6 empty] | Módulo 3 - Caixa de areia |  | 77.11 | 57.85 | 3.6 | m² | 285.37
[6 empty] | Módulo 3 - Canaleta de areia |  | 7.05 | 21.5 | 0.4 | m² | 15.65
[7 empty] | Módulo 4.A | 8.7 | 15.21 | 2.15 | m² | 41.4015
[7 empty] | Módulo 4.B | 8.2 | 14.5 | 1.75 | m² | 33.575
[7 empty] | Módulo 5 | 25.18 | 63 | 3.8 | m² | 264.58
[6 empty] | Poço - EE Escuma |  | 0.95 | 4.25 | 1.75 | m² | 8.3875
[6 empty] | EE Escuma |  | 11 | 13.9 | 0.75 | m² | 21.425
TRAT.PREL._IMP.INT | Sinapi | 73872/2 | Impermeabilizacao Com Pintura A Base De Resina Epoxi Alcatrao, Duas Demaos. | [6 empty] | Total | m² | 882.344
|  |  |  | Quant. | Área em planta ou em corte | Expessura ou Extensão | Área transversal | Largura | - | - | - | -
|  |  | Paredes - Módulo 1 | 1 | 2.04 | 1.1 | 0 | 0 |  |  | m³ | 2.244
|  |  | Laje de fundo Módulo 1 | 1 | 25.4 | 0.2 | 0 | 0 |  |  | m³ | 5.08
|  |  | Laje de fundo - Caixa da By-Pass do Módulo 1.A | 1 | 0.96 | 0.2 | 0 | 0 |  |  | m³ | 0.192
|  |  | Laje de fundo - Módulo 2 | 2 | 3.31 | 0.15 | 0 | 0 |  |  | m³ | 0.993
|  |  | Laje de fundo da Canaleta do Parafuso - Módulo 2 | 1 | 3.22 | 0.5 | 0 | 0 |  |  | m³ | 1.61
|  |  | Módulo 3 | 2 | 0 | 0 | 3.6 | 9.8 |  |  | m³ | 70.56
|  |  | Módulo 3 | 2 | 0 | 0 | 2.3 | 3.5 |  |  | m³ | 16.1
|  |  | Módulo 4.A | 1 | 1.6 | 1.65 | 6.8 | 0.1 |  |  | m³ | 3.32
|  |  | Módulo 4.B | 1 | 3.51 | 1.85 | 4.65 | 0.4 |  |  | m³ | 8.3535
|  |  | Módulo 5 | 1 | 0 | 0 | 0.36 | 5.6 |  |  | m³ | 2.016
TRAT.PREL._PINT.SELADOR | Sinapi | 87372 | Argamassa Traço 1:3 (Cimento E Areia Média) Para Contrapiso, Preparo Manual. Af_06/2014 | [6 empty] | Total | m³ | 110.4685
|  |  | PISO | [7 empty] | Unidade | Total
|  |  | Piso |  |  | Local | - | Quant. | Comprimento | Largura |  | Área
[6 empty] | EE Final |  | 2 | 11 | 8.8 | m² | 193.6
[6 empty] | Soprador |  | 1 | 4 | 2 | m² | 8
[10 empty] | Total | m² | 201.6
[6 empty] | - | - | - | - | -
TRAT.PREL._REGUL.FUNDO | SINAPI | 73923/3 | Piso Cimentado Traco 1:3 (Cimento E Areia), Com Acabamento Rustico E Frisado Espessura 2Cm, Preparo Manual | [7 empty] | m² | 201.6
[6 empty] | - | - | - | Área Calçada | Espessura
TRAT.PREL._CALÇADA | SINAPI | 94990 | Execução De Passeio (Calçada) Ou Piso De Concreto Com Concreto Moldado In Loco, Feito Em Obra, Acabamento Convencional, Não Armado. Af_07/2016 | [5 empty] | 201.6 | 0.05 | m³ | 10.08
|  |  | COBERTURA | [7 empty] | Unidade | Total
[6 empty] | - | - | Quant. | Comprimento | Largura
[6 empty] | EE Final |  | 2 | 10.6 | 12.8 | m² | 271.36
[6 empty] | Soprador |  | 1 | 6 | 4 | m² | 24
TRAT.PREL._COBERT.TELHA | Sinapi | 94216 | Telhamento Com Telha Metálica Termoacústica E = 30 Mm, Com Até 2 Águas, Incluso Içamento. Af_06/2016 | [6 empty] | Total | m² | 295.36
[5 empty] | Quant. | Altura | Comprimento | Extensão total | kg / m |  | - | -
|  |  | EE Final - Pilares |  | 16 | 3.8 | - | 60.8 | 22 |  | kg | 1337.6
|  |  | EE Final - Viga transversal |  | 4 | - | 8.8 | 35.2 | 22 |  | kg | 774.4
|  |  | EE Final - Viga longitudinal |  | 4 | - | 11 | 44 | 22 |  | kg | 968
|  |  | Sopradores - Pilares |  | 4 | 3 | - | 12 | 22 |  | kg | 264
|  |  | Sopradores - Viga transversal |  | 2 | - | 4 | 8 | 22 |  | kg | 176
|  |  | Sopradores - Viga longitudinal |  | 2 | - | 2 | 4 | 22 |  | kg | 88
TRAT.PREL._COBERT.PERFIS | Sinapi | 73970/2 | Estrutura Metalica Em Aco Estrutural Perfil I 6 X 3 3/8 | [6 empty] | Total | kg | 3608
|  |  | DIVERSOS | [7 empty] | Unidade | Total
[6 empty] | - | - | - | - | -
TRAT.PREL._LIMP.FINAL | Sinapi | 9537 | Limpeza Final Da Obra | [7 empty] | m² | 781.215
[6 empty] | - | - | - | - | -
TRAT.PREL._MONT.MAT.HIDR. | Composição | CP_TP.MAT.HIDR. | Montagem De Material Hidráulico Do Tratamento Preliminar | [7 empty] | um. | 1
[6 empty] | - | - | - | - | -
TRAT.PREL._MONT.EQUIP. | Composição | CP_TP.EQUIP. | Montagem De Equipamentos Do Tratamento Preliminar | [7 empty] | um. | 1
[6 empty] | - | - | - | - | -
TRAT.PREL._MONT.MAT.ELETR. | Composição | CP_TP.MAT.ELÉTR. | Montagem De Material Elétrico Do Tratamento Preliminar | [7 empty] | um. | 1
Note on M63: DAYANA BEZERRA COSTA: considerou apenas o lastro de concreto
Note on M64: DAYANA BEZERRA COSTA: considerou apenas o lastro de concreto
Note on M65: DAYANA BEZERRA COSTA: considerou apenas o lastro de concreto
Note on J215: DAYANA BEZERRA COSTA: MATERIAL DE 2º/3º/SOLO MOLE SERÁ DISPOSTO NO BOTA-FORA
Note on K218: DAYANA BEZERRA COSTA: MATERIAL DE 2º/3º/SOLO MOLE SERÁ DISPOSTO NO BOTA-FORA
Note on G287: DAYANA BEZERRA COSTA: 2,13
Note on H287: DAYANA BEZERRA COSTA: 2630,12
Note on I287: DAYANA BEZERRA COSTA: 1197,91
Note on J287: DAYANA BEZERRA COSTA: 252,39
Note on K287: DAYANA BEZERRA COSTA: 475,12
Note on M320: DAYANA BEZERRA COSTA: ITEM E35 - CAIXA DE DESCARGA
Note on F363: DAYANA BEZERRA COSTA: (Obtida do proj. estrutural)
Note on H371: DAYANA BEZERRA COSTA: area em planta
Note on H372: DAYANA BEZERRA COSTA: area em planta

## REATOR (x2)
MEMORIAL DE CÁLCULO
CLIENTE: SAE
LOCAL: CATALÃO
EMPREEND.: AMPLIAÇÃO ETE - REATORES UASB (2 MÓDULOS DE 2.000 M³)
REATORES UASB (2 MÓDULOS DE 2.000 M³)
DADOS GERAIS A SEREM UTILIZADOS NOS CÁLCULOS
|  |  | Distância para Bota Fora | [7 empty] | km | 7.5
|  |  | Distância para Jazida de Empréstimo | [7 empty] | km | 4.6
|  |  | Escavação Mecanizada | [7 empty] | % | 95%
|  |  | Escavação Manual | [7 empty] | % | 5%
|  |  | Material 1º Categoria | [7 empty] | % | 90%
|  |  | Material 2º Categoria | [7 empty] | % | 5%
|  |  | Material 3º Categoria | [7 empty] | % | 0%
|  |  | Barro/Lama | [7 empty] | % | 5%
|  |  | Empolamento Solos | [7 empty] | % | 20%
|  |  | Empolamento Entulho | [7 empty] | % | 20%
|  |  | Reaterro Manual | [7 empty] | % | 0%
|  |  | Reaterro Mecanizado | [7 empty] | % | 100%
SERVIÇOS PRELIMINARES
[6 empty] | - | - | Quant. | Comprimento | Largura | - | -
|  |  |  | Reator 1 e 2 (parcialmente executados) |  |  |  | 0 | 75 | 5.5 | m² | 0
REATOR_SP_LIMP. | SINAPI | 73822/2 | Limpeza Mecanizada De Terreno Com Remocao De Camada Vegetal, Utilizando Motoniveladora | [6 empty] | Total | m² | 0
[7 empty] | - | Quant. | Comprimento | Largura
|  |  |  | Reator 1 e 2 (parcialmente executados) |  |  |  | 0 | 0 | 0 | m² | 0
REATOR_SP_LOCAC. | SINAPI | 73992/1 | Locacao Convencional De Obra, Através De Gabarito De Tabuas Corridas Pontaletadas A Cada 1,50M, Sem Reaproveitamento | [6 empty] | Total | m² | 0
MOVIMENTO DE TERRA
[6 empty] | - | - | - | - | -
|  |  | Largura extra de escavação para cada lado | [7 empty] | m | 2.6
|  |  | Ângulo de inclinação | [8 empty] | 25
|  |  |  | Quant. | Comprimento Inferior | Largura Inferior | Comprimento Superior | Largura Superior | Altura da escav. | -
[11 empty] | m | 0
|  |  | Escavação Total |  |  |  |  | Total |  |  | m³ | 0
|  |  |  | Quant. | Comprimento Inferior | Largura Inferior | Comprimento Superior | Largura Superior | Altura da escav. | Altura da escav.
[11 empty] | m³ | 0
|  |  | Escavação até 2,0 m | [6 empty] | Total | m³ | 0 | 0
|  |  |  | Quant. | Comprimento Inferior | Largura Inferior | Comprimento Superior | Largura Superior | Altura da escav. | -
[11 empty] | m³ | 0
|  |  | Escavação de 2,0 m a 4,0 m | [6 empty] | Total | m³ | 0
|  |  |  | Quant. | Comprimento Inferior | Largura Inferior | Comprimento Superior | Largura Superior | Altura da escav. | -
[11 empty] | m³ | 0
|  |  | Escavação de 4,0 m a 6,0 m | [6 empty] | Total | m³ | 0
[9 empty] | Esc.Mec. | 1ª Categoria |  |  | 0
REATOR_ESC.MEC.1 | Saneago | 181 | Escavação Mecanizada (Com Escavadeira Hidráulica) Em Valas Com Material De 1ª Categoria - Profundidade Até 2,0 M | [5 empty] | 95% | 90% | m³ | 0 | 0 | 0
[9 empty] | Esc.Mec. | 1ª Categoria
REATOR_ESC.MEC.2 | Saneago | 182 | Escavação Mecanizada (Com Escavadeira Hidráulica) Em Valas Com Material De 1ª Categoria - Profundidade De 2,0 A 4,0M | [5 empty] | 95% | 90% | m³ | 0 | 0 | 0
[9 empty] | Esc.Mec. | 1ª Categoria
REATOR_ESC.MEC.3 | Saneago | 183 | Escavação Mecanizada (Com Escavadeira Hidráulica) Em Valas Com Material De 1ª Categoria - Profundidade De 4,0 A 6,0M | [5 empty] | 100% | 90% | m³ | 0 | 0
[9 empty] | Esc.Mec. | 2ª Categoria
REATOR_ESC.MEC.4 | Saneago | 184 | Escavação Mecanizada (Com Escavadeira Hidráulica) Em Valas Com Material De 2ª Categoria - Profundidade Até 2,0 M | [5 empty] | 95% | 5% | m³ | 0
[9 empty] | Esc.Mec. | 2ª Categoria
REATOR_ESC.MEC.5 | Saneago | 185 | Escavação Mecanizada (Com Escavadeira Hidráulica) Em Valas Com Material De 2ª Categoria - Profundidade De 2,0 A 4,0 M | [5 empty] | 95% | 5% | m³ | 0
[9 empty] | Esc.Mec. | 2ª Categoria
REATOR_ESC.MEC.6 | Saneago | 186 | Escavação Mecanizada (Com Escavadeira Hidráulica) Em Valas Com Material De 2ª Categoria - Profundidade De 4,0 A 6,0 M | [5 empty] | 100% | 5% | m³ | 0
[9 empty] | Esc.Mec. | Solo Mole
REATOR_ESC.MEC.7 | Saneago | 187 | Escavação Mecanizada (Com Escavadeira Hidráulica) Em Valas Com Material De Solo Mole - Profundidade Até 2,0 M | [5 empty] | 95% | 5% | m³ | 0
[9 empty] | Esc.Mec. | Solo Mole
REATOR_ESC.MEC.8 | Saneago | 188 | Escavação Mecanizada (Com Escavadeira Hidráulica) Em Valas Com Material De Solo Mole - Profundidade De 2,0 A 4,0 M | [5 empty] | 95% | 5% | m³ | 0
[9 empty] | Esc.Mec. | Solo Mole
REATOR_ESC.MEC.9 | Saneago | 189 | Escavação Mecanizada (Com Escavadeira Hidráulica) Em Valas Com Material De Solo Mole - Profundidade De 4,0 A 6,0 M | [5 empty] | 100% | 5% | m³ | 0
[9 empty] | Esc.Man. | 1ª Categoria
REATOR_ESC.MAN.1 | Saneago | 168 | Escavação Manual Em Valas Com Material De 1ª Categoria - Profundidade Até 2,0M | [5 empty] | 5% | 90% | m³ | 0
[9 empty] | Esc.Man. | 1ª Categoria
REATOR_ESC.MAN.2 | Saneago | 169 | Escavação Manual Em Valas Com Material De 1ª Categoria - Profundidade De 2,0 A 4,0 M | [5 empty] | 5% | 90% | m³ | 0
[9 empty] | Esc.Man. | 2ª Categoria
REATOR_ESC.MAN.3 | Saneago | 170 | Escavação Manual Em Valas Com Material De 2ª Categoria - Profundidade Até 2,0 M | [5 empty] | 5% | 5% | m³ | 0
[9 empty] | Esc.Man. | 2ª Categoria
REATOR_ESC.MAN.4 | Saneago | 171 | Escavação Manual Em Valas Com Material De 2ª Categoria - Profundidade De 2,0 A 4,0 M | [5 empty] | 5% | 5% | m³ | 0
[9 empty] | Esc.Man. | Solo Mole
REATOR_ESC.MAN.5 | Saneago | 172 | Escavação Manual Em Valas Com Material De 3ª Categoria Sem Uso De Explosivo Com Utilização De Compressor E Rompedor - Profundidade Até 2,0M | [5 empty] | 5% | 5% | m³ | 0
[9 empty] | Esc.Mec. | Solo Mole
REATOR_ESC.MAN.6 | Saneago | 173 | Escavação Manual Em Valas Com Material De 3ª Categoria Sem Uso De Explosivo Com Utilização De Compressor E Rompedor - Profundidade De 2,0 A 4,0M | [5 empty] | 5% | 5% | m³ | 0
|  |  |  | - | - | - | - | - | - | - | - | -
REATOR_ESGOTAM. | Sinapi | 73891/001 | #N/A | [7 empty] | H | 0
|  |  |  | - | - | - | - | Quant. | Comprimento | Largura | - | -
[6 empty] | Reator 3 |  |  |  |  | m² | 0
REATOR_REGUL | Saneago | 207 | Acerto De Fundo De Vala Sem Compactação | [6 empty] | Total | m² | 0
|  |  |  | - | - | - | - | - | Volume Escavado (60% de aproveitamento ) | Volume Jazida (40% do volume escavado p/ bota-fora) | - | -
[9 empty] | 0 | 0 | m³ | 0
|  |  | Reaterro | [5 empty] | Reaterro Total |  | m³ | 0
[6 empty] | - | - | - | Reaterro Total | Mecanico
REATOR_REAT.MEC | Sinapi | 74005/002 | #N/A | [5 empty] | 0 | 100% | m³ | 0
[6 empty] | - | - | - | Reaterro Total | Manual
REATOR_REAT.MAN | Saneago | 220 | Reaterro Manual Compactado Em Camadas De 20Cm | [5 empty] | 0 | 0% | m³ | 0
|  |  | TRANSPORTE, CARGA E DESCARGA DE MATERIAL (JAZIDA) | [7 empty] | Unidade | Total
[6 empty] | - | - | - | - | -
REATOR_JAZIDA_AQUIS. | Saneago | 232 | Aquisição De Material De Jazida | [7 empty] | m³ | 0
[6 empty] | - | - | - | - | -
REATOR_JAZIDA_CARGA | Saneago | 237 | Carga Mecanizada (Com A Pá Frontal Da Retroescavadeira) Em Caminhão Basculante - Material De 1ª Categoria | [7 empty] | m³ | 0
[6 empty] | - | - | - | Vol. Jazida | Dist. Jazida
REATOR_JAZIDA_TRANSP | Saneago | 19315 | Transporte E Descarga De Material De 1ª Ou 2ª Categoria (M3 X Km) - Em Caminhão Basculante Cap. 10 M3 - Com Empolamento | [5 empty] | 0 | 4.6 | m³ x km | 0
[6 empty] | - | - | - | - | -
REATOR_JAZIDA_ESPAL | Saneago | 244 | Espalhamento De Material Em Bota Fora Proveniente De Escavação | [7 empty] | m³ | 0
|  |  | TRANSPORTE, CARGA E DESCARGA DE MATERIAL (BOTA-FORA) | [7 empty] | Unidade | Total
[6 empty] | - | - | - | - | -
REATOR_BF_CARGA | Saneago | 237 | Carga Mecanizada (Com A Pá Frontal Da Retroescavadeira) Em Caminhão Basculante - Material De 1ª Categoria | [7 empty] | m³ | 0
[6 empty] | - | - | - | Vol. Escavado | Dist. Bot. Fora
REATOR_BF_TRANSP | Saneago | 19315 | Transporte E Descarga De Material De 1ª Ou 2ª Categoria (M3 X Km) - Em Caminhão Basculante Cap. 10 M3 - Com Empolamento | [5 empty] | 0 | 7.5 | m³ x km | 0
[6 empty] | - | - | - | - | -
REATOR_BF_ESPAL | Saneago | 244 | Espalhamento De Material Em Bota Fora Proveniente De Escavação | [7 empty] | m³ | 0
|  |  | ESTRUTURA DE CONCRETO | [7 empty] | Unidade | Total
[8 empty] | Quant. | Compr. | Largura | - | -
[6 empty] | Reator 1 e 2 | Laje de Fundo |  |  |  | m² | 0
REATOR_LASTRO.CONCR. | SINAPI | 95241 | Lastro De Concreto, E = 5 Cm, Preparo Mecânico, Inclusos Lançamento E Adensamento. Af_07_2016 | [6 empty] | Total | m² | 0
Fôrmas (1 x Reator Parcialmente Executado)
|  |  | Paredes e Pilares | Quant. | Compr. | Largura | Altura | Espessura | Abertura | - | - | Área - Fôrmas
|  |  | Paredes da Laje de Fundo (já executado) | 2 | 17.7 | 13.4 | 0 | - | - |  | m² | 0
|  |  | Pilares (P1 a P24) - parcialmente executado | 48 | 0.2 | 0.2 | 3.016 | - | - |  | m² | 115.8144
|  |  | Pilar PC da CDR (não executado) | 2 | 0.15 | 0.3 | 3.25 | - | - |  | m² | 5.85
|  |  | Bloco (não executado) | 2 | 0.5 | 0.5 | 0.5 | - | - |  | m² | 2
|  |  | Apoio das tubulações (parcialmente executado) | 72 | 0.3 | 0.15 | 0.3 | - | - |  | m² | 19.44
|  |  | Paredes externas e internas (PAR1/PAR2/PAR3/PAR4) - parcialmente executado | 1 | 17.7 | 13.9 | 1.1 | 0.25 | - |  | m² | 234.74
|  |  | Paredes - Detalhes | Quant. | Perímetro | Extensão | Altura |  |  |  |  | Área - Fôrmas
|  |  | Paredes externas - Detalhe 1 | 2 | 1.7 | 13.32 |  | não executado |  |  | m² | 45.288
|  |  | Paredes internas - Detalhe 1 | 2 | 1.5 | 13.12 |  | não executado |  |  | m² | 39.36
|  |  | Detalhe 2 | 4 | 1.41 | 17.2 |  | já executado |  |  | m² | 0
|  |  | Detalhe 3 | 6 | 2.72 | 17.2 |  | já executado |  |  | m² | 0
|  |  | Paredes externas - Detalhe 4 | 2 | 1.6 | 13.32 |  | não executado |  |  | m² | 42.624
|  |  | Paredes internas - Detalhe 4 | 2 | 1.45 | 13.12 |  | não executado |  |  | m² | 38.048
|  |  | Paredes externas - Detalhe 6 | 8 | 0.8 | 17.2 |  | não executado | (topo) | 0.48 | m² | 110.56
|  |  | Paredes internas - Detalhe 6 | 8 | 0.86 | 17.2 |  | não executado |  |  | m² | 118.336
|  |  | Paredes externas - Detalhe 7 - Parede PT3 | 8 | 1.225 |  | 1.7 | não executado |  |  | m² | 16.66
|  |  | Paredes internas - Detalhe 7 - Parede PT3 | 8 | 1.075 |  | 1.5 | não executado |  |  | m² | 12.9
|  |  | Paredes externas - Detalhe 7 - Parede PT4 | 4 | 2.45 |  | 1.7 | não executado |  |  | m² | 16.66
|  |  | Paredes internas - Detalhe 7 - Parede PT4 | 4 | 2.15 |  | 1.5 | não executado |  |  | m² | 12.9
|  |  | Paredes externas - Detalhe 7 - Parede PT4 | 4 | 2.45 |  | 0.8 | não executado |  |  | m² | 7.84
|  |  | Paredes internas - Detalhe 7 - Parede PT4 | 4 | 2.15 |  | 0.8 | não executado |  |  | m² | 6.88
|  |  | Paredes - CDR | Quant. | Extensão | Largura | Altura | Quant. do Furo | DN do Furo |  |  | Área - Fôrmas
|  |  | Paredes Externas - Parede PT5 | 2 | 1.85 | 0.15 | 1.8 | 2 | 0.2 |  | m² | 6.5344
|  |  | Paredes Internas - Parede PT5 | 2 | 1.55 | 0.15 | 1.6 | 2 | 0.2 |  | m² | 4.8344
|  |  | Paredes Externas - Parede PT8 | 1 | 1.1 | 0.15 | 1.8 | 1 | 0.4 |  | m² | 1.8544
|  |  | Paredes Internas - Parede PT8 | 1 | 0.8 | 0.15 | 1.6 | 1 | 0.4 |  | m² | 1.1544
|  |  | Paredes - CDR | Quant. | Extensão | Largura | Altura | Quant. do Furo | Comprimento do Furo | Altura do Furo |  | Área - Fôrmas
|  |  | Paredes Externas - Parede PT6 | 2 | 1.55 | 0.15 | 1.6 | 2 | 0.5 | 0.5 | m² | 3.96
|  |  | Paredes Internas -Parede PT6 | 2 | 1.55 | 0.15 | 1.6 | 2 | 0.5 | 0.5 | m² | 3.96
|  |  | Paredes Externas e Internas - Parede PT7 | 4 | 0.75 | 0.15 | 1.6 |  |  |  | m² | 4.8
|  |  | Paredes Externas -Parede PT9 | 2 | 0.8 | 0.15 | 1.8 |  |  |  | m² | 2.88
|  |  | Paredes Internas -Parede PT9 | 2 | 0.8 | 0.15 | 1.6 |  |  |  | m² | 2.56
|  |  | Paredes Internas - Parede PT10 | 2 | 0.8 | 0.15 | 0.75 |  |  |  | m² | 1.2
|  |  | Parede PT11 | 4 | 0.5 | 0.15 | 1.6 |  |  |  | m² | 3.2
|  |  | Parede Interna PT12 | 1 | 2.7 | 0.15 | 1.6 |  |  |  | m² | 4.32
|  |  | Parede Externa PT12 | 1 | 2.7 | 0.15 | 1.8 |  |  |  | m² | 4.86
|  |  | Vigas | Quant. | Extensão |  | Altura | Largura |  |  |  | Área - Fôrmas
|  |  | Paredes Internas e Externas - Canaleta de coleta | 4 | 12.945 |  | 1 | 0.2 |  |  |  | 103.56
|  |  | Vigas (V1/V2/V7/V8/V10/V11/V16/V17) | 16 | 17.2 | - | 0.9 | 0.2 | - |  | m² | 550.4
|  |  | Vigas (V3/V6/V12/V15) | 8 | 2.45 | - | 0.3 | 0.2 | - |  | m² | 15.68
|  |  | Vigas (V4/V5/V13/V14) | 8 | 4.5 | - | 0.3 | 0.2 | - |  | m² | 28.8
|  |  | Vigas (V18/V19/V20/V21/V22/V23/V24/V25) | 16 | 13.4 | - | 0.3 | 0.2 | - |  | m² | 171.52
|  |  | Viga V9 | 2 | 17.2 | - | 0.3 | 0.2 | - |  | m² | 27.52
|  |  | Viga VF | 16 | 12.8 | - | 0.15 | 0.2 | - |  | m² | 102.4
|  |  | Lajes | Quant. | Comprimento | Largura |  | Espessura | Área em planta das aberturas |  |  | Área - Fôrmas
|  |  | Abertura 1 | 4 | 2.15 | 1.125 | - | 0.15 | 9.675 |  | m² | 3.93
|  |  | Abertura 2 | 32 | 0.6 | 2.12 | - | 0.15 | 40.704 |  | m² | 26.112
|  |  | Abertura 3 | 64 | 0.6 | 0.201 | - | 0.15 | 7.7184 |  | m² | 15.3792
|  |  | Abertura 4 | 12 | 1.32 | 1.1 | - | 0.15 | 17.424 |  | m² | 8.712
|  |  | Abertura 5 | 12 | 1.76 | 1.1 | - | 0.15 | 23.232 |  | m² | 10.296
|  |  | Abertura 6 | 12 | 1.1 | 0.6 | - | 0.15 | 7.92 |  | m² | 6.12
[10 empty] | Total | m² | 70.5492
|  |  | Laje de cobertura | 2 | 21.2 | 13.775 | - | 0.15 |  |  | m² | 584.06
[5 empty] | Total (Laje de cobertura - Área em planta das Aberturas) | [5 empty] | m² | 477.3866
|  |  | Lajes - CDR | Quant. | Comprimento | Largura | Espessura
|  |  | Laje de fundo | 1 | 2.6 | 3 |  |  |  |  | m² | 7.8
|  |  | Laje - a suprimir | 2 | 0.75 | 0.95 |  |  |  |  | m² | 1.425
[5 empty] | Total | [5 empty] | m² | 6.375
|  |  | Lajes | Quant. | Comprimento | Largura | Espessura
|  |  | Canaleta de coleta | 4 | 12.295 | 0.65 |  |  |  | Total | m² | 31.967
|  |  | Reatores 1 e 2 (Parcialmente executados) | Quant. | Compr. | Largura | Altura | Espessura | Abertura | - | - | x2 Reatores
|  |  | Laje de Fundo | 0 | 17.7 | 13.3 | 0.3 | - | - |  | m² | 0
|  |  | Pilares (P1 a P24) | 96 | 0.2 | 0.2 | 2.716 | - | - |  | m² | 208.5888
|  |  | Pilar PC da CDR | 4 | 0.15 | 0.3 | 3.25 | - | - |  | m² | 11.7
|  |  | Bloco | 4 | 0.5 | 0.5 | 0.5 | - | - |  | m² | 4
|  |  | Apoio das tubulações | 0 | 0.3 | 0.05 | 1.05 |  | - |  | m² | 0
|  |  | Paredes externas (PAR1/PAR2/PAR3/PAR4) | 2 | 17.2 | 13.4 | 1.1 | 0.25 | - |  | m² | 350.46
|  |  | Vigas (V1/V2/V7/V8/V10/V11/V16/V17) | 32 | 17.2 | - | 0.9 | 0.2 | - |  | m² | 1100.8
|  |  | Vigas (V3/V6/V12/V15) | 16 | 2.45 | - | 0.3 | 0.2 | - |  | m² | 31.36
|  |  | Vigas (V4/V5/V13/V14) | 16 | 4.5 | - | 0.3 | 0.2 | - |  | m² | 57.6
|  |  | Vigas (V18/V19/V20/V21/V22/V23/V24/V25) | 32 | 12.8 | - | 0.3 | 0.2 | - |  | m² | 327.68
|  |  | Viga V9 | 4 | 17.2 | - | 0.15 | 0.2 | - |  | m² | 34.4
|  |  | Viga VF | 32 | 12.8 | - | 0.3 | 0.2 | - |  | m² | 327.68
|  |  | Detalhe 1 | #VALUE! | 1.7 | 13.4 |  |  |  |  | m² | #VALUE!
|  |  | Detalhe 2 | 0 | 1.41 | 17.2 |  |  |  |  | m² | 0
|  |  | Detalhe 3 | 0 | 2.72 | 17.2 |  |  |  |  | m² | 0
|  |  | Detalhe 4 | 4 | 1.7 | 13.4 |  |  |  |  | m² | 91.12
|  |  | Detalhe 5 | 0 | 0.4 | 13.4 |  |  |  |  | m² | 0
|  |  | Detalhe 6 | 16 | 1.5 | 17.2 |  |  |  |  | m² | 412.8
|  |  | Detalhe 7 | 8 | 2.225 | 2.45 |  |  |  |  | m² | 43.61
|  |  | Tampa - Abertura 1 | #VALUE! | 2.15 | 1.125 | - | 0.15 | #VALUE! |  | m² | #VALUE!
|  |  | Tampa - Abertura 2 | 128 | 0.6 | 0.201 | - | 0.15 | 15.4368 |  | m² | 30.7584
|  |  | Tampa - Abertura 3 | 24 | 1.32 | 1.1 | - | 0.15 | 34.848 |  | m² | 17.424
|  |  | Tampa - Abertura 4 | 24 | 1.76 | 1.1 | - | 0.15 | 46.464 |  | m² | 20.592
|  |  | Tampa - Abertura 5 | 24 | 1.1 | 0.6 | - | 0.15 | 15.84 |  | m² | 12.24
|  |  | Laje de cobertura | 4 | 21.2 | 13.9 | - | 0.15 | #VALUE! |  | m² | #VALUE!
|  |  | Laje de fundo - CDR | 2 | 2.7 | 1.85 | 0.2 |  |  |  | m² | 13.63
|  |  | Laje de fundo - CDR | #REF! | 0.75 | 1.1 | 0.2 |  |  |  | m² | #REF!
|  |  | Parede PT5 | 4 | 1.85 | 0.15 | 1.8 |  |  |  | m² | 26.64
|  |  | Parede PT6 | 4 | 1.85 | 0.15 | 1.8 |  |  |  | m² | 26.64
|  |  | Parede PT7 | 8 | 0.75 | 0.15 | 1.8 |  |  |  | m² | 21.6
|  |  | Parede PT8 | 2 | 1.1 | 0.15 | 1.8 |  |  |  | m² | 7.92
|  |  | Parede PT9 | 4 | 0.95 | 0.15 | 1.8 |  |  |  | m² | 13.68
|  |  | Parede PT10 | 4 | 0.8 | 0.15 | 0.75 |  |  |  | m² | 4.8
|  |  | Parede PT11 | 8 | 0.5 | 0.15 | 1.8 |  |  |  | m² | 14.4
|  |  | Parede PT12 | 2 | 2.7 | 0.15 | 1.8 |  |  |  | m² | 19.44
|  |  | Laje de tampa - CDR | #REF! | 2.95 | 2.7 | 0.15 | 3.705 |  |  | m² | #REF!
[8 empty] | Total - Formas Reatores 1 e 2 |  |  | m² | #VALUE!
[8 empty] | Total de Formas - Pilares, Paredes e Blocos (para 1 Reator Parcialmente Executado) |  |  | m² | 892.018
[8 empty] | Total de Formas - Vigas (para 1 Reator Parcialmente Executado) |  |  | m² | 999.88
[8 empty] | Total de Formas - Lajes (para 1 Reator Parcialmente Executado) |  |  | m² | 586.2778
REATOR_FORMA1 | SINAPI | 92415 | Montagem E Desmontagem De Fôrma De Pilares Retangulares E Estruturas Similares Com Área Média Das Seções Maior Que 0,25 M², Pé-Direito Simples, Em Chapa De Madeira Compensada Resinada, 2 Utilizações. Af_12/2015 |  |  |  |  | PILARES (para 2 Reatores Parcialmente Executado) |  | Total | m² | 1784.036 | 1485.7988 | 298.2372
REATOR_FORMA2 | SINAPI | 92452 | Montagem E Desmontagem De Fôrma De Viga, Escoramento Metálico, Pé-Direito Simples, Em Chapa De Madeira Resinada, 2 Utilizações. Af_12/2015 |  |  |  |  | VIGAS (para 2 Reatores Parcialmente Executado) |  | Total | m² | 1999.76 | 1879.52 | 120.24
|  |  |  | - | - | - | - | - | - | - | - | -
REATOR_CIMBRAMENTO | SINAPI | 92508 | Montagem E Desmontagem De Fôrma De Laje Maciça Com Área Média Maior Que 20 M², Pé-Direito Duplo, Em Chapa De Madeira Compensada Resinada, 2 Utilizações. Af_12/2015 |  |  |  |  | LAJE (para 2 Reatores Parcialmente Executado) |  | Total | m³ | 1172.5556 | 1229.3014 | -56.7458
|  |  |  | - | - | - | - | Quant. | DN | L | - | Ltotal
[5 empty] | Estacas dos Blocos (Reatores 1, 2) |  |  | 4 | 0.3 | 6 | m | 24
REATOR_ESTACA | Saneago | 286 | Estacas Concreto A Trado Fck=135Kg/Cm2 Com 20Kg Fer/M3 Dn 30Cm | [6 empty] | Total | m | 24
Concreto (1 x Reator Parcialmente Executados)
|  |  | Paredes e Pilares | Quant. | Compr. | Largura | Altura | Espessura | Abertura | - | - | Volume - Concreto
|  |  | Laje de Fundo | 0 | 17.7 | 13.775 | 0.3 | - | - |  | m³ | 0
|  |  | Pilares (P1 a P24) | 48 | 0.2 | 0.2 | 3.016 | - | - |  | m³ | 5.7907 | 11.5814 | 11.5814
|  |  | Pilar PC da CDR | 2 | 0.15 | 0.3 | 3.25 | - | - |  | m³ | 0.2925 | 0.585 | 0.585
|  |  | Bloco | 2 | 0.5 | 0.5 | 0.5 | - | - |  | m³ | 0.25 | 0.5 | 0.5
|  |  | Apoio das tubulações | 72 | 0.3 | 0.15 | 0.3 |  | - |  | m³ | 0.972 | 0 | 1.944
|  |  | Paredes externas e internas (PAR1/PAR2/PAR3/PAR4) | 1 | 17.7 | 13.4 | 1.1 | 0.25 | - |  | m³ | 29.3425 | 67.32 | 58.685
|  |  | Paredes - Detalhes | Quant. | Perímetro | Extensão | Espessura | Altura | Área da peça |  |  | Volume - Concreto
|  |  | Detalhe 1 | 2 | 1.7 | 13.12 | 0.2 |  |  | não executado | m³ | 8.9216 | 15.204 | 17.8432
|  |  | Detalhe 2 | 4 |  | 17.2 |  |  | 0.12805 | não executado | m³ | 8.8098 | 0 | 17.6197
|  |  | Detalhe 3 | 6 |  | 17.2 |  |  | 0.2561 | já executado | m³ | 0 | 0 | 0
|  |  | Detalhe 4 | 2 | 1.6 | 13.12 | 0.15 |  |  | já executado | m³ | 0 | 10.452 | 0
|  |  | Detalhe 6 | 8 | 1.34 | 17.2 | 0.12 |  | 0.0288 | (topo) | m³ | 22.1549 | 0 | 44.3098
|  |  | Detalhe 7 - Parede PT3 | 8 | 1.425 |  | 0.2 | 1.7 |  | não executado | m³ | 3.876 | 36.3264 | 7.752
|  |  | Detalhe 7 - Parede PT4 | 4 | 2.15 |  | 0.2 | 1.7 |  | não executado | m³ | 2.924 | 10.29 | 5.848
|  |  | Detalhe 7 - Parede PT4 | 4 | 2.45 |  | 0.2 | 0.8 |  | não executado | m³ | 1.568 |  | 3.136
|  |  | Paredes - CDR | Quant. | Extensão | Largura | Altura | Quant. do Furo | DN do Furo |  |  | Volume - Concreto
|  |  | Paredes Externas - Parede PT5 | 2 | 1.85 | 0.15 | 1.6 | 2 | 0.2 |  | m³ | 0.86916 | 1.998 | 1.7383
|  |  | Paredes Internas - Parede PT5 | 2 | 1.55 | 0.15 | 1.6 | 2 | 0.2 |  | m³ | 0.72516 | 1.998 | 1.4503
|  |  | Paredes Externas - Parede PT8 | 1 | 1.1 | 0.15 | 1.6 | 1 | 0.4 |  | m³ | 0.24516 | 0.81 | 0.49032
|  |  | Paredes Internas - Parede PT8 | 1 | 0.8 | 0.15 | 1.6 | 1 | 0.4 |  | m³ | 0.17316 | 0.594 | 0.34632
|  |  | Paredes - CDR | Quant. | Extensão | Largura | Altura | Quant. do Furo | Comprimento do Furo | Altura do Furo |  | Volume - Concreto | 1.026
|  |  | Paredes Externas - Parede PT6 | 2 | 1.55 | 0.15 | 1.6 | 2 | 0.5 | 0.5 | m³ | 0.594 | 0.18 | 1.188
|  |  | Paredes Internas -Parede PT6 | 2 | 1.55 | 0.15 | 1.6 | 2 | 0.5 | 0.5 | m³ | 0.594 | 0.54 | 1.188
|  |  | Paredes Externas e Internas - Parede PT7 | 4 | 0.75 | 0.15 | 1.6 |  |  |  | m³ | 0.72 | 1.458 | 1.44
|  |  | Paredes Externas -Parede PT9 | 2 | 0.8 | 0.15 | 1.6 |  |  |  | m³ | 0.384 |  | 0.768
|  |  | Paredes Internas -Parede PT9 | 2 | 0.8 | 0.15 | 1.6 |  |  |  | m³ | 0.384 |  | 0.768
|  |  | Paredes Internas - Parede PT10 | 2 | 0.8 | 0.15 | 0.75 |  |  |  | m³ | 0.18 |  | 0.36
|  |  | Parede PT11 | 4 | 0.5 | 0.15 | 1.6 |  |  |  | m³ | 0.48 |  | 0.96
|  |  | Parede PT12 | 1 | 2.7 | 0.15 | 1.6 |  |  |  | m³ | 0.648 |  | 1.296
|  |  | Vigas | Quant. | Extensão |  | Altura | Largura/ Espessura |  |  |  | Volume - Concreto
|  |  | Paredes Internas e Externas - Canaleta de coleta | 4 | 12.945 |  | 1 | 0.2 |  |  |  | 20.712
|  |  | Vigas (V1/V2/V7/V8/V10/V11/V16/V17) | 16 | 17.2 | - | 0.9 | 0.2 | - |  | m³ | 49.536 | 99.072 | 99.072
|  |  | Vigas (V3/V6/V12/V15) | 8 | 2.45 | - | 0.3 | 0.2 | - |  | m³ | 1.176 | 2.352 | 2.352
|  |  | Vigas (V4/V5/V13/V14) | 8 | 4.5 | - | 0.3 | 0.2 | - |  | m³ | 2.16 | 4.32 | 4.32
|  |  | Vigas (V18/V19/V20/V21/V22/V23/V24/V25) | 16 | 13.4 | - | 0.3 | 0.2 | - |  | m³ | 12.864 | 24.576 | 25.728
|  |  | Viga V9 | 2 | 17.2 | - | 0.3 | 0.2 | - |  | m³ | 2.064 | 2.064 | 4.128
|  |  | Viga VF | 16 | 12.8 | - | 0.15 | 0.2 | - |  | m³ | 6.144 | 24.576 | 12.288
|  |  | Lajes | Quant. | Comprimento | Largura |  | Espessura | Volume em planta das aberturas
|  |  | Abertura 1 | 4 | 2.15 | 1.125 | - | 0.15 | 1.4512
|  |  | Abertura 2 | 32 | 0.6 | 2.12 | - | 0.15 | 6.1056
|  |  | Abertura 3 | 64 | 0.6 | 0.201 | - | 0.15 | 1.1578
|  |  | Abertura 4 | 12 | 1.32 | 1.1 | - | 0.15 | 2.6136
|  |  | Abertura 5 | 12 | 1.76 | 1.1 | - | 0.15 | 3.4848
|  |  | Abertura 6 | 12 | 1.1 | 0.6 | - | 0.15 | 1.188
|  |  | Laje de cobertura | 2 | 21.2 | 13.775 | - | 0.15 |  |  | m³ | 87.609
[5 empty] | Total (Laje de cobertura - volume em planta das Aberturas) | [5 empty] | m³ | 71.608
|  |  | Lajes - CDR | Quant. | Comprimento | Largura | Espessura
|  |  | Laje de fundo | 1 | 2.6 | 3 | 0.2 |  |  |  | m³ | 1.56
|  |  | Laje - a suprimir | 2 | 0.75 | 0.95 | 0.2 |  |  |  | m³ | 0.285
[8 empty] | Total - Laje de fundo da CDR |  |  | m³ | 1.275
|  |  | Lajes | Quant. | Comprimento | Largura | Espessura
|  |  | Canaleta de coleta | 4 | 12.295 | 0.65 | 0.2 |  |  | Total | m³ | 6.3934
[8 empty] | Total de Concreto (p/ 1 reator parcialmente executado) |  |  | m³ | 264.8311
REATOR_CONC.40 | Saneago | 316 | Concreto Estrutural Usinado Bombeado Fck=40 Mpa, Com Adição De 8 À 10% De Microssílica (Incluindo Lançamento, Aplicação E Adensamento) |  |  |  |  | Total de Concreto (p/ 2 reatores parcialmente executado) |  |  | m³ | 529.6621
Armadura (1 x Reator)
|  |  | Armadura |  | CA60/ ø 5.0 | CA50/ ø 6.3 | CA50/ ø 8.0 | CA50/ ø 10.0 | CA50/ ø 12.5 | CA50/ ø 16.0 | CA50/ ø 20.0 | Total
|  |  | Bloco/Estaca/PC (FL.03) | kg | 24.096 | 0 | 25.6 | 0 | 38.4 | 0 | 0 | 88.096
|  |  | Apoio das Tubulações, | kg | 0 | 153.36 | 214.848 | 0 | 0 | 0 | 0 | 368.208
|  |  | Laje de Fundo | kg | 0 | 0 | 0 | 8818.0596 | 0 | 9291.168 | 0 | 18109.2276
|  |  | Cantos 1 e 2 | kg | 0 | 0 | 407.288 | 0 | 40.56 | 129.792 | 0 | 577.64
|  |  | Detalhes 1, 4, 6 e 7 | kg | 0 | 1721.14 | 1512.992 | 624.9096 | 0 | 117.504 | 0 | 3976.5456
|  |  | Pilares 1 a 24 | kg | 179.712 | 0 | 0 | 0 | 1115.52 | 0 | 0 | 1295.232
|  |  | Paredes (PAR1 a PAR4) | kg | 0 | 0 | 4616 | 0 | 14337.54 | 0 | 892.5 | 19846.04
|  |  | PT5 a PT7 | kg | 0 | 0 | 121.52 | 14.0112 | 24.64 | 0 | 0 | 160.1712
|  |  | Laje da CDR/ PT9 a PT12 | kg | 0 | 0 | 180.4 | 13.23 | 24 | 0 | 0 | 217.63
|  |  | Laje das Tampa / Vigas da Tampa | kg | 607.2 | 3691.75 | 684 | 377.37 | 954 | 2606.4 | 0 | 8920.72
|  |  | Total |  | 811.008 | 5566.25 | 7762.648 | 9847.5804 | 16534.66 | 12144.864 | 892.5 | 53559.5104 | 202.2403
Armadura (2 x Reatores - Parcialmente executados)
|  |  | Armadura |  | CA60/ ø 5.0 | CA50/ ø 6.3 | CA50/ ø 8.0 | CA50/ ø 10.0 | CA50/ ø 12.5 | CA50/ ø 16.0 | CA50/ ø 20.0
|  |  | Bloco/Estaca/PC (FL.03) | kg | 48.192 | 0 | 51.2 | 0 | 76.8 | 0 | 0 | 176.192
|  |  | Apoio das Tubulações, | kg | 0 | 0 | 0 | 0 | 0 | 0 | 0 | 0
|  |  | Laje de Fundo | kg | 0 | 0 | 0 | 0 | 0 | 0 | 0 | 0
|  |  | Cantos 1 e 2 | kg | 0 | 0 | 0 | 0 | 0 | 0 | 0 | 0
|  |  | Detalhes 1, 4, 6 e 7 | kg | 0 | 0 | 0 | 0 | 0 | 0 | 0 | 0
|  |  | Pilares 1 a 24 | kg | 81.5188 | 0 | 0 | 0 | 506.0091 | 0 | 0 | 587.5279
|  |  | Paredes (PAR1 a PAR4) | kg | 0 | 0 | 2093.8557 | 0 | 6503.6264 | 0 | 404.8454 | 9002.3274
|  |  | PT5 a PT7 | kg | 0 | 0 | 243.04 | 28.0224 | 49.28 | 0 | 0 | 320.3424
|  |  | Laje da CDR/ PT9 a PT12 | kg | 0 | 0 | 360.8 | 26.46 | 48 | 0 | 0 | 435.26
|  |  | Laje das Tampa / Vigas da Tampa | kg | 1214.4 | 7383.5 | 1368 | 754.74 | 1908 | 5212.8 | 0 | 17841.44
|  |  | Total |  | 1344.1108 | 7383.5 | 4116.8957 | 809.2224 | 9091.7155 | 5212.8 | 404.8454 | 28363.0897 | 53.5494
REATOR_AÇO.5.0 | SINAPI | 92915 | Armação De Estruturas De Concreto Armado, Exceto Vigas, Pilares, Lajes E Fundações Profundas (De Edifícios De Múltiplos Pavimentos, Edificação Térrea Ou Sobrado), Utilizando Aço Ca-60 De 5.0 Mm - Montagem. Af_12/2015 | [6 empty] | Total | kg | 1344.1108
REATOR_AÇO.6.3 | SINAPI | 92916 | Armação De Estruturas De Concreto Armado, Exceto Vigas, Pilares, Lajes E Fundações Profundas (De Edifícios De Múltiplos Pavimentos, Edificação Térrea Ou Sobrado), Utilizando Aço Ca-50 De 6.3 Mm - Montagem. Af_12/2015 | [6 empty] | Total | kg | 7383.5
REATOR_AÇO.8.0 | SINAPI | 92917 | Armação De Estruturas De Concreto Armado, Exceto Vigas, Pilares, Lajes E Fundações Profundas (De Edifícios De Múltiplos Pavimentos, Edificação Térrea Ou Sobrado), Utilizando Aço Ca-50 De 8.0 Mm - Montagem. Af_12/2015 | [6 empty] | Total | kg | 4116.8957
REATOR_AÇO.10.0 | SINAPI | 92919 | Armação De Estruturas De Concreto Armado, Exceto Vigas, Pilares, Lajes E Fundações Profundas (De Edifícios De Múltiplos Pavimentos, Edificação Térrea Ou Sobrado), Utilizando Aço Ca-50 De 10.0 Mm - Montagem. Af_12/2015 | [6 empty] | Total | kg | 809.2224
REATOR_AÇO.12.5 | SINAPI | 92921 | Armação De Estruturas De Concreto Armado, Exceto Vigas, Pilares, Lajes E Fundações Profundas (De Edifícios De Múltiplos Pavimentos, Edificação Térrea Ou Sobrado), Utilizando Aço Ca-50 De 12.5 Mm - Montagem. Af_12/2015 | [6 empty] | Total | kg | 9091.7155
REATOR_AÇO.16.0 | SINAPI | 92922 | Armação De Estruturas De Concreto Armado, Exceto Vigas, Pilares, Lajes E Fundações Profundas (De Edifícios De Múltiplos Pavimentos, Edificação Térrea Ou Sobrado), Utilizando Aço Ca-50 De 16.0 Mm - Montagem. Af_12/2015 | [6 empty] | Total | kg | 5212.8
[6 empty] | - | - | - | - | - | -
REATOR_AÇO.20.0 | SINAPI | 92923 | Armação De Estruturas De Concreto Armado, Exceto Vigas, Pilares, Lajes E Fundações Profundas (De Edifícios De Múltiplos Pavimentos, Edificação Térrea Ou Sobrado), Utilizando Aço Ca-50 De 20.0 Mm - Montagem. Af_12/2015 | [6 empty] | Total | kg | 404.8454
[6 empty] | - | - | - | - | - | - | -
REATOR_FUN_ENSAIO | SINAPI | 74022/57 | Ensaio De Consistencia Do Concreto Ccr - Indice Vebe | [7 empty] | un | 6
|  |  | RECUPERAÇÃO DA ESTRUTRURA DE CONCRETO ARMADO | [7 empty] | Unidade | Total
[6 empty] | - | - | - | - | - | - | -
REATOR_TAMPONAMENTO | COMPOSIÇÃO | CT_TAMPONAMENTO | Tamponamento Dos Furos Em Paredes De Concreto Aparente | [7 empty] | un | 1400
[6 empty] | - | - | - | - | - | - | -
REATOR_JATEAMENTO | COMPOSIÇÃO | CT_JATEAMENTO | Jateamento Com Areia Em Estrutura Metálica (Aço Ca-50) | [7 empty] | m² | 860
[6 empty] | - | - | - | - | - | - | -
REATOR_REGULARIZAÇÃO | COMPOSIÇÃO | CT_REGULARIZAÇÃO | Regularização Da Superfície De Concreto Aparente | [7 empty] | m² | 160
|  |  | REVESTIMENTOS E PINTURAS | [7 empty] | Unidade | Total
|  |  | Reatores 1 e 2 | Quant. | Compr. | Largura | Altura | Espessura | Abertura | - | - | -
|  |  | Laje de Fundo | 4 | 17.2 | 13.4 | 0.3 | - | - |  | m² | 921.92
|  |  | Pilares (P1 a P24) | 96 | 0.2 | 0.2 | 4.7 | - | - |  | m² | 360.96
|  |  | Apoio das tubulações | 144 | 0.3 | 0.05 | 1.35 |  | - |  | m² | 136.08
|  |  | Paredes internas (PAR1/PAR2/PAR3/PAR4) | 4 | 17.2 | 13.4 | 4.7 | 0.25 | - |  | m² | 1150.56
|  |  | Vigas (V1/V2/V7/V8/V10/V11/V16/V17) | 32 | 17.2 | - | 0.9 | 0.2 | - |  | m² | 1100.8
|  |  | Vigas (V3/V6/V12/V15) | 16 | 2.45 | - | 0.3 | 0.2 | - |  | m² | 31.36
|  |  | Vigas (V4/V5/V13/V14) | 16 | 4.5 | - | 0.3 | 0.2 | - |  | m² | 57.6
|  |  | Vigas (V18/V19/V20/V21/V22/V23/V24/V25) | 32 | 12.8 | - | 0.3 | 0.2 | - |  | m² | 327.68
|  |  | Viga V9 | 4 | 17.2 | - | 0.15 | 0.2 | - |  | m² | 34.4
|  |  | Viga VF | 32 | 12.8 | - | 0.3 | 0.2 | - |  | m² | 327.68
|  |  | Detalhe 1 | 4 | 2.15 | 13.4 |  |  |  |  | m² | 115.24
|  |  | Detalhe 2 | 8 | 1.41 | 17.2 |  |  |  |  | m² | 194.016
|  |  | Detalhe 3 | 12 | 2.72 | 17.2 |  |  |  |  | m² | 561.408
|  |  | Detalhe 4 | 4 | 2.15 | 13.4 |  |  |  |  | m² | 115.24
|  |  | Detalhe 5 | 8 | 0.8 | 0.8 |  |  |  |  | m² | 5.12
|  |  | Detalhe 6 | 16 | 1.5 | 17.2 |  |  |  |  | m² | 412.8
|  |  | Detalhe 7 | 8 | 2.225 | 2.45 |  |  |  |  | m² | 43.61
|  |  | Tampa - Abertura 1 | 8 | 2.15 | 1.125 | - | 0.15 | 19.35 |  | m² | 0
|  |  | Tampa - Abertura 2 | 192 | 0.6 | 0.201 | - | 0.15 | 23.1552 |  | m² | 0
|  |  | Tampa - Abertura 3 | 24 | 1.32 | 1.1 | - | 0.15 | 34.848 |  | m² | 0
|  |  | Tampa - Abertura 4 | 24 | 1.76 | 1.1 | - | 0.15 | 46.464 |  | m² | 0
|  |  | Tampa - Abertura 5 | 24 | 1.1 | 0.6 | - | 0.15 | 15.84 |  | m² | 0
|  |  | Laje de cobertura | 4 | 21.2 | 13.9 | - | 0.15 | 139.6572 |  | m² | 1039.0628
|  |  | Laje de fundo - CDR | 2 | 2.7 | 1.85 | 0.2 |  |  |  | m² | 13.63
|  |  | Laje de fundo - CDR | 2 | 0.75 | 1.1 | 0.2 |  |  |  | m² | 3.13
|  |  | Parede PT5 | 4 | 1.85 | 0.15 | 1.8 |  |  |  | m² | 26.64
|  |  | Parede PT6 | 4 | 1.85 | 0.15 | 1.8 |  |  |  | m² | 26.64
|  |  | Parede PT7 | 4 | 0.75 | 0.15 | 1.8 |  |  |  | m² | 10.8
|  |  | Parede PT8 | 2 | 1.1 | 0.15 | 1.8 |  |  |  | m² | 7.92
|  |  | Parede PT9 | 4 | 0.95 | 0.15 | 1.8 |  |  |  | m² | 13.68
|  |  | Parede PT10 | 2 | 0.8 | 0.15 | 0.75 |  |  |  | m² | 2.4
|  |  | Parede PT11 | 4 | 0.5 | 0.15 | 1.8 |  |  |  | m² | 7.2
|  |  | Parede PT12 | 2 | 2.7 | 0.15 | 1.8 |  |  |  | m² | 19.44
|  |  | Laje de tampa - CDR | 2 | 2.95 | 2.7 | 0.15 | 11.115 |  |  | m² | 8.205
[6 empty] | Quant. | Compr. | Largura | Altura | Area | - | -
|  |  |  | Teto dos reatores |  | 2 | 17.2 | 13.4 | - | - | m²
|  |  |  | Canaleta externa do reator |  | 8 | 12.67 | 0.45 | 1 | - | m² | 248.332
REATOR_IMPERMEABILIZAÇÃO1 | Sinapi | 73872/2 | Impermeabilizacao Com Pintura A Base De Resina Epoxi Alcatrao, Duas Demaos. |  | Pintura interna do reator em contato com o liquido e gases |  |  |  | Total |  | m² | 7323.5538
|  |  | Reatores 1 e 2 | Quant. | Compr. | Largura | Altura | Espessura | Abertura | - | - | -
|  |  | Paredes externas (PAR1/PAR2/PAR3/PAR4) | 2 | 17.2 | 13.4 | 4.85 |  | - |  | m² | 951.57
|  |  | Laje de fundo - CDR | 2 | 2.7 | 1.85 | 0.2 |  |  |  | m² | 13.63
|  |  | Laje de fundo - CDR | 2 | 0.75 | 1.1 | 0.2 |  |  |  | m² | 3.13
|  |  | Parede PT5 | 4 | 1.85 | 0.15 | 1.8 |  |  |  | m² | 26.64
|  |  | Parede PT6 | 4 | 1.85 | 0.15 | 1.8 |  |  |  | m² | 26.64
|  |  | Parede PT7 | 4 | 0.75 | 0.15 | 1.8 |  |  |  | m² | 10.8
|  |  | Parede PT8 | 2 | 1.1 | 0.15 | 1.8 |  |  |  | m² | 7.92
|  |  | Parede PT9 | 4 | 0.95 | 0.15 | 1.8 |  |  |  | m² | 13.68
|  |  | Parede PT10 | 2 | 0.8 | 0.15 | 0.75 |  |  |  | m² | 2.4
|  |  | Parede PT11 | 4 | 0.5 | 0.15 | 1.8 |  |  |  | m² | 7.2
|  |  | Parede PT12 | 2 | 2.7 | 0.15 | 1.8 |  |  |  | m² | 19.44
|  |  | Laje de tampa - CDR | 2 | 2.95 | 2.7 | 0.15 | 11.115 |  |  | m² | 8.205
|  |  | Laje de cobertura | 4 | 21.2 | 13.9 | - | 0.15 | 139.6572 |  | m² | 1039.0628
REATOR_PINT.ACRILICA | Sinapi | 88489 | Aplicação Manual De Pintura Com Tinta Látex Acrílica Em Paredes, Duas Demãos. Af_06/2014 | PINTURA EXTERNA DO REATOR |  |  |  |  | Total |  | m² | 2130.3178
|  |  | PISOS | [7 empty] | Unidade | Total
[6 empty] | Quant. | Compr. | Largura | Area | - | - | -
[5 empty] | Fundo dos reatores | 2 | 17.2 | 13.4 | - |  | m² | 460.96
[5 empty] | Detalhe 2 | 8 | - | - | 0.1625 |  | m² | 1.3
[5 empty] | Detalhe 3 | 12 | - | - | 0.325 |  | m² | 3.9
|  |  |  | Canaleta externa do reator |  | 8 | 13.4 | 0.45 | - |  | m² | 48.24
|  |  |  | Canaleta interna do reator |  | 32 | 17.2 | 0.35 | - |  | m² | 192.64
REATOR_REGUL.FUNDO | SINAPI | 73923/3 | Piso Cimentado Traco 1:3 (Cimento E Areia), Com Acabamento Rustico E Frisado Espessura 2Cm, Preparo Manual | [5 empty] | Total |  | m² | 707.04
|  |  |  | - |  | - |  | - |  | - |  | -
REATOR_CALÇADA | SINAPI | 94990 | Execução De Passeio (Calçada) Ou Piso De Concreto Com Concreto Moldado In Loco, Feito Em Obra, Acabamento Convencional, Não Armado. Af_07/2016 | [5 empty] | Total |  | m³ | 28.74
|  |  | ESQUADRIAS | [7 empty] | Unidade | Total
[6 empty] | - | - | - | - | -
REATOR_GUARDA.CORPO | Saneago | 862 | Guarda-Corpo De Tubo Industrial 1.1/2" (40 Mm) Chapa 13; H=1,0 M, C/ Tela Artística 3 X 3 Fio 12, Perfil U Dim. 19,05 X 19,05 X 3,17 Mm, Barra Retangular Dim 9,52 X 6,35 Mm, Fixada Em Chapa Metálica Dim: 0,20 X 0,10 X 0,05 Cm, C/ Injenção De Silicone, | [7 empty] | m | 193
[6 empty] | - | - | - | - | -
REATOR_ESCADA | COTAÇÃO | CT_ESCADA.REATOR | Escada Metálica, Conforme Desenho Ct/E/T/Hra/D19 | [7 empty] | um. | 6
[6 empty] | - | - | - | - | -
REATOR_ESCADA.CDG | COTAÇÃO | CT_ESCADA.CDG | Escada Metálica, Conforme Desenho Ct/E/T/Hra/D13 | [7 empty] | um. | 2
[6 empty] | - | - | - | - | -
REATOR_PASSARELA | COTAÇÃO | CT_PASSARELA.REATOR | Passarela Metálica, Conforme Desenho Ct/E/T/Hra/D19 | [7 empty] | m² | 75
|  |  | DIVERSOS | [7 empty] | Unidade | Total
[6 empty] | - | - | - | - | - | - | -
REATOR_PV.2M | Saneago | 1737 | Poço De Visita Em Anéis De Concreto Diâmetros 60 Cm (Chaminé) E 90 Cm (Balão), Incluindo Anel Tampão De Concreto, Profundidade = 1,5 M | [7 empty] | um. | 22
[6 empty] | - | - | - | - | - | - | -
REATOR_PV.1.5M | Saneago | 1612 | Poço De Visita Em Anéis De Concreto Diâmetros 60 Cm (Chaminé) E 90 Cm (Balão), Incluindo Anel Tampão De Concreto, Profundidade = 2,0 M | [7 empty] | um. | 4
[6 empty] | - | - | - | - | - | - | -
REATOR_LIMPEZA.FINAL | Sinapi | 9537 | Limpeza Final Da Obra | [7 empty] | m² | 1289.04
[6 empty] | - | - | - | - | -
REATOR_MONT.MAT.HIDR. | Composição | CP_REATOR.MAT.HIDR. | Montagem De Material Hidráulico Do Reator | [7 empty] | um. | 1
[6 empty] | - | - | - | - | -
REATOR_MONT.EQUIP. | Composição | CP_REATOR.EQUIP. | Montagem De Equipamentos Do Reator | [7 empty] | um. | 1
Note on E28: DAYANA BEZERRA COSTA: LIMPEZA NO CONTORNO DOS REATORES JÁ EXECUTADOS
Note on D403: DAYANA BEZERRA COSTA: Pintura externa do reator

## REATOR (X1) (hidden)
MEMORIAL DE CÁLCULO
CLIENTE: SAE
LOCAL: CATALÃO
EMPREEND.: AMPLIAÇÃO ETE - REATORES UASB (2 MÓDULOS DE 2.000 M³)
REATORES UASB (2 MÓDULOS DE 2.000 M³)
DADOS GERAIS A SEREM UTILIZADOS NOS CÁLCULOS
|  |  | Distância para Bota Fora | [7 empty] | km | 7.5
|  |  | Distância para Jazida de Empréstimo | [7 empty] | km | 4.6
|  |  | Escavação Mecanizada | [7 empty] | % | 95%
|  |  | Escavação Manual | [7 empty] | % | 5%
|  |  | Material 1º Categoria | [7 empty] | % | 90%
|  |  | Material 2º Categoria | [7 empty] | % | 5%
|  |  | Material 3º Categoria | [7 empty] | % | 0%
|  |  | Barro/Lama | [7 empty] | % | 5%
|  |  | Empolamento Solos | [7 empty] | % | 20%
|  |  | Empolamento Entulho | [7 empty] | % | 20%
|  |  | Reaterro Manual | [7 empty] | % | 0%
|  |  | Reaterro Mecanizado | [7 empty] | % | 100%
SERVIÇOS PRELIMINARES
[6 empty] | - | - | Quant. | Comprimento | Largura | - | -
|  |  |  | Reator 1 e 2 (parcialmente executados) |  |  |  | 0 | 75 | 5.5 | m² | 0
REATOR_SP_LIMP. | SINAPI | 73822/2 | Limpeza Mecanizada De Terreno Com Remocao De Camada Vegetal, Utilizando Motoniveladora | [6 empty] | Total | m² | 0
[7 empty] | - | Quant. | Comprimento | Largura
|  |  |  | Reator 1 e 2 (parcialmente executados) |  |  |  | 0 | 0 | 0 | m² | 0
REATOR_SP_LOCAC. | SINAPI | 73992/1 | Locacao Convencional De Obra, Através De Gabarito De Tabuas Corridas Pontaletadas A Cada 1,50M, Sem Reaproveitamento | [6 empty] | Total | m² | 0
MOVIMENTO DE TERRA
[6 empty] | - | - | - | - | -
|  |  | Largura extra de escavação para cada lado | [7 empty] | m | 2.6
|  |  | Ângulo de inclinação | [8 empty] | 25
|  |  |  | Quant. | Comprimento Inferior | Largura Inferior | Comprimento Superior | Largura Superior | Altura da escav. | -
[11 empty] | m | 0
|  |  | Escavação Total |  |  |  |  | Total |  |  | m³ | 0
|  |  |  | Quant. | Comprimento Inferior | Largura Inferior | Comprimento Superior | Largura Superior | Altura da escav. | Altura da escav.
[11 empty] | m³ | 0
|  |  | Escavação até 2,0 m | [6 empty] | Total | m³ | 0 | 0
|  |  |  | Quant. | Comprimento Inferior | Largura Inferior | Comprimento Superior | Largura Superior | Altura da escav. | -
[11 empty] | m³ | 0
|  |  | Escavação de 2,0 m a 4,0 m | [6 empty] | Total | m³ | 0
|  |  |  | Quant. | Comprimento Inferior | Largura Inferior | Comprimento Superior | Largura Superior | Altura da escav. | -
[11 empty] | m³ | 0
|  |  | Escavação de 4,0 m a 6,0 m | [6 empty] | Total | m³ | 0
[9 empty] | Esc.Mec. | 1ª Categoria |  |  | 0
REATOR_ESC.MEC.1 | Saneago | 181 | Escavação Mecanizada (Com Escavadeira Hidráulica) Em Valas Com Material De 1ª Categoria - Profundidade Até 2,0 M | [5 empty] | 95% | 90% | m³ | 0 | 0 | 0
[9 empty] | Esc.Mec. | 1ª Categoria
REATOR_ESC.MEC.2 | Saneago | 182 | Escavação Mecanizada (Com Escavadeira Hidráulica) Em Valas Com Material De 1ª Categoria - Profundidade De 2,0 A 4,0M | [5 empty] | 95% | 90% | m³ | 0 | 0 | 0
[9 empty] | Esc.Mec. | 1ª Categoria
REATOR_ESC.MEC.3 | Saneago | 183 | Escavação Mecanizada (Com Escavadeira Hidráulica) Em Valas Com Material De 1ª Categoria - Profundidade De 4,0 A 6,0M | [5 empty] | 100% | 90% | m³ | 0 | 0
[9 empty] | Esc.Mec. | 2ª Categoria
REATOR_ESC.MEC.4 | Saneago | 184 | Escavação Mecanizada (Com Escavadeira Hidráulica) Em Valas Com Material De 2ª Categoria - Profundidade Até 2,0 M | [5 empty] | 95% | 5% | m³ | 0
[9 empty] | Esc.Mec. | 2ª Categoria
REATOR_ESC.MEC.5 | Saneago | 185 | Escavação Mecanizada (Com Escavadeira Hidráulica) Em Valas Com Material De 2ª Categoria - Profundidade De 2,0 A 4,0 M | [5 empty] | 95% | 5% | m³ | 0
[9 empty] | Esc.Mec. | 2ª Categoria
REATOR_ESC.MEC.6 | Saneago | 186 | Escavação Mecanizada (Com Escavadeira Hidráulica) Em Valas Com Material De 2ª Categoria - Profundidade De 4,0 A 6,0 M | [5 empty] | 100% | 5% | m³ | 0
[9 empty] | Esc.Mec. | Solo Mole
REATOR_ESC.MEC.7 | Saneago | 187 | Escavação Mecanizada (Com Escavadeira Hidráulica) Em Valas Com Material De Solo Mole - Profundidade Até 2,0 M | [5 empty] | 95% | 5% | m³ | 0
[9 empty] | Esc.Mec. | Solo Mole
REATOR_ESC.MEC.8 | Saneago | 188 | Escavação Mecanizada (Com Escavadeira Hidráulica) Em Valas Com Material De Solo Mole - Profundidade De 2,0 A 4,0 M | [5 empty] | 95% | 5% | m³ | 0
[9 empty] | Esc.Mec. | Solo Mole
REATOR_ESC.MEC.9 | Saneago | 189 | Escavação Mecanizada (Com Escavadeira Hidráulica) Em Valas Com Material De Solo Mole - Profundidade De 4,0 A 6,0 M | [5 empty] | 100% | 5% | m³ | 0
[9 empty] | Esc.Man. | 1ª Categoria
REATOR_ESC.MAN.1 | Saneago | 168 | Escavação Manual Em Valas Com Material De 1ª Categoria - Profundidade Até 2,0M | [5 empty] | 5% | 90% | m³ | 0
[9 empty] | Esc.Man. | 1ª Categoria
REATOR_ESC.MAN.2 | Saneago | 169 | Escavação Manual Em Valas Com Material De 1ª Categoria - Profundidade De 2,0 A 4,0 M | [5 empty] | 5% | 90% | m³ | 0
[9 empty] | Esc.Man. | 2ª Categoria
REATOR_ESC.MAN.3 | Saneago | 170 | Escavação Manual Em Valas Com Material De 2ª Categoria - Profundidade Até 2,0 M | [5 empty] | 5% | 5% | m³ | 0
[9 empty] | Esc.Man. | 2ª Categoria
REATOR_ESC.MAN.4 | Saneago | 171 | Escavação Manual Em Valas Com Material De 2ª Categoria - Profundidade De 2,0 A 4,0 M | [5 empty] | 5% | 5% | m³ | 0
[9 empty] | Esc.Man. | Solo Mole
REATOR_ESC.MAN.5 | Saneago | 172 | Escavação Manual Em Valas Com Material De 3ª Categoria Sem Uso De Explosivo Com Utilização De Compressor E Rompedor - Profundidade Até 2,0M | [5 empty] | 5% | 5% | m³ | 0
[9 empty] | Esc.Mec. | Solo Mole
REATOR_ESC.MAN.6 | Saneago | 173 | Escavação Manual Em Valas Com Material De 3ª Categoria Sem Uso De Explosivo Com Utilização De Compressor E Rompedor - Profundidade De 2,0 A 4,0M | [5 empty] | 5% | 5% | m³ | 0
|  |  |  | - | - | - | - | - | - | - | - | -
REATOR_ESGOTAM. | Sinapi | 73891/001 | #N/A | [7 empty] | H | 0
|  |  |  | - | - | - | - | Quant. | Comprimento | Largura | - | -
[6 empty] | Reator 3 |  |  |  |  | m² | 0
REATOR_REGUL | Saneago | 207 | Acerto De Fundo De Vala Sem Compactação | [6 empty] | Total | m² | 0
|  |  |  | - | - | - | - | - | Volume Escavado (60% de aproveitamento ) | Volume Jazida (40% do volume escavado p/ bota-fora) | - | -
[9 empty] | 0 | 0 | m³ | 0
|  |  | Reaterro | [5 empty] | Reaterro Total |  | m³ | 0
[6 empty] | - | - | - | Reaterro Total | Mecanico
REATOR_REAT.MEC | Sinapi | 74005/002 | #N/A | [5 empty] | 0 | 100% | m³ | 0
[6 empty] | - | - | - | Reaterro Total | Manual
REATOR_REAT.MAN | Saneago | 220 | Reaterro Manual Compactado Em Camadas De 20Cm | [5 empty] | 0 | 0% | m³ | 0
|  |  | TRANSPORTE, CARGA E DESCARGA DE MATERIAL (JAZIDA) | [7 empty] | Unidade | Total
[6 empty] | - | - | - | - | -
REATOR_JAZIDA_AQUIS. | Saneago | 232 | Aquisição De Material De Jazida | [7 empty] | m³ | 0
[6 empty] | - | - | - | - | -
REATOR_JAZIDA_CARGA | Saneago | 237 | Carga Mecanizada (Com A Pá Frontal Da Retroescavadeira) Em Caminhão Basculante - Material De 1ª Categoria | [7 empty] | m³ | 0
[6 empty] | - | - | - | Vol. Jazida | Dist. Jazida
REATOR_JAZIDA_TRANSP | Saneago | 19315 | Transporte E Descarga De Material De 1ª Ou 2ª Categoria (M3 X Km) - Em Caminhão Basculante Cap. 10 M3 - Com Empolamento | [5 empty] | 0 | 4.6 | m³ x km | 0
[6 empty] | - | - | - | - | -
REATOR_JAZIDA_ESPAL | Saneago | 244 | Espalhamento De Material Em Bota Fora Proveniente De Escavação | [7 empty] | m³ | 0
|  |  | TRANSPORTE, CARGA E DESCARGA DE MATERIAL (BOTA-FORA) | [7 empty] | Unidade | Total
[6 empty] | - | - | - | - | -
REATOR_BF_CARGA | Saneago | 237 | Carga Mecanizada (Com A Pá Frontal Da Retroescavadeira) Em Caminhão Basculante - Material De 1ª Categoria | [7 empty] | m³ | 0
[6 empty] | - | - | - | Vol. Escavado | Dist. Bot. Fora
REATOR_BF_TRANSP | Saneago | 19315 | Transporte E Descarga De Material De 1ª Ou 2ª Categoria (M3 X Km) - Em Caminhão Basculante Cap. 10 M3 - Com Empolamento | [5 empty] | 0 | 7.5 | m³ x km | 0
[6 empty] | - | - | - | - | -
REATOR_BF_ESPAL | Saneago | 244 | Espalhamento De Material Em Bota Fora Proveniente De Escavação | [7 empty] | m³ | 0
|  |  | ESTRUTURA DE CONCRETO | [7 empty] | Unidade | Total
[8 empty] | Quant. | Compr. | Largura | - | -
[6 empty] | Reator 1 e 2 | Laje de Fundo |  |  |  | m² | 0
REATOR_LASTRO.CONCR. | SINAPI | 95241 | Lastro De Concreto, E = 5 Cm, Preparo Mecânico, Inclusos Lançamento E Adensamento. Af_07_2016 | [6 empty] | Total | m² | 0
Fôrmas (1 x Reator)
|  |  | Paredes e Pilares | Quant. | Compr. | Largura | Altura | Espessura | Abertura | - | - | Área - Fôrmas
|  |  | Paredes da Laje de Fundo | 2 | 17.7 | 13.4 | 0.3 | - | - |  | m² | 18.735
|  |  | Pilares (P1 a P24) | 48 | 0.2 | 0.2 | 4.85 | - | - |  | m² | 186.24
|  |  | Pilar PC da CDR | 2 | 0.15 | 0.3 | 3.25 | - | - |  | m² | 5.85
|  |  | Bloco | 2 | 0.5 | 0.5 | 0.5 | - | - |  | m² | 2
|  |  | Apoio das tubulações | 72 | 0.3 | 0.15 | 1.35 |  | - |  | m² | 87.48
|  |  | Paredes externas e internas (PAR1/PAR2/PAR3/PAR4) | 1 | 17.7 | 13.9 | 4.85 | 0.25 | - |  | m² | 1034.99
|  |  | Paredes - Detalhes | Quant. | Perímetro | Extensão | Altura |  |  |  |  | Área - Fôrmas
|  |  | Paredes externas - Detalhe 1 | 2 | 1.7 | 13.32 |  |  |  |  | m² | 45.288
|  |  | Paredes internas - Detalhe 1 | 2 | 1.5 | 13.12 |  |  |  |  | m² | 39.36
|  |  | Detalhe 2 | 4 | 1.41 | 17.2 |  |  |  |  | m² | 97.008
|  |  | Detalhe 3 | 6 | 2.72 | 17.2 |  |  |  |  | m² | 280.704
|  |  | Paredes externas - Detalhe 4 | 2 | 1.6 | 13.32 |  |  |  |  | m² | 42.624
|  |  | Paredes internas - Detalhe 4 | 2 | 1.45 | 13.12 |  |  |  |  | m² | 38.048
|  |  | Paredes externas - Detalhe 6 | 8 | 0.8 | 17.2 |  |  | (topo) | 0.48 | m² | 110.56
|  |  | Paredes internas - Detalhe 6 | 8 | 0.86 | 17.2 |  |  |  |  | m² | 118.336
|  |  | Paredes externas - Detalhe 7 - Parede PT3 | 8 | 1.225 |  | 1.7 |  |  |  | m² | 16.66
|  |  | Paredes internas - Detalhe 7 - Parede PT3 | 8 | 1.075 |  | 1.5 |  |  |  | m² | 12.9
|  |  | Paredes externas - Detalhe 7 - Parede PT4 | 4 | 2.45 |  | 1.7 |  |  |  | m² | 16.66
|  |  | Paredes internas - Detalhe 7 - Parede PT4 | 4 | 2.15 |  | 1.5 |  |  |  | m² | 12.9
|  |  | Paredes externas - Detalhe 7 - Parede PT4 | 4 | 2.45 |  | 0.8 |  |  |  | m² | 7.84
|  |  | Paredes internas - Detalhe 7 - Parede PT4 | 4 | 2.15 |  | 0.8 |  |  |  | m² | 6.88
|  |  | Paredes - CDR | Quant. | Extensão | Largura | Altura | Quant. do Furo | DN do Furo |  |  | Área - Fôrmas
|  |  | Paredes Externas - Parede PT5 | 2 | 1.85 | 0.15 | 1.8 | 2 | 0.2 |  | m² | 6.5344
|  |  | Paredes Internas - Parede PT5 | 2 | 1.55 | 0.15 | 1.6 | 2 | 0.2 |  | m² | 4.8344
|  |  | Paredes Externas - Parede PT8 | 1 | 1.1 | 0.15 | 1.8 | 1 | 0.4 |  | m² | 1.8544
|  |  | Paredes Internas - Parede PT8 | 1 | 0.8 | 0.15 | 1.6 | 1 | 0.4 |  | m² | 1.1544
|  |  | Paredes - CDR | Quant. | Extensão | Largura | Altura | Quant. do Furo | Comprimento do Furo | Altura do Furo |  | Área - Fôrmas
|  |  | Paredes Externas - Parede PT6 | 2 | 1.55 | 0.15 | 1.6 | 2 | 0.5 | 0.5 | m² | 3.96
|  |  | Paredes Internas -Parede PT6 | 2 | 1.55 | 0.15 | 1.6 | 2 | 0.5 | 0.5 | m² | 3.96
|  |  | Paredes Externas e Internas - Parede PT7 | 4 | 0.75 | 0.15 | 1.6 |  |  |  | m² | 4.8
|  |  | Paredes Externas -Parede PT9 | 2 | 0.8 | 0.15 | 1.8 |  |  |  | m² | 2.88
|  |  | Paredes Internas -Parede PT9 | 2 | 0.8 | 0.15 | 1.6 |  |  |  | m² | 2.56
|  |  | Paredes Internas - Parede PT10 | 2 | 0.8 | 0.15 | 0.75 |  |  |  | m² | 1.2
|  |  | Parede PT11 | 4 | 0.5 | 0.15 | 1.6 |  |  |  | m² | 3.2
|  |  | Parede Interna PT12 | 1 | 2.7 | 0.15 | 1.6 |  |  |  | m² | 4.32
|  |  | Parede Externa PT12 | 1 | 2.7 | 0.15 | 1.8 |  |  |  | m² | 4.86
|  |  | Vigas | Quant. | Extensão |  | Altura | Largura |  |  |  | Área - Fôrmas
|  |  | Paredes Internas e Externas - Canaleta de coleta | 4 | 12.945 |  | 1 | 0.2 |  |  |  | 103.56
|  |  | Vigas (V1/V2/V7/V8/V10/V11/V16/V17) | 16 | 17.2 | - | 0.9 | 0.2 | - |  | m² | 550.4
|  |  | Vigas (V3/V6/V12/V15) | 8 | 2.45 | - | 0.3 | 0.2 | - |  | m² | 15.68
|  |  | Vigas (V4/V5/V13/V14) | 8 | 4.5 | - | 0.3 | 0.2 | - |  | m² | 28.8
|  |  | Vigas (V18/V19/V20/V21/V22/V23/V24/V25) | 16 | 13.4 | - | 0.3 | 0.2 | - |  | m² | 171.52
|  |  | Viga V9 | 2 | 17.2 | - | 0.3 | 0.2 | - |  | m² | 27.52
|  |  | Viga VF | 16 | 12.8 | - | 0.15 | 0.2 | - |  | m² | 102.4
|  |  | Lajes | Quant. | Comprimento | Largura |  | Espessura | Área em planta das aberturas |  |  | Área - Fôrmas
|  |  | Abertura 1 | 4 | 2.15 | 1.125 | - | 0.15 | 9.675 |  | m² | 3.93
|  |  | Abertura 2 | 32 | 0.6 | 2.12 | - | 0.15 | 40.704 |  | m² | 26.112
|  |  | Abertura 3 | 64 | 0.6 | 0.201 | - | 0.15 | 7.7184 |  | m² | 15.3792
|  |  | Abertura 4 | 12 | 1.32 | 1.1 | - | 0.15 | 17.424 |  | m² | 8.712
|  |  | Abertura 5 | 12 | 1.76 | 1.1 | - | 0.15 | 23.232 |  | m² | 10.296
|  |  | Abertura 6 | 12 | 1.1 | 0.6 | - | 0.15 | 7.92 |  | m² | 6.12
[10 empty] | Total | m² | 70.5492
|  |  | Laje de cobertura | 2 | 21.2 | 13.775 | - | 0.15 |  |  | m² | 584.06
[5 empty] | Total (Laje de cobertura - Área em planta das Aberturas) | [5 empty] | m² | 477.3866
|  |  | Lajes - CDR | Quant. | Comprimento | Largura | Espessura
|  |  | Laje de fundo | 1 | 2.6 | 3 |  |  |  |  | m² | 7.8
|  |  | Laje - a suprimir | 2 | 0.75 | 0.95 |  |  |  |  | m² | 1.425
[5 empty] | Total | [5 empty] | m² | 6.375
|  |  | Lajes | Quant. | Comprimento | Largura | Espessura
|  |  | Canaleta de coleta | 4 | 12.295 | 0.65 |  |  |  | Total | m² | 31.967
|  |  | Reatores 1 e 2 (Parcialmente executados) | Quant. | Compr. | Largura | Altura | Espessura | Abertura | - | - | x2 Reatores
|  |  | Laje de Fundo | 0 | 17.7 | 13.3 | 0.3 | - | - |  | m² | 0
|  |  | Pilares (P1 a P24) | 96 | 0.2 | 0.2 | 2.716 | - | - |  | m² | 208.5888
|  |  | Pilar PC da CDR | 4 | 0.15 | 0.3 | 3.25 | - | - |  | m² | 11.7
|  |  | Bloco | 4 | 0.5 | 0.5 | 0.5 | - | - |  | m² | 4
|  |  | Apoio das tubulações | 0 | 0.3 | 0.05 | 1.05 |  | - |  | m² | 0
|  |  | Paredes externas (PAR1/PAR2/PAR3/PAR4) | 2 | 17.2 | 13.4 | 1.1 | 0.25 | - |  | m² | 350.46
|  |  | Vigas (V1/V2/V7/V8/V10/V11/V16/V17) | 32 | 17.2 | - | 0.9 | 0.2 | - |  | m² | 1100.8
|  |  | Vigas (V3/V6/V12/V15) | 16 | 2.45 | - | 0.3 | 0.2 | - |  | m² | 31.36
|  |  | Vigas (V4/V5/V13/V14) | 16 | 4.5 | - | 0.3 | 0.2 | - |  | m² | 57.6
|  |  | Vigas (V18/V19/V20/V21/V22/V23/V24/V25) | 32 | 12.8 | - | 0.3 | 0.2 | - |  | m² | 327.68
|  |  | Viga V9 | 4 | 17.2 | - | 0.15 | 0.2 | - |  | m² | 34.4
|  |  | Viga VF | 32 | 12.8 | - | 0.3 | 0.2 | - |  | m² | 327.68
|  |  | Detalhe 1 | #VALUE! | 1.7 | 13.4 |  |  |  |  | m² | #VALUE!
|  |  | Detalhe 2 | 0 | 1.41 | 17.2 |  |  |  |  | m² | 0
|  |  | Detalhe 3 | 0 | 2.72 | 17.2 |  |  |  |  | m² | 0
|  |  | Detalhe 4 | 4 | 1.7 | 13.4 |  |  |  |  | m² | 91.12
|  |  | Detalhe 5 | 0 | 0.4 | 13.4 |  |  |  |  | m² | 0
|  |  | Detalhe 6 | 16 | 1.5 | 17.2 |  |  |  |  | m² | 412.8
|  |  | Detalhe 7 | 8 | 2.225 | 2.45 |  |  |  |  | m² | 43.61
|  |  | Tampa - Abertura 1 | #VALUE! | 2.15 | 1.125 | - | 0.15 | #VALUE! |  | m² | #VALUE!
|  |  | Tampa - Abertura 2 | 128 | 0.6 | 0.201 | - | 0.15 | 15.4368 |  | m² | 30.7584
|  |  | Tampa - Abertura 3 | 24 | 1.32 | 1.1 | - | 0.15 | 34.848 |  | m² | 17.424
|  |  | Tampa - Abertura 4 | 24 | 1.76 | 1.1 | - | 0.15 | 46.464 |  | m² | 20.592
|  |  | Tampa - Abertura 5 | 24 | 1.1 | 0.6 | - | 0.15 | 15.84 |  | m² | 12.24
|  |  | Laje de cobertura | 4 | 21.2 | 13.9 | - | 0.15 | #VALUE! |  | m² | #VALUE!
|  |  | Laje de fundo - CDR | 2 | 2.7 | 1.85 | 0.2 |  |  |  | m² | 13.63
|  |  | Laje de fundo - CDR | #REF! | 0.75 | 1.1 | 0.2 |  |  |  | m² | #REF!
|  |  | Parede PT5 | 4 | 1.85 | 0.15 | 1.8 |  |  |  | m² | 26.64
|  |  | Parede PT6 | 4 | 1.85 | 0.15 | 1.8 |  |  |  | m² | 26.64
|  |  | Parede PT7 | 8 | 0.75 | 0.15 | 1.8 |  |  |  | m² | 21.6
|  |  | Parede PT8 | 2 | 1.1 | 0.15 | 1.8 |  |  |  | m² | 7.92
|  |  | Parede PT9 | 4 | 0.95 | 0.15 | 1.8 |  |  |  | m² | 13.68
|  |  | Parede PT10 | 4 | 0.8 | 0.15 | 0.75 |  |  |  | m² | 4.8
|  |  | Parede PT11 | 8 | 0.5 | 0.15 | 1.8 |  |  |  | m² | 14.4
|  |  | Parede PT12 | 2 | 2.7 | 0.15 | 1.8 |  |  |  | m² | 19.44
|  |  | Laje de tampa - CDR | #REF! | 2.95 | 2.7 | 0.15 | 3.705 |  |  | m² | #REF!
[8 empty] | Total - Formas Reatores 1 e 2 |  |  | m² | #VALUE!
[8 empty] | Total de Formas - Pilares, Paredes e Blocos |  |  | m² | 2227.1806
[8 empty] | Total de Formas - Vigas |  |  | m² | 999.88
[8 empty] | Total de Formas - Lajes |  |  | m² | 586.2778
REATOR_FORMA1 | SINAPI | 92415 | Montagem E Desmontagem De Fôrma De Pilares Retangulares E Estruturas Similares Com Área Média Das Seções Maior Que 0,25 M², Pé-Direito Simples, Em Chapa De Madeira Compensada Resinada, 2 Utilizações. Af_12/2015 | [5 empty] | PILARES | Total | m² | 2227.1806
REATOR_FORMA2 | SINAPI | 92452 | Montagem E Desmontagem De Fôrma De Viga, Escoramento Metálico, Pé-Direito Simples, Em Chapa De Madeira Resinada, 2 Utilizações. Af_12/2015 | [5 empty] | VIGAS | Total | m² | 999.88
|  |  |  | - | - | - | - | - | - | - | - | -
REATOR_CIMBRAMENTO | SINAPI | 92508 | Montagem E Desmontagem De Fôrma De Laje Maciça Com Área Média Maior Que 20 M², Pé-Direito Duplo, Em Chapa De Madeira Compensada Resinada, 2 Utilizações. Af_12/2015 | [6 empty] | Total | m³ | 0
|  |  |  | - | - | - | - | Quant. | DN | L | - | Ltotal
[5 empty] | Estacas dos Blocos (Reatores 1, 2) |  |  | 4 | 0.3 | 6 | m | 24
REATOR_ESTACA | Saneago | 286 | Estacas Concreto A Trado Fck=135Kg/Cm2 Com 20Kg Fer/M3 Dn 30Cm | [6 empty] | Total | m | 24
Concreto (1 x Reator)
|  |  | Paredes e Pilares | Quant. | Compr. | Largura | Altura | Espessura | Abertura | - | - | Volume - Concreto
|  |  | Laje de Fundo | 2 | 17.7 | 13.775 | 0.3 | - | - |  | m³ | 146.2905
|  |  | Pilares (P1 a P24) | 48 | 0.2 | 0.2 | 4.85 | - | - |  | m³ | 9.312
|  |  | Pilar PC da CDR | 2 | 0.15 | 0.3 | 3.25 | - | - |  | m³ | 0.2925
|  |  | Bloco | 2 | 0.5 | 0.5 | 0.5 | - | - |  | m³ | 0.25
|  |  | Apoio das tubulações | 72 | 0.3 | 0.15 | 1.35 |  | - |  | m³ | 4.374
|  |  | Paredes externas e internas (PAR1/PAR2/PAR3/PAR4) | 1 | 17.7 | 13.4 | 4.85 | 0.25 | - |  | m³ | 129.3738
|  |  | Paredes - Detalhes | Quant. | Perímetro | Extensão | Espessura | Altura | Área da peça |  |  | Volume - Concreto
|  |  | Detalhe 1 | 2 | 1.7 | 13.12 | 0.2 |  |  |  | m³ | 8.9216
|  |  | Detalhe 2 | 4 |  | 17.2 |  |  | 0.12805 |  | m³ | 8.8098
|  |  | Detalhe 3 | 6 |  | 17.2 |  |  | 0.2561 |  | m³ | 26.4295
|  |  | Detalhe 4 | 2 | 1.6 | 13.12 | 0.15 |  |  |  | m³ | 6.2976
|  |  | Detalhe 6 | 8 | 1.34 | 17.2 | 0.12 |  | 0.0288 | (topo) | m³ | 22.1549
|  |  | Detalhe 7 - Parede PT3 | 8 | 1.425 |  | 0.2 | 1.7 |  |  | m³ | 3.876
|  |  | Detalhe 7 - Parede PT4 | 4 | 2.15 |  | 0.2 | 1.7 |  |  | m³ | 2.924
|  |  | Detalhe 7 - Parede PT4 | 4 | 2.45 |  | 0.2 | 0.8 |  |  | m³ | 1.568
|  |  | Paredes - CDR | Quant. | Extensão | Largura | Altura | Quant. do Furo | DN do Furo |  |  | Volume - Concreto
|  |  | Paredes Externas - Parede PT5 | 2 | 1.85 | 0.15 | 1.6 | 2 | 0.2 |  | m³ | 0.86916
|  |  | Paredes Internas - Parede PT5 | 2 | 1.55 | 0.15 | 1.6 | 2 | 0.2 |  | m³ | 0.72516
|  |  | Paredes Externas - Parede PT8 | 1 | 1.1 | 0.15 | 1.6 | 1 | 0.4 |  | m³ | 0.24516
|  |  | Paredes Internas - Parede PT8 | 1 | 0.8 | 0.15 | 1.6 | 1 | 0.4 |  | m³ | 0.17316
|  |  | Paredes - CDR | Quant. | Extensão | Largura | Altura | Quant. do Furo | Comprimento do Furo | Altura do Furo |  | Volume - Concreto
|  |  | Paredes Externas - Parede PT6 | 2 | 1.55 | 0.15 | 1.6 | 2 | 0.5 | 0.5 | m³ | 0.594
|  |  | Paredes Internas -Parede PT6 | 2 | 1.55 | 0.15 | 1.6 | 2 | 0.5 | 0.5 | m³ | 0.594
|  |  | Paredes Externas e Internas - Parede PT7 | 4 | 0.75 | 0.15 | 1.6 |  |  |  | m³ | 0.72
|  |  | Paredes Externas -Parede PT9 | 2 | 0.8 | 0.15 | 1.6 |  |  |  | m³ | 0.384
|  |  | Paredes Internas -Parede PT9 | 2 | 0.8 | 0.15 | 1.6 |  |  |  | m³ | 0.384
|  |  | Paredes Internas - Parede PT10 | 2 | 0.8 | 0.15 | 0.75 |  |  |  | m³ | 0.18
|  |  | Parede PT11 | 4 | 0.5 | 0.15 | 1.6 |  |  |  | m³ | 0.48
|  |  | Parede PT12 | 1 | 2.7 | 0.15 | 1.6 |  |  |  | m³ | 0.648
|  |  | Vigas | Quant. | Extensão |  | Altura | Largura/ Espessura |  |  |  | Volume - Concreto
|  |  | Paredes Internas e Externas - Canaleta de coleta | 4 | 12.945 |  | 1 | 0.2 |  |  |  | 20.712
|  |  | Vigas (V1/V2/V7/V8/V10/V11/V16/V17) | 16 | 17.2 | - | 0.9 | 0.2 | - |  | m³ | 99.072
|  |  | Vigas (V3/V6/V12/V15) | 8 | 2.45 | - | 0.3 | 0.2 | - |  | m³ | 2.352
|  |  | Vigas (V4/V5/V13/V14) | 8 | 4.5 | - | 0.3 | 0.2 | - |  | m³ | 4.32
|  |  | Vigas (V18/V19/V20/V21/V22/V23/V24/V25) | 16 | 13.4 | - | 0.3 | 0.2 | - |  | m³ | 25.728
|  |  | Viga V9 | 2 | 17.2 | - | 0.3 | 0.2 | - |  | m³ | 4.128
|  |  | Viga VF | 16 | 12.8 | - | 0.15 | 0.2 | - |  | m³ | 12.288
|  |  | Lajes | Quant. | Comprimento | Largura |  | Espessura | Volume em planta das aberturas
|  |  | Abertura 1 | 4 | 2.15 | 1.125 | - | 0.15 | 1.4512
|  |  | Abertura 2 | 32 | 0.6 | 2.12 | - | 0.15 | 6.1056
|  |  | Abertura 3 | 64 | 0.6 | 0.201 | - | 0.15 | 1.1578
|  |  | Abertura 4 | 12 | 1.32 | 1.1 | - | 0.15 | 2.6136
|  |  | Abertura 5 | 12 | 1.76 | 1.1 | - | 0.15 | 3.4848
|  |  | Abertura 6 | 12 | 1.1 | 0.6 | - | 0.15 | 1.188
|  |  | Laje de cobertura | 2 | 21.2 | 13.775 | - | 0.15 |  |  | m³ | 87.609
[5 empty] | Total (Laje de cobertura - volume em planta das Aberturas) | [5 empty] | m³ | 71.608
|  |  | Lajes - CDR | Quant. | Comprimento | Largura | Espessura
|  |  | Laje de fundo | 1 | 2.6 | 3 | 0.2 |  |  |  | m³ | 1.56
|  |  | Laje - a suprimir | 2 | 0.75 | 0.95 | 0.2 |  |  |  | m³ | 0.285
[8 empty] | Total - Laje de fundo da CDR |  |  | m³ | 1.275
|  |  | Lajes | Quant. | Comprimento | Largura | Espessura
|  |  | Canaleta de coleta | 4 | 12.295 | 0.65 | 0.2 |  |  | Total | m³ | 6.3934
REATOR_CONC.40 | Saneago | 316 | Concreto Estrutural Usinado Bombeado Fck=40 Mpa, Com Adição De 8 À 10% De Microssílica (Incluindo Lançamento, Aplicação E Adensamento) | [6 empty] | Total | m³ | 624.7472
Armadura (1 x Reator)
|  |  | Armadura |  | CA60/ ø 5.0 | CA50/ ø 6.3 | CA50/ ø 8.0 | CA50/ ø 10.0 | CA50/ ø 12.5 | CA50/ ø 16.0 | CA50/ ø 20.0 | Total
|  |  | Bloco/Estaca/PC (FL.03) | kg | 24.096 | 0 | 25.6 | 0 | 38.4 | 0 | 0 | 88.096
|  |  | Apoio das Tubulações, | kg | 0 | 153.36 | 214.848 | 0 | 0 | 0 | 0 | 368.208
|  |  | Laje de Fundo | kg | 0 | 0 | 0 | 8818.0596 | 0 | 9291.168 | 0 | 18109.2276
|  |  | Cantos 1 e 2 | kg | 0 | 0 | 407.288 | 0 | 40.56 | 129.792 | 0 | 577.64
|  |  | Detalhes 1, 4, 6 e 7 | kg | 0 | 1721.14 | 1512.992 | 624.9096 | 0 | 117.504 | 0 | 3976.5456
|  |  | Pilares 1 a 24 | kg | 179.712 | 0 | 0 | 0 | 1115.52 | 0 | 0 | 1295.232
|  |  | Paredes (PAR1 a PAR4) | kg | 0 | 0 | 4616 | 0 | 14337.54 | 0 | 892.5 | 19846.04
|  |  | PT5 a PT7 | kg | 0 | 0 | 121.52 | 14.0112 | 24.64 | 0 | 0 | 160.1712
|  |  | Laje da CDR/ PT9 a PT12 | kg | 0 | 0 | 180.4 | 13.23 | 24 | 0 | 0 | 217.63
|  |  | Laje das Tampa / Vigas da Tampa | kg | 607.2 | 3691.75 | 684 | 377.37 | 954 | 2606.4 | 0 | 8920.72
|  |  | Total |  | 811.008 | 5566.25 | 7762.648 | 9847.5804 | 16534.66 | 12144.864 | 892.5 | 53559.5104 | 85.7299
Armadura (2 x Reatores - Parcialmente executados)
|  |  | Armadura |  | CA60/ ø 5.0 | CA50/ ø 6.3 | CA50/ ø 8.0 | CA50/ ø 10.0 | CA50/ ø 12.5 | CA50/ ø 16.0 | CA50/ ø 20.0
|  |  | Bloco/Estaca/PC (FL.03) | kg | 24.096 | 0 | 25.6 | 0 | 38.4 | 0 | 0 | 88.096
|  |  | Apoio das Tubulações, | kg | 0 | 153.36 | 214.848 | 0 | 0 | 0 | 0 | 368.208
|  |  | Laje de Fundo | kg | 0 | 0 | 0 | 8818.0596 | 0 | 9291.168 | 0 | 18109.2276
|  |  | Cantos 1 e 2 | kg | 0 | 0 | 407.288 | 0 | 40.56 | 129.792 | 0 | 577.64
|  |  | Detalhes 1, 4, 6 e 7 | kg | 0 | 1721.14 | 1512.992 | 624.9096 | 0 | 117.504 | 0 | 3976.5456
|  |  | Pilares 1 a 24 | kg | 179.712 | 0 | 0 | 0 | 1115.52 | 0 | 0 | 1295.232
|  |  | Paredes (PAR1 a PAR4) | kg | 0 | 0 | 4616 | 0 | 14337.54 | 0 | 892.5 | 19846.04
|  |  | PT5 a PT7 | kg | 0 | 0 | 121.52 | 14.0112 | 24.64 | 0 | 0 | 160.1712
|  |  | Laje da CDR/ PT9 a PT12 | kg | 0 | 0 | 180.4 | 13.23 | 24 | 0 | 0 | 217.63
|  |  | Laje das Tampa / Vigas da Tampa | kg | 607.2 | 3691.75 | 684 | 377.37 | 954 | 2606.4 | 0 | 8920.72
|  |  | Total |  | 811.008 | 5566.25 | 7762.648 | 9847.5804 | 16534.66 | 12144.864 | 892.5 | 53559.5104 | 85.7299
REATOR_AÇO.5.0 | SINAPI | 92915 | Armação De Estruturas De Concreto Armado, Exceto Vigas, Pilares, Lajes E Fundações Profundas (De Edifícios De Múltiplos Pavimentos, Edificação Térrea Ou Sobrado), Utilizando Aço Ca-60 De 5.0 Mm - Montagem. Af_12/2015 | [6 empty] | Total | kg | 811.008
REATOR_AÇO.6.3 | SINAPI | 92916 | Armação De Estruturas De Concreto Armado, Exceto Vigas, Pilares, Lajes E Fundações Profundas (De Edifícios De Múltiplos Pavimentos, Edificação Térrea Ou Sobrado), Utilizando Aço Ca-50 De 6.3 Mm - Montagem. Af_12/2015 | [6 empty] | Total | kg | 5566.25
REATOR_AÇO.8.0 | SINAPI | 92917 | Armação De Estruturas De Concreto Armado, Exceto Vigas, Pilares, Lajes E Fundações Profundas (De Edifícios De Múltiplos Pavimentos, Edificação Térrea Ou Sobrado), Utilizando Aço Ca-50 De 8.0 Mm - Montagem. Af_12/2015 | [6 empty] | Total | kg | 7762.648
REATOR_AÇO.10.0 | SINAPI | 92919 | Armação De Estruturas De Concreto Armado, Exceto Vigas, Pilares, Lajes E Fundações Profundas (De Edifícios De Múltiplos Pavimentos, Edificação Térrea Ou Sobrado), Utilizando Aço Ca-50 De 10.0 Mm - Montagem. Af_12/2015 | [6 empty] | Total | kg | 9847.5804
REATOR_AÇO.12.5 | SINAPI | 92921 | Armação De Estruturas De Concreto Armado, Exceto Vigas, Pilares, Lajes E Fundações Profundas (De Edifícios De Múltiplos Pavimentos, Edificação Térrea Ou Sobrado), Utilizando Aço Ca-50 De 12.5 Mm - Montagem. Af_12/2015 | [6 empty] | Total | kg | 16534.66
REATOR_AÇO.16.0 | SINAPI | 92922 | Armação De Estruturas De Concreto Armado, Exceto Vigas, Pilares, Lajes E Fundações Profundas (De Edifícios De Múltiplos Pavimentos, Edificação Térrea Ou Sobrado), Utilizando Aço Ca-50 De 16.0 Mm - Montagem. Af_12/2015 | [6 empty] | Total | kg | 12144.864
[6 empty] | - | - | - | - | - | -
REATOR_AÇO.20.0 | SINAPI | 92923 | Armação De Estruturas De Concreto Armado, Exceto Vigas, Pilares, Lajes E Fundações Profundas (De Edifícios De Múltiplos Pavimentos, Edificação Térrea Ou Sobrado), Utilizando Aço Ca-50 De 20.0 Mm - Montagem. Af_12/2015 | [6 empty] | Total | kg | 892.5
[6 empty] | - | - | - | - | - | - | -
REATOR_FUN_ENSAIO | SINAPI | 74022/57 | Ensaio De Consistencia Do Concreto Ccr - Indice Vebe | [7 empty] | un | 13
|  |  | RECUPERAÇÃO DA ESTRUTRURA DE CONCRETO ARMADO | [7 empty] | Unidade | Total
[6 empty] | - | - | - | - | - | - | -
REATOR_TAMPONAMENTO | COMPOSIÇÃO | CT_TAMPONAMENTO | Tamponamento Dos Furos Em Paredes De Concreto Aparente | [7 empty] | un | 1400
[6 empty] | - | - | - | - | - | - | -
REATOR_JATEAMENTO | COMPOSIÇÃO | CT_JATEAMENTO | Jateamento Com Areia Em Estrutura Metálica (Aço Ca-50) | [7 empty] | m² | 860
[6 empty] | - | - | - | - | - | - | -
REATOR_REGULARIZAÇÃO | COMPOSIÇÃO | CT_REGULARIZAÇÃO | Regularização Da Superfície De Concreto Aparente | [7 empty] | m² | 160
|  |  | REVESTIMENTOS E PINTURAS | [7 empty] | Unidade | Total
|  |  | Reatores 1 e 2 | Quant. | Compr. | Largura | Altura | Espessura | Abertura | - | - | -
|  |  | Laje de Fundo | 4 | 17.2 | 13.4 | 0.3 | - | - |  | m² | 921.92
|  |  | Pilares (P1 a P24) | 96 | 0.2 | 0.2 | 4.7 | - | - |  | m² | 360.96
|  |  | Apoio das tubulações | 144 | 0.3 | 0.05 | 1.35 |  | - |  | m² | 136.08
|  |  | Paredes internas (PAR1/PAR2/PAR3/PAR4) | 4 | 17.2 | 13.4 | 4.7 | 0.25 | - |  | m² | 1150.56
|  |  | Vigas (V1/V2/V7/V8/V10/V11/V16/V17) | 32 | 17.2 | - | 0.9 | 0.2 | - |  | m² | 1100.8
|  |  | Vigas (V3/V6/V12/V15) | 16 | 2.45 | - | 0.3 | 0.2 | - |  | m² | 31.36
|  |  | Vigas (V4/V5/V13/V14) | 16 | 4.5 | - | 0.3 | 0.2 | - |  | m² | 57.6
|  |  | Vigas (V18/V19/V20/V21/V22/V23/V24/V25) | 32 | 12.8 | - | 0.3 | 0.2 | - |  | m² | 327.68
|  |  | Viga V9 | 4 | 17.2 | - | 0.15 | 0.2 | - |  | m² | 34.4
|  |  | Viga VF | 32 | 12.8 | - | 0.3 | 0.2 | - |  | m² | 327.68
|  |  | Detalhe 1 | 4 | 2.15 | 13.4 |  |  |  |  | m² | 115.24
|  |  | Detalhe 2 | 8 | 1.41 | 17.2 |  |  |  |  | m² | 194.016
|  |  | Detalhe 3 | 12 | 2.72 | 17.2 |  |  |  |  | m² | 561.408
|  |  | Detalhe 4 | 4 | 2.15 | 13.4 |  |  |  |  | m² | 115.24
|  |  | Detalhe 5 | 8 | 0.8 | 0.8 |  |  |  |  | m² | 5.12
|  |  | Detalhe 6 | 16 | 1.5 | 17.2 |  |  |  |  | m² | 412.8
|  |  | Detalhe 7 | 8 | 2.225 | 2.45 |  |  |  |  | m² | 43.61
|  |  | Tampa - Abertura 1 | 8 | 2.15 | 1.125 | - | 0.15 | 19.35 |  | m² | 0
|  |  | Tampa - Abertura 2 | 192 | 0.6 | 0.201 | - | 0.15 | 23.1552 |  | m² | 0
|  |  | Tampa - Abertura 3 | 24 | 1.32 | 1.1 | - | 0.15 | 34.848 |  | m² | 0
|  |  | Tampa - Abertura 4 | 24 | 1.76 | 1.1 | - | 0.15 | 46.464 |  | m² | 0
|  |  | Tampa - Abertura 5 | 24 | 1.1 | 0.6 | - | 0.15 | 15.84 |  | m² | 0
|  |  | Laje de cobertura | 4 | 21.2 | 13.9 | - | 0.15 | 139.6572 |  | m² | 1039.0628
|  |  | Laje de fundo - CDR | 2 | 2.7 | 1.85 | 0.2 |  |  |  | m² | 13.63
|  |  | Laje de fundo - CDR | 2 | 0.75 | 1.1 | 0.2 |  |  |  | m² | 3.13
|  |  | Parede PT5 | 4 | 1.85 | 0.15 | 1.8 |  |  |  | m² | 26.64
|  |  | Parede PT6 | 4 | 1.85 | 0.15 | 1.8 |  |  |  | m² | 26.64
|  |  | Parede PT7 | 4 | 0.75 | 0.15 | 1.8 |  |  |  | m² | 10.8
|  |  | Parede PT8 | 2 | 1.1 | 0.15 | 1.8 |  |  |  | m² | 7.92
|  |  | Parede PT9 | 4 | 0.95 | 0.15 | 1.8 |  |  |  | m² | 13.68
|  |  | Parede PT10 | 2 | 0.8 | 0.15 | 0.75 |  |  |  | m² | 2.4
|  |  | Parede PT11 | 4 | 0.5 | 0.15 | 1.8 |  |  |  | m² | 7.2
|  |  | Parede PT12 | 2 | 2.7 | 0.15 | 1.8 |  |  |  | m² | 19.44
|  |  | Laje de tampa - CDR | 2 | 2.95 | 2.7 | 0.15 | 11.115 |  |  | m² | 8.205
[6 empty] | Quant. | Compr. | Largura | Altura | Area | - | -
|  |  |  | Teto dos reatores |  | 2 | 17.2 | 13.4 | - | - | m²
|  |  |  | Canaleta externa do reator |  | 8 | 12.67 | 0.45 | 1 | - | m² | 248.332
REATOR_IMPERMEABILIZAÇÃO1 | Sinapi | 73872/2 | Impermeabilizacao Com Pintura A Base De Resina Epoxi Alcatrao, Duas Demaos. |  | Pintura interna do reator em contato com o liquido e gases |  |  |  | Total |  | m² | 7323.5538
|  |  | Reatores 1 e 2 | Quant. | Compr. | Largura | Altura | Espessura | Abertura | - | - | -
|  |  | Paredes externas (PAR1/PAR2/PAR3/PAR4) | 2 | 17.2 | 13.4 | 4.85 |  | - |  | m² | 951.57
|  |  | Laje de fundo - CDR | 2 | 2.7 | 1.85 | 0.2 |  |  |  | m² | 13.63
|  |  | Laje de fundo - CDR | 2 | 0.75 | 1.1 | 0.2 |  |  |  | m² | 3.13
|  |  | Parede PT5 | 4 | 1.85 | 0.15 | 1.8 |  |  |  | m² | 26.64
|  |  | Parede PT6 | 4 | 1.85 | 0.15 | 1.8 |  |  |  | m² | 26.64
|  |  | Parede PT7 | 4 | 0.75 | 0.15 | 1.8 |  |  |  | m² | 10.8
|  |  | Parede PT8 | 2 | 1.1 | 0.15 | 1.8 |  |  |  | m² | 7.92
|  |  | Parede PT9 | 4 | 0.95 | 0.15 | 1.8 |  |  |  | m² | 13.68
|  |  | Parede PT10 | 2 | 0.8 | 0.15 | 0.75 |  |  |  | m² | 2.4
|  |  | Parede PT11 | 4 | 0.5 | 0.15 | 1.8 |  |  |  | m² | 7.2
|  |  | Parede PT12 | 2 | 2.7 | 0.15 | 1.8 |  |  |  | m² | 19.44
|  |  | Laje de tampa - CDR | 2 | 2.95 | 2.7 | 0.15 | 11.115 |  |  | m² | 8.205
|  |  | Laje de cobertura | 4 | 21.2 | 13.9 | - | 0.15 | 139.6572 |  | m² | 1039.0628
REATOR_PINT.ACRILICA | Sinapi | 88489 | Aplicação Manual De Pintura Com Tinta Látex Acrílica Em Paredes, Duas Demãos. Af_06/2014 | PINTURA EXTERNA DO REATOR |  |  |  |  | Total |  | m² | 2130.3178
|  |  | PISOS | [7 empty] | Unidade | Total
[6 empty] | Quant. | Compr. | Largura | Area | - | - | -
[5 empty] | Fundo dos reatores | 2 | 17.2 | 13.4 | - |  | m² | 460.96
[5 empty] | Detalhe 2 | 8 | - | - | 0.1625 |  | m² | 1.3
[5 empty] | Detalhe 3 | 12 | - | - | 0.325 |  | m² | 3.9
|  |  |  | Canaleta externa do reator |  | 8 | 13.4 | 0.45 | - |  | m² | 48.24
|  |  |  | Canaleta interna do reator |  | 32 | 17.2 | 0.35 | - |  | m² | 192.64
REATOR_REGUL.FUNDO | SINAPI | 73923/3 | Piso Cimentado Traco 1:3 (Cimento E Areia), Com Acabamento Rustico E Frisado Espessura 2Cm, Preparo Manual | [5 empty] | Total |  | m² | 707.04
|  |  |  | - |  | - |  | - |  | - |  | -
REATOR_CALÇADA | SINAPI | 94990 | Execução De Passeio (Calçada) Ou Piso De Concreto Com Concreto Moldado In Loco, Feito Em Obra, Acabamento Convencional, Não Armado. Af_07/2016 | [5 empty] | Total |  | m³ | 28.74
|  |  | ESQUADRIAS | [7 empty] | Unidade | Total
[6 empty] | - | - | - | - | -
REATOR_GUARDA.CORPO | Saneago | 862 | Guarda-Corpo De Tubo Industrial 1.1/2" (40 Mm) Chapa 13; H=1,0 M, C/ Tela Artística 3 X 3 Fio 12, Perfil U Dim. 19,05 X 19,05 X 3,17 Mm, Barra Retangular Dim 9,52 X 6,35 Mm, Fixada Em Chapa Metálica Dim: 0,20 X 0,10 X 0,05 Cm, C/ Injenção De Silicone, | [7 empty] | m | 193
[6 empty] | - | - | - | - | -
REATOR_ESCADA | COTAÇÃO | CT_ESCADA.REATOR | Escada Metálica, Conforme Desenho Ct/E/T/Hra/D19 | [7 empty] | um. | 6
[6 empty] | - | - | - | - | -
REATOR_ESCADA.CDG | COTAÇÃO | CT_ESCADA.CDG | Escada Metálica, Conforme Desenho Ct/E/T/Hra/D13 | [7 empty] | um. | 2
[6 empty] | - | - | - | - | -
REATOR_PASSARELA | COTAÇÃO | CT_PASSARELA.REATOR | Passarela Metálica, Conforme Desenho Ct/E/T/Hra/D19 | [7 empty] | m² | 75
|  |  | DIVERSOS | [7 empty] | Unidade | Total
[6 empty] | - | - | - | - | - | - | -
REATOR_PV.2M | Saneago | 1737 | Poço De Visita Em Anéis De Concreto Diâmetros 60 Cm (Chaminé) E 90 Cm (Balão), Incluindo Anel Tampão De Concreto, Profundidade = 1,5 M | [7 empty] | um. | 22
[6 empty] | - | - | - | - | - | - | -
REATOR_PV.1.5M | Saneago | 1612 | Poço De Visita Em Anéis De Concreto Diâmetros 60 Cm (Chaminé) E 90 Cm (Balão), Incluindo Anel Tampão De Concreto, Profundidade = 2,0 M | [7 empty] | um. | 4
[6 empty] | - | - | - | - | - | - | -
REATOR_LIMPEZA.FINAL | Sinapi | 9537 | Limpeza Final Da Obra | [7 empty] | m² | 1289.04
[6 empty] | - | - | - | - | -
REATOR_MONT.MAT.HIDR. | Composição | CP_REATOR.MAT.HIDR. | Montagem De Material Hidráulico Do Reator | [7 empty] | um. | 1
[6 empty] | - | - | - | - | -
REATOR_MONT.EQUIP. | Composição | CP_REATOR.EQUIP. | Montagem De Equipamentos Do Reator | [7 empty] | um. | 1
Note on E28: DAYANA BEZERRA COSTA: LIMPEZA NO CONTORNO DOS REATORES JÁ EXECUTADOS
Note on D401: DAYANA BEZERRA COSTA: Pintura externa do reator

## Quant.AÇO-Concreto_REator
ARMADURA
1 x Reator | [9 empty] | 2 x Reatores Parcialmente Executados
Comprimento (cm) | [9 empty] | Comprimento (cm)
Armadura | CA60/ ø 5.0 | CA50/ ø 6.3 | CA50/ ø 8.0 | CA50/ ø 10.0 | CA50/ ø 12.5 | CA50/ ø 16.0 | CA50/ ø 20.0 |  |  | Armadura | Observação | CA60/ ø 5.0 | CA50/ ø 6.3 | CA50/ ø 8.0 | CA50/ ø 10.0 | CA50/ ø 12.5 | CA50/ ø 16.0 | CA50/ ø 20.0
Bloco/Estaca/PC (FL.03) | 15060 |  | 6400 |  | 3840 |  |  |  |  | Bloco/Estaca/PC (FL.03) | não executado | 30120 | 0 | 12800 | 0 | 7680 | 0 | 0
Apoio das Tubulações, |  | 61344 | 53712 | [6 empty] | Apoio das Tubulações, | executado
Laje de Fundo |  |  |  | 1399692 |  | 580698 |  |  |  | Laje de Fundo | executado
Cantos 1 e 2 |  |  | 101822 |  | 4056 | 8112 |  |  |  | Cantos 1 e 2 | executado
Detalhes 1, 4, 6 e 7 |  | 688456 | 378248 | 99192 |  | 7344 |  |  |  | Detalhes 1, 4, 6 e 7 | executado
Pilares 1 a 24 | 112320 |  |  |  | 111552 |  |  |  |  | Pilares 1 a 24 | executado até 1,10 m | 50949.2784 | 0 | 0 | 0 | 50600.9072 | 0 | 0
Paredes (PAR1 a PAR4) |  |  | 1154000 |  | 1433754 |  | 35700 |  |  | Paredes (PAR1 a PAR4) | executado até 1,10 m | 0 | 0 | 523463.9175 | 0 | 650362.6392 | 0 | 16193.8144
Paredes (PT5 a PT7) |  |  | 30380 | 2224 | 2464 |  |  |  |  | Paredes (PT5 a PT7) | não executado | 0 | 0 | 60760 | 4448 | 4928 | 0 | 0
Laje da CDR/ PT9 a PT12 |  |  | 45100 | 2100 | 2400 |  |  |  |  | Laje da CDR/ PT9 a PT12 | não executado | 0 | 0 | 90200 | 4200 | 4800 | 0 | 0
Laje das Tampa / Vigas da Tampa | 379500 | 1476700 | 171000 | 59900 | 95400 | 162900 |  |  |  | Laje das Tampa / Vigas da Tampa | não executado | 759000 | 2953400 | 342000 | 119800 | 190800 | 325800 | 0
Total | 506880 | 2226500 | 1940662 | 1563108 | 1653466 | 759054 | 35700 |  |  | Total |  | 840069.2784 | 2953400 | 1029223.9175 | 128448 | 909171.5464 | 325800 | 16193.8144
Peso (kg) | [9 empty] | Peso (kg)
Armadura | CA60/ ø 5.0 | CA50/ ø 6.3 | CA50/ ø 8.0 | CA50/ ø 10.0 | CA50/ ø 12.5 | CA50/ ø 16.0 | CA50/ ø 20.0 |  |  | Armadura |  | CA60/ ø 5.0 | CA50/ ø 6.3 | CA50/ ø 8.0 | CA50/ ø 10.0 | CA50/ ø 12.5 | CA50/ ø 16.0 | CA50/ ø 20.0
Peso linear (kg/m) | 0.16 | 0.25 | 0.4 | 0.63 | 1 | 1.6 | 2.5 |  |  | Peso linear (kg/m) |  | 0.16 | 0.25 | 0.4 | 0.63 | 1 | 1.6 | 2.5
Bloco/Estaca/PC (FL.03) | 24.096 | 0 | 25.6 | 0 | 38.4 | 0 | 0 |  |  | Bloco/Estaca/PC (FL.03) |  | 48.192 | 0 | 51.2 | 0 | 76.8 | 0 | 0
Apoio das Tubulações, | 0 | 153.36 | 214.848 | 0 | 0 | 0 | 0 |  |  | Apoio das Tubulações, |  | 0 | 0 | 0 | 0 | 0 | 0 | 0
Laje de Fundo | 0 | 0 | 0 | 8818.0596 | 0 | 9291.168 | 0 |  |  | Laje de Fundo |  | 0 | 0 | 0 | 0 | 0 | 0 | 0
Cantos 1 e 2 | 0 | 0 | 407.288 | 0 | 40.56 | 129.792 | 0 |  |  | Cantos 1 e 2 |  | 0 | 0 | 0 | 0 | 0 | 0 | 0
Detalhes 1, 4, 6 e 7 | 0 | 1721.14 | 1512.992 | 624.9096 | 0 | 117.504 | 0 |  |  | Detalhes 1, 4, 6 e 7 |  | 0 | 0 | 0 | 0 | 0 | 0 | 0
Pilares 1 a 24 | 179.712 | 0 | 0 | 0 | 1115.52 | 0 | 0 |  |  | Pilares 1 a 24 |  | 81.5188 | 0 | 0 | 0 | 506.0091 | 0 | 0
Paredes (PAR1 a PAR4) | 0 | 0 | 4616 | 0 | 14337.54 | 0 | 892.5 |  |  | Paredes (PAR1 a PAR4) |  | 0 | 0 | 2093.8557 | 0 | 6503.6264 | 0 | 404.8454
PT5 a PT7 | 0 | 0 | 121.52 | 14.0112 | 24.64 | 0 | 0 |  |  | PT5 a PT7 |  | 0 | 0 | 243.04 | 28.0224 | 49.28 | 0 | 0
Laje da CDR/ PT9 a PT12 | 0 | 0 | 180.4 | 13.23 | 24 | 0 | 0 |  |  | Laje da CDR/ PT9 a PT12 |  | 0 | 0 | 360.8 | 26.46 | 48 | 0 | 0
Laje das Tampa / Vigas da Tampa | 607.2 | 3691.75 | 684 | 377.37 | 954 | 2606.4 | 0 |  |  | Laje das Tampa / Vigas da Tampa |  | 1214.4 | 7383.5 | 1368 | 754.74 | 1908 | 5212.8 | 0
Total | 811.008 | 5566.25 | 7762.648 | 9847.5804 | 16534.66 | 12144.864 | 892.5 |  |  | Total |  | 1344.1108 | 7383.5 | 4116.8957 | 809.2224 | 9091.7155 | 5212.8 | 404.8454
CONCRETO
Concreto (1 x Reator) | [9 empty] | Concreto (2 x Reatores Parcialmente Executados)
Paredes e Pilares | Quant. | Compr. | Largura | Altura | Espessura | Abertura | - | - | Volume - Concreto | Paredes e Pilares | Quant. | Compr. | Largura | Altura | Espessura | Abertura | - | - | Volume - Concreto
Laje de Fundo | 2 | 17.7 | 13.775 | 0.3 | - | - |  | m² | 146.2905 | Laje de Fundo | 0 | 17.7 | 13.775 | 0.3 | - | - |  | m² | 0
Pilares (P1 a P24) | 48 | 0.2 | 0.2 | 4.85 | - | - |  | m² | 9.312 | Pilares (P1 a P24) | 48 | 0.2 | 0.2 | 4.85 | - | - |  | m² | 9.312
Pilar PC da CDR | 2 | 0.15 | 0.3 | 3.25 | - | - |  | m² | 0.2925 | Pilar PC da CDR | 2 | 0.15 | 0.3 | 3.25 | - | - |  | m² | 0.2925
Bloco | 2 | 0.5 | 0.5 | 0.5 | - | - |  | m² | 0.25 | Bloco | 2 | 0.5 | 0.5 | 0.5 | - | - |  | m² | 0.25
Apoio das tubulações | 72 | 0.3 | 0.05 | 1.05 |  | - |  | m² | 1.134 | Apoio das tubulações | 72 | 0.3 | 0.05 | 1.05 |  | - |  | m² | 1.134
Paredes externas e internas (PAR1/PAR2/PAR3/PAR4) | 1 | 17.7 | 13.4 | 4.85 | 0.25 | - |  | m² | 129.3738 | Paredes externas e internas (PAR1/PAR2/PAR3/PAR4) | 1 | 17.7 | 13.4 | 4.85 | 0.25 | - |  | m² | 129.3738
Paredes - Detalhes | Quant. | Perímetro | Extensão | Espessura | Altura | Área da peça |  |  | Volume - Concreto | Paredes - Detalhes | Quant. | Perímetro | Extensão | Espessura | Altura | Área da peça |  |  | Volume - Concreto
Detalhe 1 | 2 | 1.7 | 13.12 | 0.2 |  |  |  | m² | 8.9216 | Detalhe 1 | 2 | 1.7 | 13.12 | 0.2 |  |  |  | m² | 8.9216
Detalhe 2 | 4 |  | 17.2 |  |  | 0.12805 |  | m² | 8.8098 | Detalhe 2 | 4 |  | 17.2 |  |  | 0.12805 |  | m² | 8.8098
Detalhe 3 | 6 |  | 17.2 |  |  | 0.2561 |  | m² | 26.4295 | Detalhe 3 | 6 |  | 17.2 |  |  | 0.2561 |  | m² | 26.4295
Detalhe 4 | 2 | 1.6 | 13.12 | 0.2 |  |  |  | m² | 8.3968 | Detalhe 4 | 2 | 1.6 | 13.12 | 0.2 |  |  |  | m² | 8.3968
Detalhe 6 | 8 | 1.34 | 17.2 | 0.12 |  |  |  | m² | 22.1261 | Detalhe 6 | 8 | 1.34 | 17.2 | 0.12 |  |  |  | m² | 22.1261
Detalhe 7 - Parede PT3 | 8 | 1.425 |  | 0.2 | 1.7 |  |  | m² | 3.876 | Detalhe 7 - Parede PT3 | 8 | 1.425 |  | 0.2 | 1.7 |  |  | m² | 3.876
Detalhe 7 - Parede PT4 | 4 | 2.15 |  | 0.2 | 1.7 |  |  | m² | 2.924 | Detalhe 7 - Parede PT4 | 4 | 2.15 |  | 0.2 | 1.7 |  |  | m² | 2.924
Detalhe 7 - Parede PT4 | 4 | 2.45 |  | 0.2 | 0.8 |  |  | m² | 1.568 | Detalhe 7 - Parede PT4 | 4 | 2.45 |  | 0.2 | 0.8 |  |  | m² | 1.568
Paredes - CDR | Quant. | Extensão | Largura | Altura | Quant. do Furo | DN do Furo |  |  | Volume - Concreto | Paredes - CDR | Quant. | Extensão | Largura | Altura | Quant. do Furo | DN do Furo |  |  | Volume - Concreto
Paredes Externas - Parede PT5 | 2 | 1.85 | 0.15 | 1.6 | 2 | 0.2 |  | m² | 0.86916 | Paredes Externas - Parede PT5 | 2 | 1.85 | 0.15 | 1.6 | 2 | 0.2 |  | m² | 0.86916
Paredes Internas - Parede PT5 | 2 | 1.55 | 0.15 | 1.6 | 2 | 0.2 |  | m² | 0.72516 | Paredes Internas - Parede PT5 | 2 | 1.55 | 0.15 | 1.6 | 2 | 0.2 |  | m² | 0.72516
Paredes Externas - Parede PT8 | 1 | 1.1 | 0.15 | 1.6 | 1 | 0.4 |  | m² | 0.24516 | Paredes Externas - Parede PT8 | 1 | 1.1 | 0.15 | 1.6 | 1 | 0.4 |  | m² | 0.24516
Paredes Internas - Parede PT8 | 1 | 0.8 | 0.15 | 1.6 | 1 | 0.4 |  | m² | 0.17316 | Paredes Internas - Parede PT8 | 1 | 0.8 | 0.15 | 1.6 | 1 | 0.4 |  | m² | 0.17316
Paredes - CDR | Quant. | Extensão | Largura | Altura | Quant. do Furo | Comprimento do Furo | Altura do Furo |  | Volume - Concreto | Paredes - CDR | Quant. | Extensão | Largura | Altura | Quant. do Furo | Comprimento do Furo | Altura do Furo |  | Volume - Concreto
Paredes Externas - Parede PT6 | 2 | 1.55 | 0.15 | 1.6 | 2 | 0.5 | 0.5 | m² | 0.594 | Paredes Externas - Parede PT6 | 2 | 1.55 | 0.15 | 1.6 | 2 | 0.5 | 0.5 | m² | 0.594
Paredes Internas -Parede PT6 | 2 | 1.55 | 0.15 | 1.6 | 2 | 0.5 | 0.5 | m² | 0.594 | Paredes Internas -Parede PT6 | 2 | 1.55 | 0.15 | 1.6 | 2 | 0.5 | 0.5 | m² | 0.594
Paredes Externas e Internas - Parede PT7 | 4 | 0.75 | 0.15 | 1.6 |  |  |  | m² | 0.72 | Paredes Externas e Internas - Parede PT7 | 4 | 0.75 | 0.15 | 1.6 |  |  |  | m² | 0.72
Paredes Externas -Parede PT9 | 2 | 0.8 | 0.15 | 1.6 |  |  |  | m² | 0.384 | Paredes Externas -Parede PT9 | 2 | 0.8 | 0.15 | 1.6 |  |  |  | m² | 0.384
Paredes Internas -Parede PT9 | 2 | 0.5 | 0.15 | 1.6 |  |  |  | m² | 0.24 | Paredes Internas -Parede PT9 | 2 | 0.5 | 0.15 | 1.6 |  |  |  | m² | 0.24
Paredes Internas - Parede PT10 | 2 | 0.8 | 0.15 | 0.75 |  |  |  | m² | 0.18 | Paredes Internas - Parede PT10 | 2 | 0.8 | 0.15 | 0.75 |  |  |  | m² | 0.18
Parede PT11 | 4 | 0.5 | 0.15 | 1.6 |  |  |  | m² | 0.48 | Parede PT11 | 4 | 0.5 | 0.15 | 1.6 |  |  |  | m² | 0.48
Parede PT12 | 1 | 2.7 | 0.15 | 1.6 |  |  |  | m² | 0.648 | Parede PT12 | 1 | 2.7 | 0.15 | 1.6 |  |  |  | m² | 0.648
Vigas | Quant. | Extensão |  | Altura | Largura/ Espessura |  |  |  | Volume - Concreto | Vigas | Quant. | Extensão |  | Altura | Largura/ Espessura |  |  |  | Volume - Concreto
Paredes Internas e Externas - Canaleta de distribuição | 4 | 12.945 |  | 1 | 0.2 |  |  |  | 20.712 | Paredes Internas e Externas - Canaleta de distribuição | 4 | 12.945 |  | 1 | 0.2 |  |  |  | 20.712
Vigas (V1/V2/V7/V8/V10/V11/V16/V17) | 16 | 17.2 | - | 0.9 | 0.2 | - |  | m² | 99.072 | Vigas (V1/V2/V7/V8/V10/V11/V16/V17) | 16 | 17.2 | - | 0.9 | 0.2 | - |  | m² | 99.072
Vigas (V3/V6/V12/V15) | 8 | 2.45 | - | 0.3 | 0.2 | - |  | m² | 2.352 | Vigas (V3/V6/V12/V15) | 8 | 2.45 | - | 0.3 | 0.2 | - |  | m² | 2.352
Vigas (V4/V5/V13/V14) | 8 | 4.5 | - | 0.3 | 0.2 | - |  | m² | 4.32 | Vigas (V4/V5/V13/V14) | 8 | 4.5 | - | 0.3 | 0.2 | - |  | m² | 4.32
Vigas (V18/V19/V20/V21/V22/V23/V24/V25) | 16 | 13.4 | - | 0.3 | 0.2 | - |  | m² | 25.728 | Vigas (V18/V19/V20/V21/V22/V23/V24/V25) | 16 | 13.4 | - | 0.3 | 0.2 | - |  | m² | 25.728
Viga V9 | 2 | 17.2 | - | 0.3 | 0.2 | - |  | m² | 4.128 | Viga V9 | 2 | 17.2 | - | 0.3 | 0.2 | - |  | m² | 4.128
Viga VF | 16 | 12.8 | - | 0.15 | 0.2 | - |  | m² | 12.288 | Viga VF | 16 | 12.8 | - | 0.15 | 0.2 | - |  | m² | 12.288
Lajes | Quant. | Comprimento | Largura |  | Espessura | Volume em planta das aberturas |  |  |  | Lajes | Quant. | Comprimento | Largura |  | Espessura | Volume em planta das aberturas
Abertura 1 | 4 | 2.15 | 1.125 | - | 0.15 | 1.4512 |  |  |  | Abertura 1 | 4 | 2.15 | 1.125 | - | 0.15 | 1.4512
Abertura 2 | 32 | 0.6 | 2.12 | - | 0.15 | 6.1056 |  |  |  | Abertura 2 | 32 | 0.6 | 2.12 | - | 0.15 | 6.1056
Abertura 3 | 64 | 0.6 | 0.201 | - | 0.15 | 1.1578 |  |  |  | Abertura 3 | 64 | 0.6 | 0.201 | - | 0.15 | 1.1578
Abertura 4 | 12 | 1.32 | 1.1 | - | 0.15 | 2.6136 |  |  |  | Abertura 4 | 12 | 1.32 | 1.1 | - | 0.15 | 2.6136
Abertura 5 | 12 | 1.76 | 1.1 | - | 0.15 | 3.4848 |  |  |  | Abertura 5 | 12 | 1.76 | 1.1 | - | 0.15 | 3.4848
Abertura 6 | 12 | 1.1 | 0.6 | - | 0.15 | 1.188 |  |  |  | Abertura 6 | 12 | 1.1 | 0.6 | - | 0.15 | 1.188
Laje de cobertura | 2 | 21.2 | 13.775 | - | 0.15 |  |  | m² | 87.609 | Laje de cobertura | 2 | 21.2 | 13.775 | - | 0.15 |  |  | m² | 87.609
|  | Total (Laje de cobertura - volume em planta das Aberturas) | [5 empty] | m² | 71.608 |  |  | Total (Laje de cobertura - volume em planta das Aberturas) | [5 empty] | m² | 71.608
Lajes - CDR | Quant. | Comprimento | Largura | Espessura | [5 empty] | Lajes - CDR | Quant. | Comprimento | Largura | Espessura
Laje de fundo | 1 | 2.6 | 3 | 0.2 |  |  |  | m² | 1.56 | Laje de fundo | 1 | 2.6 | 3 | 0.2 |  |  |  | m² | 1.56
Laje - a suprimir | 2 | 0.75 | 0.95 | 0.2 |  |  |  | m² | 0.285 | Laje - a suprimir | 2 | 0.75 | 0.95 | 0.2 |  |  |  | m² | 0.285
[5 empty] | Total - Laje de fundo da CDR |  |  | m² | 1.275 | [5 empty] | Total - Laje de fundo da CDR |  |  | m² | 1.275
Lajes | Quant. | Comprimento | Largura | Espessura | [5 empty] | Lajes | Quant. | Comprimento | Largura | Espessura
Canaleta de distribuição | 4 | 12.295 | 0.65 | 0.2 |  |  | Total | m² | 6.3934 | Canaleta de distribuição | 4 | 12.295 | 0.65 | 0.2 |  |  | Total | m² | 6.3934
Volume Total de Concreto | [7 empty] | m² | 623.4336 | Volume Total de Concreto | [7 empty] | m² | 477.1431

## LEITOS_SECAGEM
MEMORIAL DE CÁLCULO
CLIENTE: SAE
LOCAL: CATALÃO
EMPREEND.: AMPLIAÇÃO ETE - LEITOS DE SECAGEM (x4)
LEITOS DE SECAGEM (x4)
DADOS GERAIS A SEREM UTILIZADOS NOS CÁLCULOS
|  |  | Distância para Bota Fora | [7 empty] | km | 7.5
|  |  | Distância para Jazida de Empréstimo | [7 empty] | km | 4.6
|  |  | Escavação Mecanizada | [7 empty] | % | 95%
|  |  | Escavação Manual | [7 empty] | % | 5%
|  |  | Material 1º Categoria | [7 empty] | % | 90%
|  |  | Material 2º Categoria | [7 empty] | % | 5%
|  |  | Material 3º Categoria | [7 empty] | % | 0%
|  |  | Barro/Lama | [7 empty] | % | 5%
|  |  | Empolamento Solos | [7 empty] | % | 20%
|  |  | Empolamento Entulho | [7 empty] | % | 20%
|  |  | Reaterro Manual | [7 empty] | % | 10%
|  |  | Reaterro Mecanizado | [7 empty] | % | 90%
SERVIÇOS PRELIMINARES
[6 empty] | - | - | Quant. | Comprimento | Largura | - | -
[5 empty] | Área dos Leitos de secagem |  |  | 2 | 45 | 30 | m² | 1350
LEITO.SECAGEM_SP_LIMP.MEC. | SINAPI | 73822/2 | Limpeza Mecanizada De Terreno Com Remocao De Camada Vegetal, Utilizando Motoniveladora | [6 empty] | Total | m² | 1350
[6 empty] | - | - | Quant. | Comprimento | Largura | - | -
[5 empty] | Área dos Leitos de secagem |  |  | 2 | 45 | 30 | m² | 1350
LEITO.SECAGEM_SP_LIMP.MAN. | SINAPI | 73948/16 | Limpeza Manual Do Terreno (C/ Raspagem Superficial) | [6 empty] | Total | m² | 1350
[7 empty] | - | Quant. | Comprimento | Largura
[5 empty] | Leitos de secagem |  |  | 2 | 43.65 | 10 | m² | 873
LEITO.SECAGEM_SP_LOCAC. | SINAPI | 73992/1 | Locacao Convencional De Obra, Através De Gabarito De Tabuas Corridas Pontaletadas A Cada 1,50M, Sem Reaproveitamento | [6 empty] | Total | m² | 873
MOVIMENTO DE TERRA
[6 empty] | - | - | - | - | -
|  |  | Largura extra de escavação para cada lado | [7 empty] | m | 0.6
|  |  | Ângulo de inclinação | [8 empty] | 25
[8 empty] | Cascalho | Brita | Lastro concreto
|  |  | Altura da Base da fundação |  |  |  |  | 0 | 0.15 | 0.05 | m | 0.2
|  |  |  | - | - | Quant. | Comprimento | Largura | Altura | - | - | -
|  |  |  | Canaletas do leito de secagem |  | 30 | 10 | 0.6 | 0.4 |  | m² | 72
|  |  | Escavação até 2,0 m | [6 empty] | Total | m³ | 72
|  |  | Escavação de 2,0 m a 4,0 m | [7 empty] | m³ | 0
[9 empty] | Esc.Mec. | 1ª Categoria
LEITO.SECAGEM_ESC.MEC.1 | SINAPI | 90105 | Escavação Mecanizada De Vala Com Profundidade Até 1,5 M (Média Entre Montante E Jusante/Uma Composição Por Trecho) Com Retroescavadeira (Capacidade Da Caçamba Da Retro: 0,26 M3 / Potência: 88 Hp), Largura Menor Que 0,8 M, Em Solo De 1A Categoria, Locaiscom Baixo Nível De Interferência. Af_01/2015 | [5 empty] | 95% | 90% | m³ | 61.56
[9 empty] | Esc.Mec. | 1ª Categoria
LEITO.SECAGEM_ESC.MEC.2 | Saneago | 182 | Escavação Mecanizada (Com Escavadeira Hidráulica) Em Valas Com Material De 1ª Categoria - Profundidade De 2,0 A 4,0M | [5 empty] | 95% | 90% | m³ | 0
[9 empty] | Esc.Mec. | 2ª Categoria
LEITO.SECAGEM_ESC.MEC.3 | Saneago | 184 | Escavação Mecanizada (Com Escavadeira Hidráulica) Em Valas Com Material De 2ª Categoria - Profundidade Até 2,0 M | [5 empty] | 95% | 5% | m³ | 3.42
[9 empty] | Esc.Mec. | 2ª Categoria
LEITO.SECAGEM_ESC.MEC.4 | Saneago | 185 | Escavação Mecanizada (Com Escavadeira Hidráulica) Em Valas Com Material De 2ª Categoria - Profundidade De 2,0 A 4,0 M | [5 empty] | 95% | 5% | m³ | 0
[9 empty] | Esc.Mec. | Solo Mole
LEITO.SECAGEM_ESC.MEC.5 | Saneago | 187 | Escavação Mecanizada (Com Escavadeira Hidráulica) Em Valas Com Material De Solo Mole - Profundidade Até 2,0 M | [5 empty] | 95% | 5% | m³ | 3.42
[9 empty] | Esc.Mec. | Solo Mole
LEITO.SECAGEM_ESC.MEC.6 | Saneago | 188 | Escavação Mecanizada (Com Escavadeira Hidráulica) Em Valas Com Material De Solo Mole - Profundidade De 2,0 A 4,0 M | [5 empty] | 95% | 5% | m³ | 0
[9 empty] | Esc.Mec. | 1ª Categoria
LEITO.SECAGEM_ESC.MAN.1 | SINAPI | 93358 | Escavação Manual De Valas. Af_03/2016 | [5 empty] | 5% | 90% | m³ | 3.24
[9 empty] | Esc.Mec. | 1ª Categoria
LEITO.SECAGEM_ESC.MAN.2 | Saneago | 169 | Escavação Manual Em Valas Com Material De 1ª Categoria - Profundidade De 2,0 A 4,0 M | [5 empty] | 5% | 90% | m³ | 0
[9 empty] | Esc.Mec. | 2ª Categoria
LEITO.SECAGEM_ESC.MAN.3 | Saneago | 170 | Escavação Manual Em Valas Com Material De 2ª Categoria - Profundidade Até 2,0 M | [5 empty] | 5% | 5% | m³ | 0.18
[9 empty] | Esc.Mec. | 2ª Categoria
LEITO.SECAGEM_ESC.MAN.4 | Saneago | 171 | Escavação Manual Em Valas Com Material De 2ª Categoria - Profundidade De 2,0 A 4,0 M | [5 empty] | 5% | 5% | m³ | 0
[9 empty] | Esc.Mec. | Solo Mole
LEITO.SECAGEM_ESC.MAN.5 | Saneago | 172 | Escavação Manual Em Valas Com Material De 3ª Categoria Sem Uso De Explosivo Com Utilização De Compressor E Rompedor - Profundidade Até 2,0M | [5 empty] | 5% | 5% | m³ | 0.18
[9 empty] | Esc.Mec. | Solo Mole
LEITO.SECAGEM_ESC.MAN.6 | Saneago | 173 | Escavação Manual Em Valas Com Material De 3ª Categoria Sem Uso De Explosivo Com Utilização De Compressor E Rompedor - Profundidade De 2,0 A 4,0M | [5 empty] | 5% | 5% | m³ | 0
|  |  |  | - | - | - | - | - | - | - | - | -
LEITO.SECAGEM_ESGOTAM. | SINAPI | 73891/1 | Esgotamento Com Moto-Bomba Autoescovante | [7 empty] | H | 0
|  |  |  | - | - | - | - | Quant. | Comprimento | Largura | - | -
[6 empty] | Leitos de secagem |  | 4 | 43.65 | 10 | m² | 1746
LEITO.SECAGEM_REGUL | SINAPI | 79472 | Regularizacao De Superficies Em Terra Com Motoniveladora | [6 empty] | Total | m² | 1746
[10 empty] | Volume de Reaterro | - | -
[10 empty] | 3335 | m³ | 3335
|  |  | Reaterro | [5 empty] | Reaterro Total |  | m³ | 3335
[6 empty] | - | - | - | Reaterro Total | Mecanico
LEITO.SECAGEM_REAT.MEC | SINAPI | 93367 | Reaterro Mecanizado De Vala Com Escavadeira Hidráulica (Capacidade Da Caçamba: 0,8 M³ / Potência: 111 Hp), Largura De 1,5 A 2,5 M, Profundidade Até 1,5 M, Com Solo (Sem Substituição) De 1ª Categoria Em Locais Com Baixo Nível De Interferência. Af_04/2016 | [5 empty] | 3335 | 90% | m³ | 3001.5
[6 empty] | - | - | - | Reaterro Total | Manual
LEITO.SECAGEM_REAT.MAN | SINAPI | 73964/6 | Reaterro De Vala Com Compactação Manual | [5 empty] | 3335 | 10% | m³ | 333.5
|  |  | AQUISIÇÃO DE MATERIAL DE JAZIDA | [7 empty] | Unidade | Total
[6 empty] | - | - | - | Volume de Reaterro | Empolamento
LEITO.SECAGEM_AQ.JAZ. | Saneago | 232 | Aquisição De Material De Jazida | [5 empty] | 3335 | 20% | m³ | 4002
[6 empty] | - | - | - | - | - | - | -
LEITO.SECAGEM_JAZ.ESC. | Saneago | 233 | Escavação E Carga De Material De Jazida (Com Trator E Pá Carregadeira) | [7 empty] | m³ | 4002
[6 empty] | - | - | - | Volume de Reaterro | Dist. Jazida
LEITO.SECAGEM_JAZ.TRANSP. | Saneago | 19314 | Transporte E Descarga De Material De Jazida (M3 X Km) - Em Caminhão Basculante Cap. 10 M3 - Com Empolamento | [5 empty] | 3335 | 4.6 | m³ x km | 15341
|  |  | CAMADA FILTRANTE | [7 empty] | Unidade | Total
[6 empty] | Quant. | Compr. | Largura | Espessura | - | - | -
|  |  |  | Leitos de secagem |  | 4 | 43.65 | 10 | 0.03 |  | m³ | 52.38
LEITO.SECAGEM_LASTRO.BRITA | SINAPI | 94116 | Lastro Com Preparo De Fundo, Largura Maior Ou Igual A 1,5 M, Com Camada De Brita, Lançamento Mecanizado, Em Local Com Nível Baixo De Interferência. Af_06/2016 | [6 empty] | Total | m³ | 52.38
[6 empty] | Quant. | Compr. | Largura | - | - | - | -
|  |  |  | Leitos de secagem |  | 4 | 43.65 | 10 |  |  | m² | 1746
LEITO.SECAGEM_LASTRO.CONCR. | SINAPI | 95241 | Lastro De Concreto, E = 5 Cm, Preparo Mecânico, Inclusos Lançamento E Adensamento. Af_07_2016 | [6 empty] | Total | m² | 1746
[6 empty] | Quant. | Compr. | Largura | Espessura | - | - | -
|  |  |  | Leitos de secagem |  | 4 | 43.65 | 10 | 0.2 |  | m³ | 349.2
LEITO.SECAGEM_BRITANº2 | Sinapi | 4718 | Pedra Britada N. 2 (19 A 38 Mm) Posto Pedreira/Fornecedor, Sem Frete | [6 empty] | Total | m³ | 349.2
[6 empty] | Quant. | Compr. | Largura | Espessura | - | - | -
|  |  |  | Leitos de secagem |  | 4 | 43.65 | 10 | 0.05 |  | m³ | 87.3
LEITO.SECAGEM_BRITANº1 | Sinapi | 4721 | Pedra Britada N. 1 (9,5 A 19 Mm) Posto Pedreira/Fornecedor, Sem Frete | [6 empty] | Total | m³ | 87.3
[6 empty] | Quant. | Compr. | Largura | Espessura | - | - | -
|  |  |  | Leitos de secagem |  | 4 | 43.65 | 10 | 0.05 |  | m³ | 87.3
[5 empty] | Canaleta | 4 | 43.65 | 10 | 0.15 |  | m³ | 261.9
LEITO.SECAGEM_PEDRISCO | Sinapi | 4720 | Pedra Britada N. 0, Ou Pedrisco (4,8 A 9,5 Mm) Posto Pedreira/Fornecedor, Sem Frete | [6 empty] | Total | m³ | 349.2
[6 empty] | Quant. | Compr. | Largura | Espessura | - | - | -
|  |  |  | Leitos de secagem |  | 4 | 43.65 | 10 | 0.05 |  | m³ | 87.3
LEITO.SECAGEM_LASTRO.AREIA | Sinapi | 94115 | Lastro Com Preparo De Fundo, Largura Maior Ou Igual A 1,5 M, Com Camada De Areia, Lançamento Mecanizado, Em Local Com Nível Baixo De Interferência. Af_06/2016 | [6 empty] | Total | m³ | 87.3
[5 empty] | - | Quant. | Comprimento | Largura | - | -
|  |  | Camada de tijolo sobre o leito filtrante |  |  | 4 | 43.65 | 10 |  |  | m² | 1746
LEITO.SECAGEM_ALVENARIA.FUNDO | COMPOSIÇÃO | CT_ASSENT.TIJOLO | Assentamento De Tijolo Maçico | [6 empty] | Total | m² | 1746
|  |  | ESTRUTURA DE CONCRETO | [7 empty] | Unidade | Total
|  |  |  | - | - | Quant. De leito | Quant. De Vigas ou Sapatas | Compr. | Largura | Altura | - | -
|  |  | Leitos de Secagem (3, 4) |  | Sapata corrida | 2 | 22 | 0.5 | 0.5 | 0.1 | m² | 8.8
|  |  | Leitos de Secagem (3, 4) |  | Vigas Externas (Inferior e Superior) | 2 | 2 | 43.65 | 10 | 0.15 | m² | 64.38
|  |  | Leitos de Secagem (3, 4) |  | Pilares | 256 |  | 0.15 | 0.15 | 1.65 | m² | 253.44
|  |  | Leitos de Secagem (3, 4) |  | Vigas Internas (Inferior e Superior) | 2 | 18 | 10 | 0.15 | 0.15 | m² | 108
|  |  | Leitos de Secagem (1, 2) |  | Vigas não concluidas | 1 |  | 190.95 | 0.15 | 0.15 | m² | 57.285
LEITO.SECAGEM_FORMA1 | SINAPI | 92419 | Montagem E Desmontagem De Fôrma De Pilares Retangulares E Estruturas Similares Com Área Média Das Seções Maior Que 0,25 M², Pé-Direito Simples, Em Chapa De Madeira Compensada Resinada, 4 Utilizações. Af_12/2015 | [6 empty] | Total | m² | 253.44
LEITO.SECAGEM_FORMA2 | SINAPI | 92448 | Montagem E Desmontagem De Fôrma De Viga, Escoramento Com Pontalete De Madeira, Pé-Direito Simples, Em Madeira Serrada, 4 Utilizações. Af_12/2015 | [6 empty] | Total | m² | 238.465
|  |  |  | - | - | Quant. | Quant. De Vigas ou Sapatas | Compr. | Largura | Altura | - | -
|  |  | Leitos de Secagem (3, 4) |  | Sapata corrida | 2 | 22 | 0.5 | 0.5 | 0.1 | m² | 1.1
|  |  | Leitos de Secagem (3, 4) |  | Laje de fundo | 2 |  | 43.35 | 10 | 0.15 | m³ | 130.05
|  |  | Leitos de Secagem (3, 4) |  | Vigas Externas (Inferior e Superior) | 2 | 2 | 43.65 | 10 | 0.15 | m³ | 9.657
|  |  | Leitos de Secagem (3, 4) |  | Pilares | 256 |  | 0.15 | 0.15 | 1.65 | m³ | 9.504
|  |  | Leitos de Secagem (3, 4) |  | Vigas Internas (Inferior e Superior) | 2 | 18 | 10 | 0.15 | 0.15 | m³ | 8.1
|  |  | Leitos de Secagem (1, 2) |  | Vigas não concluidas | 1 |  | 190.95 | 0.15 | 0.15 | m³ | 4.2964
LEITO.SECAGEM_CONC.20 | SINAPI | 34492 | Concreto Usinado Bombeavel, Classe De Resistencia C20, Com Brita 0 E 1, Slump = 100 +/- 20 Mm, Exclui Servico De Bombeamento (Nbr 8953) | [6 empty] | Total | m² | 162.7074
-
LEITO.SECAGEM_ADENSAMENTO | SINAPI | 92874 | Lançamento Com Uso De Bomba, Adensamento E Acabamento De Concreto Em Estruturas. Af_12/2015 | [6 empty] | Total | m³ | 162.7074
|  |  |  | - | Quant. | Quant. De Vigas | Compr. | Largura | Estribo φ5.0 c/15 (kg) | Ferragem 4φ8.0 (kg) |  | -
|  |  | Leitos de Secagem (3, 4) | Sapata corrida | 2 | 22 | 0.5 | 0.5 | 12.32 | 34.32 | kg | 46.64
|  |  | Leitos de Secagem (3, 4) | Vigas Externas (Inferior e Superior) | 2 | 2 | 43.65 | 10 | 240.352 | 669.552 | kg | 909.904
|  |  | Leitos de Secagem (3, 4) | Pilares | 0 | [5 empty] | kg | 0
|  |  | Leitos de Secagem (3, 4) | Vigas Internas (Inferior e Superior) | 2 | 18 | 10 | 0 | 201.6 | 561.6 | kg | 763.2
|  |  | Leitos de Secagem (1, 2) | Vigas não concluidas | 1 |  | 190.95 | 0.15 | 106.932 | 297.882 | kg | 404.814
[6 empty] | - | - | - | - | - | - | -
LEITO.SECAGEM_AÇO5.0 | SINAPI | 92915 | Armação De Estruturas De Concreto Armado, Exceto Vigas, Pilares, Lajes E Fundações Profundas (De Edifícios De Múltiplos Pavimentos, Edificação Térrea Ou Sobrado), Utilizando Aço Ca-60 De 5.0 Mm - Montagem. Af_12/2015 | [6 empty] | Total | m² | 561.204
[6 empty] | - | - | - | - | - | - | -
LEITO.SECAGEM_AÇO8.0 | SINAPI | 92917 | Armação De Estruturas De Concreto Armado, Exceto Vigas, Pilares, Lajes E Fundações Profundas (De Edifícios De Múltiplos Pavimentos, Edificação Térrea Ou Sobrado), Utilizando Aço Ca-50 De 8.0 Mm - Montagem. Af_12/2015 | [6 empty] | Total | m² | 1563.354
[6 empty] | - | - | - | - | - | - | -
LEITO.SECAGEM_FUN_ENSAIO | SINAPI | 74022/57 | Ensaio De Consistencia Do Concreto Ccr - Indice Vebe | [7 empty] | un | 4
[6 empty] | - | - | Quant. | Largura | Comprimento | - | -
LEITO.SECAGEM_PLACA | Sinapi | 11063 | Placa Cimenticia Lisa E = 6 Mm, De 1,20 X 3,00 M (Sem Amianto) |  |  | Placa de concreto |  | 40 | 0.6 | 0.5 | m² | 12
|  |  | ALVENARIA | [7 empty] | Unidade | Total
[5 empty] | - | Quant. | Comprimento (x2) | Largura (x11) | Altura | -
|  |  | Leitos de Secagem (3, 4) |  |  | 2 | 42 | 10 | 0.9 |  | m² | 349.2
|  |  | Leitos de Secagem (1, 2) |  | Não concluidos | 2 | 10 |  | 0.9 |  | m² | 36
LEITO.SECAGEM_ALVENARIA | Sinapi | 72132 | Alvenaria Em Tijolo Ceramico Macico 5X10X20Cm 1/2 Vez (Espessura 10Cm), Assentado Com Argamassa Traco 1:2:8 (Cimento, Cal E Areia) | [6 empty] | Total | m² | 385.2
|  |  | REVESTIMENTOS E PINTURAS | [7 empty] | Unidade | Total
[5 empty] | Quant. | Comprimento (x2) | Largura (x11) | Altura | Revestimento Interno | Revestimento Externo
|  |  | Leitos de Secagem (3, 4) |  | 2 | 42 | 10 | 1.2 | 465.6 | 201.6 | m² | 667.2
|  |  | Leitos de Secagem (1, 2) | Não concluidos |  | 42 | 10 | 1.2 | 170.4 | 50.4 | m² | 220.8
LEITO.SECAGEM_CHAP | Sinapi | 87908 | Chapisco Aplicado Em Alvenaria (Com Presença De Vãos) E Estruturas De Concreto De Fachada, Com Equipamento De Projeção. Argamassa Traço 1:3 Com Preparo Em Betoneira 400 L. Af_06/2014 | [5 empty] | Total |  | m² | 888
[6 empty] | - | - | - | - | - | - | -
LEITO.SECAGEM_REB | Sinapi | 87296 | Argamassa Traço 1:3:12 (Cimento, Cal E Areia Média) Para Emboço/Massa Única/Assentamento De Alvenaria De Vedação, Preparo Mecânico Com Betoneira 600 L. Af_06/2014 | [5 empty] | Total |  | m³ | 22.2
|  |  | DIVERSOS | [7 empty] | Unidade | Total
[6 empty] | - | - | - | - | -
LEITO.SECAGEM_PV.1.5 | Saneago | 1737 | Poço De Visita Em Anéis De Concreto Diâmetros 60 Cm (Chaminé) E 90 Cm (Balão), Incluindo Anel Tampão De Concreto, Profundidade = 1,5 M | [7 empty] | um. | 17
[6 empty] | - | - | - | - | -
LEITO.SECAGEM_PV.2.0 | Saneago | 1612 | Poço De Visita Em Anéis De Concreto Diâmetros 60 Cm (Chaminé) E 90 Cm (Balão), Incluindo Anel Tampão De Concreto, Profundidade = 2,0 M | [7 empty] | um. | 10
[6 empty] | - | - | - | - | -
LEITO.SECAGEM_CAIXA | Sinapi | 83449 | Caixa De Passagem 60X60X70 Fundo Brita Com Tampa | [7 empty] | um. | 40
[6 empty] | - | - | - | - | -
LEITO.SECAGEM_MONT.MAT.HIDR. | Composição | CP_LEITO.MAT.HIDR. | Montagem De Material Hidráulico Dos Leitos De Secagem | [7 empty] | um. | 1
[6 empty] | - | - | - | - | -
LEITO.SECAGEM_LIMP.FINAL | Sinapi | 9537 | Limpeza Final Da Obra | [7 empty] | m² | 2700
Note on K83: DAYANA BEZERRA COSTA: (area do plato dos leitos - área dos 4 leitos de secagem ) x altura de 1,0 m CT = 803 COTA FINAL = 804
Note on H129: DAYANA BEZERRA COSTA: 9 paredes internas 2 vigas por parede
Note on I129: DAYANA BEZERRA COSTA: 2 vigas longitudinal de 44m / leito 11 vigas transversais de 10 m / leito
Note on G130: DAYANA BEZERRA COSTA: 2 VIGAS POR LEITO 2 LEITOS DE SECAGEM
Note on H140: DAYANA BEZERRA COSTA: 9 paredes internas 2 vigas por parede
Note on J147: DAYANA BEZERRA COSTA: estribo - 3 x 0,60 m
Note on J148: DAYANA BEZERRA COSTA: - 1 estribo a cada 0,15 m - extensão do estribo (4x0,15) - peso do aço 5.0 = 0,140 kg/m
Note on K148: DAYANA BEZERRA COSTA: - peso do aço 8.0 - 0,39 kg/m
Note on J150: DAYANA BEZERRA COSTA: - 1 estribo a cada 0,15 m - extensão do estribo (4x0,15) - peso do aço 5.0 = 0,140 kg/m
Note on K150: DAYANA BEZERRA COSTA: - peso do aço 8.0 - 0,39 kg/m
Note on J151: DAYANA BEZERRA COSTA: - 1 estribo a cada 0,15 m - extensão do estribo (4x0,15) - peso do aço 5.0 = 0,140 kg/m
Note on K151: DAYANA BEZERRA COSTA: - peso do aço 8.0 - 0,39 kg/m
Note on H164: DAYANA BEZERRA COSTA: 10 aberturas de 1,0 m

## TUBULAÇÕES
MEMORIAL DE CÁLCULO
CLIENTE: SAE
LOCAL: CATALÃO
EMPREEND.: AMPLIAÇÃO DO SES - TUBULAÇÕES ENTERRADAS
TUBULAÇÕES ENTERRADAS
DADOS GERAIS A SEREM UTILIZADOS NOS CÁLCULOS
|  |  | Distância para Bota Fora | [5 empty] | km | 7.5
|  |  | Distância para Jazida de Empréstimo | [5 empty] | km | 4.6
|  |  | Escavação Mecanizada | [5 empty] | % | 95%
|  |  | Escavação Manual | [5 empty] | % | 5%
|  |  | Material 1º Categoria | [5 empty] | % | 90%
|  |  | Material 2º Categoria | [5 empty] | % | 5%
|  |  | Material 3º Categoria | [5 empty] | % | 0%
|  |  | Barro/Lama | [5 empty] | % | 5%
|  |  | Empolamento Solos | [5 empty] | % | 20%
|  |  | Empolamento Entulho | [5 empty] | % | 30%
|  |  | Reaterro Manual | [5 empty] | % | 10%
|  |  | Reaterro Mecanizado | [5 empty] | % | 90%
TUBULAÇÕES ENTERRADAS
|  |  | SERVIÇOS PRELIMINARES | [5 empty] | Unidade | Total
REDE.ETE_LOC | SINAPI | 73610 | Locação De Redes De Água Ou De Esgoto | [5 empty] | m | 3373.37
REDE.ETE_LIMP | SINAPI | 73822/2 | Limpeza Mecanizada De Terreno Com Remocao De Camada Vegetal, Utilizando Motoniveladora | [5 empty] | m² | 3942.9334
REDE.ETE_CADASTRO | Saneago | 1511 | Cadastro De Redes E Adutoras | [5 empty] | m | 3373.37
MOVIMENTO DE TERRA / CARGA, TRANSPORTE E DESCARGA DE MATERIAL
|  |  |  | - | - | - | - | - | - | -
|  |  | Escavação até 1,50 m | [5 empty] | m³ | 4345.4644
|  |  |  | - | - | - | - |  | - | -
|  |  | Escavação de 1,5 a 3,0m | [5 empty] | m³ | 739.7252 | 5085.1896
[7 empty] | Esc.Mec. | 1ª Categoria
REDE.ETE_ESC.MEC.1 | SINAPI | 90105 | Escavação Mecanizada De Vala Com Profundidade Até 1,5 M (Média Entre Montante E Jusante/Uma Composição Por Trecho) Com Retroescavadeira (Capacidade Da Caçamba Da Retro: 0,26 M3 / Potência: 88 Hp), Largura Menor Que 0,8 M, Em Solo De 1A Categoria, Locaiscom Baixo Nível De Interferência. Af_01/2015 |  |  |  | 95% | 90% | m³ | 3715.3721 | 5085.1896
[7 empty] | Esc.Mec. | 1ª Categoria
REDE.ETE_ESC.MEC.2 | SINAPI | 90107 | Escavação Mecanizada De Vala Com Profundidade Maior Que 1,5 M Até 3,0 M, Com (Média Entre Montante E Jusante/Uma Composição Por Trecho) Com Retroescavadeira (Capacidade Da Caçamba Da Retro: 0,26 M3 / Potência: 88 Hp), Largura Menor Que 0,8 M, Em Solo De1A Categoria, Locais Com Baixo Nível De Interferência. Af_01/2015 |  |  |  | 95% | 90% | m³ | 632.4651
[7 empty] | Esc.Mec. | 2ª Categoria
REDE.ETE_ESC.MEC.3 | SANEAGO | 184 | Escavação Mecanizada (Com Escavadeira Hidráulica) Em Valas Com Material De 2ª Categoria - Profundidade Até 2,0 M |  |  |  | 95% | 5% | m³ | 206.4096
[7 empty] | Esc.Mec. | 2ª Categoria
REDE.ETE_ESC.MEC.4 | SANEAGO | 185 | Escavação Mecanizada (Com Escavadeira Hidráulica) Em Valas Com Material De 2ª Categoria - Profundidade De 2,0 A 4,0 M |  |  |  | 95% | 5% | m³ | 35.1369
[7 empty] | Esc.Mec. | Solo Mole
REDE.ETE_ESC.MEC.5 | SANEAGO | 187 | Escavação Mecanizada (Com Escavadeira Hidráulica) Em Valas Com Material De Solo Mole - Profundidade Até 2,0 M |  |  |  | 95% | 5% | m³ | 206.4096
[7 empty] | Esc.Mec. | Solo Mole
REDE.ETE_ESC.MEC.6 | SANEAGO | 188 | Escavação Mecanizada (Com Escavadeira Hidráulica) Em Valas Com Material De Solo Mole - Profundidade De 2,0 A 4,0 M |  |  |  | 95% | 5% | m³ | 35.1369
[7 empty] | Esc.Manual | 1ª Categoria
REDE.ETE_ESC.MEC.7 | SINAPI | 93358 | Escavação Manual De Valas. Af_03/2016 |  |  |  | 5% | 90% | m³ | 228.8335
[7 empty] | Esc.Manual | 2ª Categoria
REDE.ETE_ESC.MEC.9 | SANEAGO | 170 | Escavação Manual Em Valas Com Material De 2ª Categoria - Profundidade Até 2,0 M |  |  |  | 5% | 5% | m³ | 10.8637
[7 empty] | Esc.Manual | 2ª Categoria
REDE.ETE_ESC.MEC.10 | SANEAGO | 171 | Escavação Manual Em Valas Com Material De 2ª Categoria - Profundidade De 2,0 A 4,0 M |  |  |  | 5% | 5% | m³ | 1.8493
[7 empty] | Esc.Manual | Solo Mole
REDE.ETE_ESC.MEC.11 | SANEAGO | 176 | Escavação Manual Em Valas Com Material De Barro - Lama - Profundidade Até 2,0M |  |  |  | 5% | 5% | m³ | 10.8637
[7 empty] | Esc.Manual | Solo Mole
REDE.ETE_ESC.MEC.12 | SANEAGO | 177 | Escavação Manual Em Valas Com Material De Barro - Lama - Profundidade De 2,0 A 4,0M |  |  |  | 5% | 5% | m³ | 1.8493
|  |  |  | - | - | -
REDE.ETE_ESGOTAM. | SINAPI | 73891/1 | Esgotamento Com Moto-Bomba Autoescovante | [5 empty] | H | 20
REDE.ETE_REGUL | SINAPI | 94097 | Preparo De Fundo De Vala Com Largura Menor Que 1,5 M, Em Local Com Nível Baixo De Interferência. Af_06/2016 | [5 empty] | m² | 3373.37
[7 empty] | Esc. Total | Vol. Tubos
|  |  | Reaterro total |  |  |  | 5085.1896 | 365.8517 | m³ | 4719.3379
REDE.ETE_REAT.MEC1 | SINAPI | 93380 | Reaterro Mecanizado De Vala Com Retroescavadeira (Capacidade Da Caçamba Da Retro: 0,26 M³ / Potência: 88 Hp), Largura Até 0,8 M, Profundidade De 1,5 A 3,0 M, Com Solo (Sem Substituição) De 1ª Categoria Em Locais Com Baixo Nível De Interferência. Af_04/2016 | [5 empty] | m³ | 228.9769
REDE.ETE_REAT.MEC2 | SINAPI | 93379 | Reaterro Mecanizado De Vala Com Retroescavadeira (Capacidade Da Caçamba Da Retro: 0,26 M³ / Potência: 88 Hp), Largura De 0,8 A 1,5 M, Profundidade Até 1,5 M, Com Solo (Sem Substituição) De 1ª Categoria Em Locais Com Baixo Nível De Interferência. Af_04/2016 | [5 empty] | m³ | 874.4293
REDE.ETE_REAT.MEC3 | SINAPI | 93381 | Reaterro Mecanizado De Vala Com Retroescavadeira (Capacidade Da Caçamba Da Retro: 0,26 M³ / Potência: 88 Hp), Largura De 0,8 A 1,5 M, Profundidade De 1,5 A 3,0 M, Com Solo (Sem Substituição) De 1ª Categoria Em Locais Com Baixo Nível De Interferência. Af_04/2016 | [5 empty] | m³ | 1641.2365
REDE.ETE_REAT.MAN. | SINAPI | 73964/6 | Reaterro De Vala Com Compactação Manual | [5 empty] | m³ | 1988.5015
|  |  | BOTA FORA DE MATERIAL DE ESCAVAÇÃO (SOLO) | [5 empty] | Unidade | Total
[6 empty] | Esc. Total | Reat. Total | Empolamento
REDE.ETE_CARGA | SINAPI | 74010/1 | Carga E Descarga Mecanica De Solo Utilizando Caminhao Basculante 6,0M3/16T E Pa Carregadeira Sobre Pneus 128 Hp, Capacidade Da Caçamba 1,7 A 2,8 M3, Peso Operacional 11632 Kg |  |  | 5085.1896 | 4719.3379 | 20% | m³ | 439.022
[7 empty] | Sobra | Dis. Bot. Fora
REDE.ETE_TRANSP | SINAPI | 93590 | Transporte Com Caminhão Basculante De 10 M3, Em Via Urbana Pavimentada, Dmt Acima De 30Km (Unidade: M3Xkm). Af_04/2016 |  |  |  | 439.022 | 7.5 | m³ | 3292.6651
REDE.ETE_ESPAL | SINAPI | 83344 | Espalhamento De Material Em Bota Fora, Com Utilizacao De Trator De Esteiras De 165 Hp | [5 empty] | m³ | 439.022
|  |  | ESCORAMENTO DE VALAS | [5 empty] | Unidade | Total
|  |  |  | - | - | - | - | - | - | -
REDE.ETE_ESCOR.PONT.1 | SINAPI | 94043 | Escoramento De Vala, Tipo Pontaleteamento, Com Profundidade De 0 A 1,5 M, Largura Menor Que 1,5 M, Em Local Com Nível Baixo De Interferência. Af_06/2016 | [5 empty] | m³ | 540.4573
|  |  |  | - | - | - | - | - | - | -
REDE.ETE_ESCOR.PONT.2 | SINAPI | 94045 | Escoramento De Vala, Tipo Pontaleteamento, Com Profundidade De 1,5 A 3,0 M, Largura Menor Que 1,5 M, Em Local Com Nível Baixo De Interferência. Af_06/2016 | [5 empty] | m³ | 3258.9895
|  |  |  | - | - | - | - | - | - | -
REDE.ETE_ESCOR.PRANC. | SINAPI | 73877/2 | Escoramento De Valas Com Pranchoes Metalicos - Area Nao Cravada | [5 empty] | m³ | 117.5087
|  |  | ASSENTAMENTO DAS TUBULAÇÕES | [5 empty] | Unidade | Total
[7 empty] | Diâmetro | Material
REDE.ETE_CTD.CA.700 | SINAPI | 92842 | Assentamento De Tubo De Concreto Para Redes Coletoras De Esgoto Sanitário, Diâmetro De 700 Mm, Junta Elástica, Instalado Em Local Com Baixo Nível De Interferências (Não Inclui Fornecimento). Af_12/2015 |  |  |  | 700 | CONCRETO | m | 134.47
[7 empty] | Diâmetro | Material
REDE.ETE_CTD.CA.700.TRANS | SINAPI | 73515A | Transporte De Tubos De Concreto Armado Dn 700 |  |  |  | 700 | CONCRETO | m | 134.47
[7 empty] | Diâmetro | Material
REDE.ETE_CTD.FºFº.400 | SINAPI | 73887/8 | Assentamento Simples De Tubos De Ferro Fundido (Fofo) C/ Junta Elastica - Dn 400 Mm - Inclusive Transporte |  |  |  | 400 | FºFº | m | 41
[7 empty] | Diâmetro | Material
REDE.ETE_CTD.FºFº.600 | SINAPI | 73887/11 | Assentamento Simples De Tubos De Ferro Fundido (Fofo) C/ Junta Elastica - Dn 600 Mm - Inclusive Transporte |  |  |  | 600 | FºFº | m | 47
[7 empty] | Diâmetro | Material
REDE.ETE_CTD.PVC.DN100 | SINAPI | 90733 | Assentamento De Tubo De Pvc Para Rede Coletora De Esgoto De Parede Maciça, Dn 100 Mm, Junta Elástica, Instalado Em Local Com Nível Baixo De Interferências (Não Inclui Fornecimento). Af_06/2015 |  |  |  | 100 | PVC | m | 1218
[7 empty] | Diâmetro | Material
REDE.ETE_CTD.PVC.DN150 | SINAPI | 90734 | Assentamento De Tubo De Pvc Para Rede Coletora De Esgoto De Parede Maciça, Dn 150 Mm, Junta Elástica, Instalado Em Local Com Nível Baixo De Interferências (Não Inclui Fornecimento). Af_06/2015 |  |  |  | 150 | PVC | m | 47
[7 empty] | Diâmetro | Material
REDE.ETE_CTD.PVC.DN150.100.TRANSP. | SINAPI | 91108 | Transporte Horizontal, Tubos De Pvc Série Normal - Esgoto Predial, Ou Reforçado Para Esgoto Ou Águas Pluviais Predial, Com Diâmetro Maior Que 100 Mm E Menor Ou Igual A 150 Mm, Manual, 30M. Af_06/2015 |  |  |  | 150 | PVC | m | 1265
[7 empty] | Diâmetro | Material
REDE.ETE_CTD.PVC.DN200 | SINAPI | 90735 | Assentamento De Tubo De Pvc Para Rede Coletora De Esgoto De Parede Maciça, Dn 200 Mm, Junta Elástica, Instalado Em Local Com Nível Baixo De Interferências (Não Inclui Fornecimento). Af_06/2015 |  |  |  | 200 | PVC | m | 224.8
[7 empty] | Diâmetro | Material
REDE.ETE_CTD.PVC.DN200.TRANSP. | SINAPI | 73590 | Transporte De Tubos De Pvc Dn 200 |  |  |  | 200 | PVC | m | 224.8
[7 empty] | Diâmetro | Material
REDE.ETE_CTD.FºFº.600A | SINAPI | 73888/11 | Assentamento Tubo Pvc Com Junta Elastica, Dn 600 Mm - (Ou Rpvc, Ou Pvc Defofo, Ou Prfv) - Para Agua. |  |  |  | 600 | PRFV | m | 280
[7 empty] | Diâmetro | Material
REDE.ETE_CTD.FºFº.600AA | SINAPI | 73507 | Transporte De Tubos De Pvc Dn 600 |  |  |  | 600 | PRFV | m | 280
[7 empty] | Diâmetro | Material
REDE.ETE_CTD.PVC.DN150A | COMPOSIÇÃO | CT_ASSENT.TUBO.PRFV.DN150 | Assentamento Tubo Pvc Com Junta Elastica, Dn 150 Mm - (Ou Rpvc, Ou Pvc Defofo, Ou Prfv) - Para Agua |  |  |  | 150 | PRFV | m | 572
[7 empty] | Diâmetro | Material
REDE.ETE_CTD.PVC.DN150AA | COMPOSIÇÃO | CT_TRANSP.TUBO.PRFV.DN150 | Transporte De Tubos De Pvc Dn 150 |  |  |  | 150 | PRFV | m | 572
[7 empty] | Diâmetro | Material
REDE.ETE_CTD.FºFº.700 | SINAPI | 73888/12 | Assentamento Tubo Pvc Com Junta Elastica, Dn 700 Mm - (Ou Rpvc, Ou Pvc Defofo, Ou Prfv) - Para Agua. |  |  |  | 700 | PRFV | m | 317.7
[7 empty] | Diâmetro | Material
REDE.ETE_CTD.FºFº.700A | SINAPI | 73506 | Transporte De Tubos De Pvc Dn 700 |  |  |  | 700 | PRFV | m | 317.7
[7 empty] | Diâmetro | Material
REDE.ETE_CTD.DEFF.500 | SINAPI | 73888/10 | Assentamento Tubo Pvc Com Junta Elastica, Dn 500 Mm - (Ou Rpvc, Ou Pvc Defofo, Ou Prfv) - Para Agua. |  |  |  | 500 | DEFºFº | m | 336.4 |  |  | m | 155
[7 empty] | Diâmetro | Material
REDE.ETE_CTD.DEFF.500A | SINAPI | 73508 | Transporte De Tubos De Pvc Dn 500 |  |  |  | 500 | DEFºFº | m | 336.4 |  |  | m | 155
[7 empty] | Diâmetro | Material
REDE.ETE_CTD.FF.75 | SINAPI | 73887/1 | Assentamento Simples De Tubos De Ferro Fundido (Fofo) C/ Junta Elastica - Dn 75 Mm - Inclusive Transporte |  |  |  | 3" / 2.1/2" | AÇO INOX | m | 155 | 3" / 2.1/2" | AÇO INOX
[7 empty] | Diâmetro | Material
REDE.ETE_CTD.FF.75A | SINAPI | 73598 | Transporte De Tubos De Ferro Dutil Dn 75 |  |  |  | 3" / 2.1/2" | AÇO INOX | m | 155 | 3" / 2.1/2" | AÇO INOX
|  |  | POÇO DE VISITA | [5 empty] | Unidade | Total
REDE.ETE_PV-1.0M | SANEAGO | 1611 | Poço De Visita Em Anéis De Concreto Diâmetros 60 Cm (Chaminé) E 90 Cm (Balão), Incluindo Anel Tampão De Concreto, Profundidade = 1,0 M | [5 empty] | um | 3
REDE.ETE_PV-1.5M | SANEAGO | 1737 | Poço De Visita Em Anéis De Concreto Diâmetros 60 Cm (Chaminé) E 90 Cm (Balão), Incluindo Anel Tampão De Concreto, Profundidade = 1,5 M | [5 empty] | um | 3
REDE.ETE_PV-2.0M | SANEAGO | 1612 | Poço De Visita Em Anéis De Concreto Diâmetros 60 Cm (Chaminé) E 90 Cm (Balão), Incluindo Anel Tampão De Concreto, Profundidade = 2,0 M | [5 empty] | um | 4
REDE.ETE_PV-2.5M | SANEAGO | 1613 | Poço De Visita Em Anéis De Concreto Diâmetros 60 Cm (Chaminé) E 90 Cm (Balão), Incluindo Anel Tampão De Concreto, Profundidade = 2,5 M | [5 empty] | um | 1
REDE.ETE_PV-3.0M | SANEAGO | 1614 | Poço De Visita Em Anéis De Concreto Diâmetros 60 Cm (Chaminé) E 90 Cm (Balão), Incluindo Anel Tampão De Concreto, Profundidade = 3,0 M | [5 empty] | um | 1
REDE.ETE_PV-3.5M | SANEAGO | 1615 | Poço De Visita Em Anéis De Concreto Diâmetros 60 Cm (Chaminé) E 90 Cm (Balão), Incluindo Anel Tampão De Concreto, Profundidade = 3,5 M | [5 empty] | um | 1
Note on M102: DAYANA BEZERRA COSTA: LR TRECHO INICIAL
Note on M114: DAYANA BEZERRA COSTA: LR
Note on M116: DAYANA BEZERRA COSTA: LR
Note on M122: DAYANA BEZERRA COSTA: da saída dos reatores até a CDG-1
Note on M124: DAYANA BEZERRA COSTA: da saída dos reatores até a CDG-1
Note on M126: DAYANA BEZERRA COSTA: DA CDG-1 AS LAGOAS
Note on M128: DAYANA BEZERRA COSTA: DA CDG-1 AS LAGOAS

## SERVIÇOS_TUBULAÇÕES
MEMORIAL DE CÁLCULO AUXILIAR REDE
CLIENTE: | SAAE | [64 empty] | Responsável: |  | Dayana
LOCAL: | CATALÃO | [64 empty] | Verificação: |  | -
EMPREEND. | AMPLIAÇÃO ETE _ TUBULAÇÕES ENTERRADAS
Trecho | PV Inicial | PV Final | Profund. Montante | Profund. Jusante | Prof. Média | Material | DN (mm) | Extensão (m) | Larg. Fundo Vala (m) | Tipo de Pavimento | Demolição do Calçada (m²) | Demolição do Pavim. (m²) | Tipo de Vala | Limpeza de Faixa | Acerto Fundo Vala | Para Valas Tipo Inclinada |  |  |  |  | Volume Escavado (m³) | [28 empty] | Para Valas Tipo Inclinada |  |  |  |  | Volume do tubo (m³) | Reaterro (20 cm) acima ger. sup. tubo | Total | Largura da vala até 0,80 m |  | Largura da vala de 0,80 a 1,5 m |  | Escoramento (m²) | [6 empty] | Esgotamento
[16 empty] | D. Esc. | A | B | a | b | Total | H | D. Escav. | A | B | a | b | Até 1,50m | H | D. Escav. | A | B | a | b | 1,50 a 3,00m | H | D. Escav. | A | B | a | b | 4,01 a 6,00m | H | D. Escav. | A | B | a | b | Acima de 6,00m | D. Esc. | A | B | a | b |  |  | Reaterro Mecanizado (m³) | Reaterro Mecanizado - Prof. Até 1,5 m (m³) | Reaterro Mecanizado - Prof. de 1,5 a 3,0 m (m³) | Reaterro Mecanizado - Prof. Até 1,5 m (m³) | Reaterro Mecanizado - Prof. de 1,5 a 3,0 m (m³) | Total | Pontalet. | Pontalete / Largura até 1,5 m / Prof. até 1,5m | Pontalete / Largura até 1,5 m / Prof. de 1,5 a 3,0 m | Desc. / Blindado Leve | Cont. / Blindado Pesado | Metálico | Nível Água | (m)
1 | T.P._Cx.By-Pass | CP01 | 2.1 | 2.1 | 2.1 | CONCRETO | 700 | 2.75 | 1.5 | SEM REVESTIMENTO | - | - | Reta | 4.125 | 4.125 | - | - | - | - | - | 8.6625 | 1.5 | - | - | - | - | - | 6.1875 | 0.6 | - | - | - | - | - | 2.475 | 0 | - | - | - | - | - | 0 | 0 | - | - | - | - | - | 0 | - | - | - | - | - | 1.0583 | 3.0667 | 4.5375 |  |  |  | 4.5375 | 11.55 | 11.2035 |  | 11.2035 | 0 | 0 | 0.3465 |  | -
2 | CP01 | CP02 | 2.1 | 1.4 | 1.75 | CONCRETO | 700 | 27 | 1.5 | SEM REVESTIMENTO | - | - | Reta | 40.5 | 40.5 | - | - | - | - | - | 70.875 | 1.5 | - | - | - | - | - | 60.75 | 0.25 | - | - | - | - | - | 10.125 | 0 | - | - | - | - | - | 0 | 0 | - | - | - | - | - | 0 | - | - | - | - | - | 10.3908 | 30.1092 | 30.375 |  |  |  | 30.375 | 94.5 | 91.665 |  | 91.665 | 0 | 0 | 2.835 |  | -
3 | CP02 | CP03 | 1.4 | 1.85 | 1.625 | CONCRETO | 700 | 8.87 | 1.5 | SEM REVESTIMENTO | - | - | Reta | 13.305 | 13.305 | - | - | - | - | - | 21.6206 | 1.5 | - | - | - | - | - | 19.9575 | 0.125 | - | - | - | - | - | 1.6631 | 0 | - | - | - | - | - | 0 | 0 | - | - | - | - | - | 0 | - | - | - | - | - | 3.4136 | 9.8914 | 8.3156 |  |  |  | 8.3156 | 28.8275 | 27.9627 |  | 27.9627 | 0 | 0 | 0.86482 |  | -
4 | CP03 | CP04 | 1.85 | 2.05 | 1.95 | CONCRETO | 700 | 21.5 | 1.5 | SEM REVESTIMENTO | - | - | Reta | 32.25 | 32.25 | - | - | - | - | - | 62.8875 | 1.5 | - | - | - | - | - | 48.375 | 0.45 | - | - | - | - | - | 14.5125 | 0 | - | - | - | - | - | 0 | 0 | - | - | - | - | - | 0 | - | - | - | - | - | 8.2742 | 23.9758 | 30.6375 |  |  |  | 30.6375 | 83.85 | 81.3345 |  | 81.3345 | 0 | 0 | 2.5155 |  | -
5 | CP04 | CP05 | 2.05 | 2.7 | 2.375 | CONCRETO | 700 | 13.85 | 1.5 | SEM REVESTIMENTO | - | - | Reta | 20.775 | 20.775 | - | - | - | - | - | 49.3406 | 1.5 | - | - | - | - | - | 31.1625 | 0.875 | - | - | - | - | - | 18.1781 | 0 | - | - | - | - | - | 0 | 0 | - | - | - | - | - | 0 | - | - | - | - | - | 5.3301 | 15.4449 | 28.5656 |  |  |  | 28.5656 | 65.7875 | 63.8139 |  | 63.8139 | 0 | 0 | 1.9736 |  | -
6 | CP05 | CP08 | 2.7 | 3.2 | 2.95 | CONCRETO | 700 | 25.5 | 1.3 | SEM REVESTIMENTO | - | - | Inclinada | 103.306 | 33.15 | 1.3756 | 4.0512 | 25.5 | 1.3 | 25.5 | 201.2726 | 1.5 | 1.3756 | 4.0512 | 25.5 | 2.6523 | 25.5 | 128.2046 | 1.45 | 0.67615 | 2.6523 | 25.5 | 1.3 | 25.5 | 73.068 | 0 | 0 | 1.3 | 25.5 | 1.3 | 25.5 | 0 | 0 | 0 | 1.3 | 25.5 | 1.3 | 25.5 | 0 | 0.46631 | 2.2326 | 25.5 | 1.3 | 25.5 | 9.8136 | 35.2273 | 156.2317 |  |  |  | 156.2317 | - | - |  | - | - | - | - |  | -
7 | T.P._Canal | CP02 | 1.4 | 1.4 | 1.4 | CONCRETO | 700 | 3.65 | 1.5 | SEM REVESTIMENTO | - | - | Reta | 5.475 | 5.475 | - | - | - | - | - | 7.665 | 1.4 | - | - | - | - | - | 7.665 | 0 | - | - | - | - | - | 0 | 0 | - | - | - | - | - | 0 | 0 | - | - | - | - | - | 0 | - | - | - | - | - | 1.4047 | 4.0703 | 2.19 |  |  | 2.19 |  | 10.22 | 9.9134 | 9.9134 |  | 0 | 0 | 0.3066 |  | -
8 | T.P._Caçambas | CP06 | 1.05 | 1.05 | 1.05 | PVC | 150 | 2 | 0.95 | SEM REVESTIMENTO | - | - | Reta | 1.9 | 1.9 | - | - | - | - | - | 1.995 | 1.05 | - | - | - | - | - | 1.995 | 0 | - | - | - | - | - | 0 | 0 | - | - | - | - | - | 0 | 0 | - | - | - | - | - | 0 | - | - | - | - | - | 0.035343 | 0.81966 | 1.14 |  |  | 1.14 |  | - | - | - |  | - | - | - |  | -
9 | CP06 | CP07 | 1.05 | 2.7 | 1.875 | PVC | 200 | 20 | 1 | SEM REVESTIMENTO | - | - | Reta | 20 | 20 | - | - | - | - | - | 37.5 | 1.5 | - | - | - | - | - | 30 | 0.375 | - | - | - | - | - | 7.5 | 0 | - | - | - | - | - | 0 | 0 | - | - | - | - | - | 0 | - | - | - | - | - | 0.62832 | 9.3717 | 27.5 |  |  |  | 27.5 | 75 | 72.75 |  | 72.75 | 0 | 0 | 2.25 |  | -
10 | CP07 | CP08 | 2.7 | 3.2 | 2.95 | PVC | 200 | 38.8 | 0.8 | SEM REVESTIMENTO | - | - | Inclinada | 137.7871 | 31.04 | 1.3756 | 3.5512 | 38.8 | 0.8 | 38.8 | 249.02 | 1.5 | 1.3756 | 3.5512 | 38.8 | 2.1523 | 38.8 | 165.9721 | 1.45 | 0.67615 | 2.1523 | 38.8 | 0.8 | 38.8 | 83.048 | 0 | 0 | 0.8 | 38.8 | 0.8 | 38.8 | 0 | 0 | 0 | 0.8 | 38.8 | 0.8 | 38.8 | 0 | 0.23315 | 1.2663 | 38.8 | 0.8 | 38.8 | 1.2189 | 18.8242 | 228.9769 |  | 228.9769 |  |  | - | - |  | - | - | - | - |  | -
11 | CP08 | CP09 | 3.2 | 1.5 | 2.35 | CONCRETO | 700 | 21.45 | 1.5 | SEM REVESTIMENTO | - | - | Reta | 32.175 | 32.175 | - | - | - | - | - | 75.6112 | 1.5 | - | - | - | - | - | 48.2625 | 0.85 | - | - | - | - | - | 27.3487 | 0 | - | - | - | - | - | 0 | 0 | - | - | - | - | - | 0 | - | - | - | - | - | 8.2549 | 23.9201 | 43.4363 |  |  |  | 43.4363 | 100.815 | 97.7905 |  | 97.7905 | 0 | 0 | 3.0244 |  | -
12 | CP09 | Lagoa | 1.5 | 1 | 1.25 | CONCRETO | 700 | 3 | 1.5 | SEM REVESTIMENTO | - | - | Reta | 4.5 | 4.5 | - | - | - | - | - | 5.625 | 1.25 | - | - | - | - | - | 5.625 | 0 | - | - | - | - | - | 0 | 0 | - | - | - | - | - | 0 | 0 | - | - | - | - | - | 0 | - | - | - | - | - | 1.1545 | 3.3455 | 1.125 |  |  | 1.125 |  | - | - | - |  | - | - | - |  | -
13 | T.P._Extravasor.Poço | CP05 | 2.5 | 2.5 | 2.5 | CONCRETO | 700 | 6.9 | 1.5 | SEM REVESTIMENTO | - | - | Reta | 10.35 | 10.35 | - | - | - | - | - | 25.875 | 1.5 | - | - | - | - | - | 15.525 | 1 | - | - | - | - | - | 10.35 | 0 | - | - | - | - | - | 0 | 0 | - | - | - | - | - | 0 | - | - | - | - | - | 2.6554 | 7.6946 | 15.525 |  |  |  | 15.525 | 34.5 | 33.465 |  | 33.465 | 0 | 0 | 1.035 |  | -
14 | LR_Trecho Inicial | LR_Trecho Inicial | 1.2 | 1.4 | 1.3 | FºFº | 400 | 41 | 1.2 | SEM REVESTIMENTO | - | - | Reta | 49.2 | 49.2 | - | - | - | - | - | 63.96 | 1.3 | - | - | - | - | - | 63.96 | 0 | - | - | - | - | - | 0 | 0 | - | - | - | - | - | 0 | 0 | - | - | - | - | - | 0 | - | - | - | - | - | 5.1522 | 29.2878 | 29.52 |  |  | 29.52 |  | 106.6 | 103.402 | 103.402 |  | 0 | 0 | 3.198 |  | -
15 | LR_Trecho Inicial | LR_Estaca 0 | 1.4 | 2.15 | 1.775 | FºFº | 600 | 20 | 1.4 | SEM REVESTIMENTO | - | - | Reta | 28 | 28 | - | - | - | - | - | 49.7 | 1.5 | - | - | - | - | - | 42 | 0.275 | - | - | - | - | - | 7.7 | 0 | - | - | - | - | - | 0 | 0 | - | - | - | - | - | 0 | - | - | - | - | - | 5.6549 | 19.5451 | 24.5 |  |  |  | 24.5 | 71 | 68.87 |  | 68.87 | 0 | 0 | 2.13 |  | -
16 | LR_Estaca 0 | LR_Estaca 1+13 | 2.15 | 2.2 | 2.175 | PRFV | 600 | 33 | 1.4 | SEM REVESTIMENTO | - | - | Reta | 46.2 | 46.2 | - | - | - | - | - | 100.485 | 1.5 | - | - | - | - | - | 69.3 | 0.675 | - | - | - | - | - | 31.185 | 0 | - | - | - | - | - | 0 | 0 | - | - | - | - | - | 0 | - | - | - | - | - | 9.3305 | 32.2495 | 58.905 |  |  |  | 58.905 | 143.55 | 139.2435 |  | 139.2435 | 0 | 0 | 4.3065 |  | -
17 | LR_Estaca 1+13 | LR_Estaca 3 | 2.2 | 1.7 | 1.95 | PRFV | 600 | 27 | 1.4 | SEM REVESTIMENTO | - | - | Reta | 37.8 | 37.8 | - | - | - | - | - | 73.71 | 1.5 | - | - | - | - | - | 56.7 | 0.45 | - | - | - | - | - | 17.01 | 0 | - | - | - | - | - | 0 | 0 | - | - | - | - | - | 0 | - | - | - | - | - | 7.6341 | 26.3859 | 39.69 |  |  |  | 39.69 | 105.3 | 102.141 |  | 102.141 | 0 | 0 | 3.159 |  | -
18 | LR_Estaca 3 | LR_Estaca 10 | 1.7 | 1.62 | 1.66 | PRFV | 600 | 140 | 1.4 | SEM REVESTIMENTO | - | - | Reta | 196 | 196 | - | - | - | - | - | 325.36 | 1.5 | - | - | - | - | - | 294 | 0.16 | - | - | - | - | - | 31.36 | 0 | - | - | - | - | - | 0 | 0 | - | - | - | - | - | 0 | - | - | - | - | - | 39.5841 | 136.8159 | 148.96 |  |  |  | 148.96 | 464.8 | 450.856 |  | 450.856 | 0 | 0 | 13.944 |  | -
19 | LR_Estaca 10 | LR_Estaca 14 | 1.62 | 1.67 | 1.645 | PRFV | 600 | 80 | 1.4 | SEM REVESTIMENTO | - | - | Reta | 112 | 112 | - | - | - | - | - | 184.24 | 1.5 | - | - | - | - | - | 168 | 0.145 | - | - | - | - | - | 16.24 | 0 | - | - | - | - | - | 0 | 0 | - | - | - | - | - | 0 | - | - | - | - | - | 22.6195 | 78.1805 | 83.44 |  |  |  | 83.44 | 263.2 | 255.304 |  | 255.304 | 0 | 0 | 7.896 |  | -
20 | Tubulação do Biogás - Do tanque de desprendimento de gases ao exaustor | Tubulação do Biogás - Do tanque de desprendimento de gases ao exaustor | 0.8 | 0.8 | 0.8 | AÇO INOX | 76.2 | 71 | 0.8762 | SEM REVESTIMENTO | - | - | Reta | 62.2102 | 62.2102 | - | - | - | - | - | 49.7682 | 0.8 | - | - | - | - | - | 49.7682 | 0 | - | - | - | - | - | 0 | 0 | - | - | - | - | - | 0 | 0 | - | - | - | - | - | 0 | - | - | - | - | - | 0.32379 | 23.0797 | 26.3647 |  |  | 26.3647 |  | - | - | - |  | - | - | - |  | -
21 | Tubulação do Biogás - Dos Sopradores ao tanque de desprendimento de gases | Tubulação do Biogás - Dos Sopradores ao tanque de desprendimento de gases | 0.8 | 0.8 | 0.8 | AÇO INOX | 63.5 | 71 | 0.8635 | SEM REVESTIMENTO | - | - | Reta | 61.3085 | 61.3085 | - | - | - | - | - | 49.0468 | 0.8 | - | - | - | - | - | 49.0468 | 0 | - | - | - | - | - | 0 | 0 | - | - | - | - | - | 0 | 0 | - | - | - | - | - | 0 | - | - | - | - | - | 0.22485 | 22.0608 | 26.7612 |  |  | 26.7612 |  | - | - | - |  | - | - | - |  | -
22 | Tubulação do Biogás - Dos Reatores ao Exaustor | Tubulação do Biogás - Dos Reatores ao Exaustor | 0.8 | 0.8 | 0.8 | AÇO INOX | 76.2 | 13 | 0.8762 | SEM REVESTIMENTO | - | - | Reta | 11.3906 | 11.3906 | - | - | - | - | - | 9.1125 | 0.8 | - | - | - | - | - | 9.1125 | 0 | - | - | - | - | - | 0 | 0 | - | - | - | - | - | 0 | 0 | - | - | - | - | - | 0 | - | - | - | - | - | 0.059285 | 4.2259 | 4.8273 |  |  | 4.8273 |  | - | - | - |  | - | - | - |  | -
23 | Tubulação da Aplicação do Hipoclorito | Tubulação da Aplicação do Hipoclorito | 0.8 | 0.4 | 0.6 | PVC | 100 | 914 | 0.9 | SEM REVESTIMENTO | - | - | Reta | 822.6 | 822.6 | - | - | - | - | - | 493.56 | 0.6 | - | - | - | - | - | 493.56 | 0 | - | - | - | - | - | 0 | 0 | - | - | - | - | - | 0 | 0 | - | - | - | - | - | 0 | - | - | - | - | - | 7.1785 | 321.8615 | 164.52 |  |  | 164.52 |  | - | - | - |  | - | - | - |  | -
23 | Descarte do Lodo dos Reatores aos Leitos de Secagem | Descarte do Lodo dos Reatores aos Leitos de Secagem | 1 | 1 | 1 | PRFV | 150 | 572 | 0.95 | SEM REVESTIMENTO | - | - | Reta | 543.4 | 543.4 | - | - | - | - | - | 543.4 | 1 | - | - | - | - | - | 543.4 | 0 | - | - | - | - | - | 0 | 0 | - | - | - | - | - | 0 | 0 | - | - | - | - | - | 0 | - | - | - | - | - | 10.1081 | 234.4219 | 298.87 |  |  | 298.87 |  | - | - | - |  | - | - | - |  | -
24 | Descarte do Efluente dos Leitos de Secagem | Descarte do Efluente dos Leitos de Secagem | 1.9 | 1.9 | 1.9 | PVC | 200 | 166 | 1 | SEM REVESTIMENTO | - | - | Reta | 166 | 166 | - | - | - | - | - | 315.4 | 1.5 | - | - | - | - | - | 249 | 0.4 | - | - | - | - | - | 66.4 | 0 | - | - | - | - | - | 0 | 0 | - | - | - | - | - | 0 | - | - | - | - | - | 5.215 | 77.785 | 232.4 |  |  |  | 232.4 | 630.8 | 611.876 |  | 611.876 | 0 | 0 | 18.924 |  | -
25 | Extravasor dos Leitos de Secagem | Extravasor dos Leitos de Secagem | 0.57 | 0.57 | 0.57 | PVC | 100 | 116 | 0.9 | SEM REVESTIMENTO | - | - | Reta | 104.4 | 104.4 | - | - | - | - | - | 59.508 | 0.57 | - | - | - | - | - | 59.508 | 0 | - | - | - | - | - | 0 | 0 | - | - | - | - | - | 0 | 0 | - | - | - | - | - | 0 | - | - | - | - | - | 0.91106 | 40.8489 | 17.748 |  |  | 17.748 |  | - | - | - |  | - | - | - |  | -
26 | Drenagem dos Leitos de Secagem | Drenagem dos Leitos de Secagem | 1.25 | 1.25 | 1.25 | PVC | 100 | 116 | 0.9 | SEM REVESTIMENTO | - | - | Reta | 104.4 | 104.4 | - | - | - | - | - | 130.5 | 1.25 | - | - | - | - | - | 130.5 | 0 | - | - | - | - | - | 0 | 0 | - | - | - | - | - | 0 | 0 | - | - | - | - | - | 0 | - | - | - | - | - | 0.91106 | 40.8489 | 88.74 |  |  | 88.74 |  | - | - | - |  | - | - | - |  | -
27 | Drenagem dos Reatores | Drenagem dos Reatores | 1 | 1 | 1 | PVC | 100 | 72 | 0.9 | SEM REVESTIMENTO | - | - | Reta | 64.8 | 64.8 | - | - | - | - | - | 64.8 | 1 | - | - | - | - | - | 64.8 | 0 | - | - | - | - | - | 0 | 0 | - | - | - | - | - | 0 | 0 | - | - | - | - | - | 0 | - | - | - | - | - | 0.56549 | 25.3545 | 38.88 |  |  | 38.88 |  | - | - | - |  | - | - | - |  | -
28 | Drenagem dos Reatores | Drenagem dos Reatores | 1 | 1 | 1 | PVC | 150 | 45 | 0.95 | SEM REVESTIMENTO | - | - | Reta | 42.75 | 42.75 | - | - | - | - | - | 42.75 | 1 | - | - | - | - | - | 42.75 | 0 | - | - | - | - | - | 0 | 0 | - | - | - | - | - | 0 | 0 | - | - | - | - | - | 0 | - | - | - | - | - | 0.79522 | 18.4423 | 23.5125 |  |  | 23.5125 |  | - | - | - |  | - | - | - |  | -
29 | CDR | PV2 | 1.6 | 1.6 | 1.6 | FºFº | 600 | 27 | 1.4 | SEM REVESTIMENTO | - | - | Reta | 37.8 | 37.8 | - | - | - | - | - | 60.48 | 1.5 | - | - | - | - | - | 56.7 | 0.1 | - | - | - | - | - | 3.78 | 0 | - | - | - | - | - | 0 | 0 | - | - | - | - | - | 0 | - | - | - | - | - | 7.6341 | 26.3859 | 26.46 |  |  |  | 26.46 | 86.4 | 83.808 |  | 83.808 | 0 | 0 | 2.592 |  | -
30 | PV1 | PV2 | 0.97 | 1.12 | 1.045 | DEFºFº | 500 | 28.45 | 1.3 | SEM REVESTIMENTO | - | - | Reta | 36.985 | 36.985 | - | - | - | - | - | 38.6493 | 1.045 | - | - | - | - | - | 38.6493 | 0 | - | - | - | - | - | 0 | 0 | - | - | - | - | - | 0 | 0 | - | - | - | - | - | 0 | - | - | - | - | - | 5.5861 | 24.0019 | 9.0613 |  |  | 9.0613 |  | - | - | - |  | - | - | - |  | -
31 | PV2 | PV3 | 1.12 | 1.3 | 1.21 | PRFV | 700 | 35.5 | 1.5 | SEM REVESTIMENTO | - | - | Reta | 53.25 | 53.25 | - | - | - | - | - | 64.4325 | 1.21 | - | - | - | - | - | 64.4325 | 0 | - | - | - | - | - | 0 | 0 | - | - | - | - | - | 0 | 0 | - | - | - | - | - | 0 | - | - | - | - | - | 13.662 | 39.588 | 11.1825 |  |  | 11.1825 |  | - | - | - |  | - | - | - |  | -
32 | PV3 | PV4 | 1.3 | 1.45 | 1.375 | PRFV | 700 | 27.05 | 1.5 | SEM REVESTIMENTO | - | - | Reta | 40.575 | 40.575 | - | - | - | - | - | 55.7906 | 1.375 | - | - | - | - | - | 55.7906 | 0 | - | - | - | - | - | 0 | 0 | - | - | - | - | - | 0 | 0 | - | - | - | - | - | 0 | - | - | - | - | - | 10.4101 | 30.1649 | 15.2156 |  |  | 15.2156 |  | 74.3875 | 72.1559 | 72.1559 |  | 0 | 0 | 2.2316 |  | -
33 | PV4 | PV5 | 1.45 | 1.7 | 1.575 | PRFV | 700 | 25.4 | 1.5 | SEM REVESTIMENTO | - | - | Reta | 38.1 | 38.1 | - | - | - | - | - | 60.0075 | 1.5 | - | - | - | - | - | 57.15 | 0.075 | - | - | - | - | - | 2.8575 | 0 | - | - | - | - | - | 0 | 0 | - | - | - | - | - | 0 | - | - | - | - | - | 9.7751 | 28.3249 | 21.9075 |  |  |  | 21.9075 | 80.01 | 77.6097 |  | 77.6097 | 0 | 0 | 2.4003 |  | -
34 | PV5 | PV6 | 1.7 | 1.6 | 1.65 | PRFV | 700 | 18.5 | 1.5 | SEM REVESTIMENTO | - | - | Reta | 27.75 | 27.75 | - | - | - | - | - | 45.7875 | 1.5 | - | - | - | - | - | 41.625 | 0.15 | - | - | - | - | - | 4.1625 | 0 | - | - | - | - | - | 0 | 0 | - | - | - | - | - | 0 | - | - | - | - | - | 7.1196 | 20.6304 | 18.0375 |  |  |  | 18.0375 | 61.05 | 59.2185 |  | 59.2185 | 0 | 0 | 1.8315 |  | -
35 | PV6 | PV7 | 1.6 | 3.18 | 2.39 | PRFV | 700 | 45.7 | 1.5 | SEM REVESTIMENTO | - | - | Reta | 68.55 | 68.55 | - | - | - | - | - | 163.8345 | 1.5 | - | - | - | - | - | 102.825 | 0.89 | - | - | - | - | - | 61.0095 | 0 | - | - | - | - | - | 0 | 0 | - | - | - | - | - | 0 | - | - | - | - | - | 17.5874 | 50.9626 | 95.2845 |  |  |  | 95.2845 | 218.446 | 211.8926 |  | 211.8926 | 0 | 0 | 6.5534 |  | -
36 | PV7 | PV8 | 3.18 | 2.75 | 2.965 | PRFV | 700 | 43.8 | 1.3 | SEM REVESTIMENTO | - | - | Inclinada | 178.056 | 56.94 | 1.3826 | 4.0652 | 43.8 | 1.3 | 43.8 | 348.3815 | 1.5 | 1.3826 | 4.0652 | 43.8 | 2.6663 | 43.8 | 221.1293 | 1.465 | 0.68314 | 2.6663 | 43.8 | 1.3 | 43.8 | 127.2522 | 0 | 0 | 1.3 | 43.8 | 1.3 | 43.8 | 0 | 0 | 0 | 1.3 | 43.8 | 1.3 | 43.8 | 0 | 0.46631 | 2.2326 | 43.8 | 1.3 | 43.8 | 16.8562 | 60.5081 | 271.0172 |  |  |  | 271.0172 | - | - |  | - | - | - | - |  | -
37 | PV8 | PV9 | 2.75 | 1.6 | 2.175 | PRFV | 700 | 73.3 | 1.5 | SEM REVESTIMENTO | - | - | Reta | 109.95 | 109.95 | - | - | - | - | - | 239.1412 | 1.5 | - | - | - | - | - | 164.925 | 0.675 | - | - | - | - | - | 74.2162 | 0 | - | - | - | - | - | 0 | 0 | - | - | - | - | - | 0 | - | - | - | - | - | 28.2091 | 81.7409 | 129.1912 |  |  |  | 129.1912 | 318.855 | 309.2893 |  | 309.2893 | 0 | 0 | 9.5656 |  | -
38 | PV9 | CDG1 | 1.6 | 1.6 | 1.6 | PRFV | 700 | 48.45 | 1.5 | SEM REVESTIMENTO | - | - | Reta | 72.675 | 72.675 | - | - | - | - | - | 116.28 | 1.5 | - | - | - | - | - | 109.0125 | 0.1 | - | - | - | - | - | 7.2675 | 0 | - | - | - | - | - | 0 | 0 | - | - | - | - | - | 0 | - | - | - | - | - | 18.6457 | 54.0293 | 43.605 |  |  |  | 43.605 | 155.04 | 150.3888 |  | 150.3888 | 0 | 0 | 4.6512 |  | -
39 | CDG1 | PV1 | 1.73 | 1.04 | 1.385 | DEFºFº | 500 | 57 | 1.3 | SEM REVESTIMENTO | - | - | Reta | 74.1 | 74.1 | - | - | - | - | - | 102.6285 | 1.385 | - | - | - | - | - | 102.6285 | 0 | - | - | - | - | - | 0 | 0 | - | - | - | - | - | 0 | 0 | - | - | - | - | - | 0 | - | - | - | - | - | 11.1919 | 48.0881 | 43.3485 |  |  | 43.3485 |  | 157.89 | 153.1533 | 153.1533 |  | 0 | 0 | 4.7367 |  | -
40 | PV1 | PV2 | 1.04 | 1.02 | 1.03 | DEFºFº | 500 | 36.1 | 1.3 | SEM REVESTIMENTO | - | - | Reta | 46.93 | 46.93 | - | - | - | - | - | 48.3379 | 1.03 | - | - | - | - | - | 48.3379 | 0 | - | - | - | - | - | 0 | 0 | - | - | - | - | - | 0 | 0 | - | - | - | - | - | 0 | - | - | - | - | - | 7.0882 | 30.4558 | 10.7939 |  |  | 10.7939 |  | - | - | - |  | - | - | - |  | -
41 | PV2 | CDG3 | 1.02 | 0.2 | 0.61 | DEFºFº | 500 | 75.3 | 1.3 | SEM REVESTIMENTO | - | - | Reta | 97.89 | 97.89 | - | - | - | - | - | 59.7129 | 0.61 | - | - | - | - | - | 59.7129 | 0 | - | - | - | - | - | 0 | 0 | - | - | - | - | - | 0 | 0 | - | - | - | - | - | 0 | - | - | - | - | - | 14.7851 | 58.734 | 0 |  |  | 0 |  | - | - | - |  | - | - | - |  | -
42 | CDG1 | PV1 | 1.73 | 2.16 | 1.945 | DEFºFº | 500 | 44.8 | 1.3 | SEM REVESTIMENTO | - | - | Reta | 58.24 | 58.24 | - | - | - | - | - | 113.2768 | 1.5 | - | - | - | - | - | 87.36 | 0.445 | - | - | - | - | - | 25.9168 | 0 | - | - | - | - | - | 0 | 0 | - | - | - | - | - | 0 | - | - | - | - | - | 8.7965 | 37.7955 | 66.6848 |  |  |  | 66.6848 | 174.272 | 169.0438 |  | 169.0438 | 0 | 0 | 5.2282 |  | -
43 | PV1 | PV2 | 2.16 | 1.85 | 2.005 | DEFºFº | 500 | 23 | 1.3 | SEM REVESTIMENTO | - | - | Reta | 29.9 | 29.9 | - | - | - | - | - | 59.9495 | 1.5 | - | - | - | - | - | 44.85 | 0.505 | - | - | - | - | - | 15.0995 | 0 | - | - | - | - | - | 0 | 0 | - | - | - | - | - | 0 | - | - | - | - | - | 4.516 | 19.404 | 36.0295 |  |  |  | 36.0295 | 92.23 | 89.4631 |  | 89.4631 | 0 | 0 | 2.7669 |  | -
44 | PV2 | CDG2 | 1.85 | 1.05 | 1.45 | DEFºFº | 500 | 71.75 | 1.3 | SEM REVESTIMENTO | - | - | Reta | 93.275 | 93.275 | - | - | - | - | - | 135.2488 | 1.45 | - | - | - | - | - | 135.2488 | 0 | - | - | - | - | - | 0 | 0 | - | - | - | - | - | 0 | 0 | - | - | - | - | - | 0 | - | - | - | - | - | 14.0881 | 60.5319 | 60.6288 |  |  | 60.6288 |  | 208.075 | 201.8328 | 201.8328 |  | 0 | 0 | 6.2423 |  | -
Total | - | - | - | - |  | - | - | 3373.37 | - | - | 0 | 0 | - | 3942.9334 | 3373.37 | [5 empty] | 5085.1896 | [6 empty] | 4345.4644 | [6 empty] | 739.7252 | [6 empty] | 0 | [6 empty] | 0 | [5 empty] | 365.8517 | 1988.5015 | 2744.6427 | 0 | 228.9769 | 874.4293 | 1641.2365 | 3916.9555 | 3799.4468 | 540.4573 | 3258.9895 | 0 | 0 | 117.5087 | Total: | 0
[57 empty] | 2744.6427 |  |  |  |  | 3916.9555
Note on K8: DAYANA BEZERRA COSTA: -SEM REVESTIMENTO -CALÇADA -ASFALTO
Note on I36: DAYANA BEZERRA COSTA: 10 extravasor 2 leitos
Note on I37: DAYANA BEZERRA COSTA: 10 extravasor 2 leitos

## CAIXAS
MEMORIAL DE CÁLCULO
CLIENTE: SAE
LOCAL: CATALÃO
EMPREEND.: AMPLIAÇÃO ETE - CAIXAS
CAIXAS
DADOS GERAIS A SEREM UTILIZADOS NOS CÁLCULOS
|  |  | Distância para Bota Fora | [7 empty] | km | 7.5
|  |  | Distância para Jazida de Empréstimo | [7 empty] | km | 4.6
|  |  | Escavação Mecanizada | [7 empty] | % | 95%
|  |  | Escavação Manual | [7 empty] | % | 5%
|  |  | Material 1º Categoria | [7 empty] | % | 90%
|  |  | Material 2º Categoria | [7 empty] | % | 5%
|  |  | Material 3º Categoria | [7 empty] | % | 0%
|  |  | Barro/Lama | [7 empty] | % | 5%
|  |  | Empolamento Solos | [7 empty] | % | 20%
|  |  | Empolamento Entulho | [7 empty] | % | 20%
|  |  | Reaterro Manual | [7 empty] | % | 10%
|  |  | Reaterro Mecanizado | [7 empty] | % | 90%
GERAL
SERVIÇOS PRELIMINARES
[6 empty] | - | - | Quant. | Comprimento | Largura
|  |  |  | Caixas de Passagem CP01 a CP06 |  |  |  | 6 | 2.68 | 2.68 | m² | 43.0944
|  |  |  | Caixas de Passagem CP07 a CP09 |  |  |  | 3 | 2.68 | 2.68 | m² | 21.5472
|  |  |  | Caixa de Chegada |  |  |  | 1 | 4 | 3.1 | m² | 12.4
|  |  |  | Caixa de Descarga |  |  |  | 1 | 2.85 | 2.75 | m² | 7.8375
[7 empty] | CDR | 1 | 5.2 | 3.9 | m² | 20.28
[7 empty] | CDG1 | 1 | 4.02 | 3.9 | m² | 15.678
[7 empty] | CDG2 | 1 | 4.25 | 3.4 | m² | 14.45
[7 empty] | CDG3 | 1 | 3.9 | 3.75 | m² | 14.625
CAIXAS.ETE_SP_LIMP. | SINAPI | 73822/2 | Limpeza Mecanizada De Terreno Com Remocao De Camada Vegetal, Utilizando Motoniveladora | [6 empty] | Total | m² | 149.9121
[6 empty] | - | - | Quant. | Comprimento | Largura
|  |  |  | Caixas de Passagem CP01 a CP06 |  |  |  | 6 | 1.48 | 1.48 | m² | 13.1424
|  |  |  | Caixas de Passagem CP07 a CP09 |  |  |  | 3 | 1.48 | 1.48 | m² | 6.5712
|  |  |  | Caixa de Chegada |  |  |  | 1 | 2.8 | 1.9 | m² | 5.32
|  |  |  | Caixa de Descarga |  |  |  | 1 | 1.65 | 1.55 | m² | 2.5575
[7 empty] | CDR | 1 | 4 | 2.7 | m² | 10.8
[7 empty] | CDG1 | 1 | 2.82 | 2.7 | m² | 7.614
[7 empty] | CDG2 | 1 | 3.05 | 2.2 | m² | 6.71
[7 empty] | CDG3 | 1 | 2.7 | 2.55 | m² | 6.885
CAIXAS.ETE_SP_LOCAC. | SINAPI | 73992/1 | Locacao Convencional De Obra, Através De Gabarito De Tabuas Corridas Pontaletadas A Cada 1,50M, Sem Reaproveitamento | [6 empty] | Total | m² | 59.6001
|  |  | FUNDAÇÃO (TÍPICO PARA CAIXAS) | [7 empty] | Unidade | Total
[6 empty] | - | Quant. | Comprimento | Largura | Altura
|  |  |  | Caixas de Passagem CP01 a CP06 |  |  | 6 | 1.48 | 1.48 | 0.2 | m2 | 13.1424
|  |  |  | Caixas de Passagem CP07 a CP09 |  |  | 3 | 1.48 | 1.48 | 0.2 | m2 | 6.5712
|  |  |  | Caixa de Chegada |  |  | 1 | 2.8 | 1.9 | 0.2 | m2 | 5.32
|  |  |  | Caixa de Descarga |  |  | 1 | 1.65 | 1.55 | 0.2 | m2 | 2.5575
[5 empty] | CDR-Sapatas |  | 4 | 1.6 | 1.4 | 0.2 | m2 | 8.96
[5 empty] | CDR-Vigas (VB1/VB2) |  | 2 | 4 | 0.2 | 0 | m2 | 1.6
[5 empty] | CDR-Vigas (VB3/VB4 |  | 2 | 2.7 | 0.2 | 0 | m2 | 1.08
[6 empty] | CDG1 | 1 | 2.82 | 2.7 | 0.2 | m2 | 7.614
[6 empty] | CDG2 | 1 | 3.05 | 2.2 | 0.2 | m2 | 6.71
[6 empty] | CDG3 | 1 | 2.7 | 2.55 | 0.2 | m2 | 6.885
CAIXAS.ETE_FUND._ACERTO | SINAPI | 79472 | Regularizacao De Superficies Em Terra Com Motoniveladora | [6 empty] | Total | m2 | 60.4401
[6 empty] | - | Quant. | Comprimento | Largura | Altura
|  |  |  | Caixas de Passagem CP01 a CP06 |  |  | 6 | 1.48 | 1.48 | 0.25 | m3 | 3.2856
|  |  |  | Caixas de Passagem CP07 a CP09 |  |  | 3 | 1.48 | 1.48 | 0.25 | m3 | 1.6428
|  |  |  | Caixa de Chegada |  |  | 1 | 2.8 | 1.9 | 0.25 | m3 | 1.33
|  |  |  | Caixa de Descarga |  |  | 1 | 1.65 | 1.55 | 0.25 | m3 | 0.63938
[5 empty] | CDR-Sapatas |  | 4 | 1.6 | 1.4 | 0.25 | m3 | 2.24
[5 empty] | CDR-Vigas (VB1/VB2) |  | 2 | 4 | 0.2 | 0 | m3 | 0
[5 empty] | CDR-Vigas (VB3/VB4 |  | 2 | 2.7 | 0.2 | 0 | m3 | 0
[6 empty] | CDG1 | 1 | 2.82 | 2.7 | 0.25 | m3 | 1.9035
[6 empty] | CDG2 | 1 | 3.05 | 2.2 | 0.25 | m3 | 1.6775
[6 empty] | CDG3 | 1 | 2.7 | 2.55 | 0.25 | m3 | 1.7212
m3
CAIXAS.ETE_FUND._COMPAC | SINAPI | 74005/2 | Compactacao Mecanica C/ Controle Do Gc>=95% Do Pn (Areas) (C/Moniveladora 140 Hp E Rolo Compressor Vibratorio 80 Hp) | [6 empty] | Total | m3 | 14.44
[6 empty] | - | Quant. | Comprimento | Largura | Altura
|  |  |  | Caixas de Passagem CP01 a CP06 |  |  | 6 | 1.48 | 1.48 | 0.15 | m3 | 1.9714
|  |  |  | Caixas de Passagem CP07 a CP09 |  |  | 3 | 1.48 | 1.48 | 0.15 | m3 | 0.98568
|  |  |  | Caixa de Chegada |  |  | 1 | 2.8 | 1.9 | 0.15 | m3 | 0.798
|  |  |  | Caixa de Descarga |  |  | 1 | 1.65 | 1.55 | 0.15 | m3 | 0.38362
[5 empty] | CDR-Sapatas |  | 4 | 1.6 | 1.4 | 0.15 | m3 | 1.344
[5 empty] | CDR-Vigas (VB1/VB2) |  | 2 | 4 | 0.2 | 0 | m3 | 0
[5 empty] | CDR-Vigas (VB3/VB4 |  | 2 | 2.7 | 0.2 | 0 | m3 | 0
[6 empty] | CDG1 | 1 | 2.82 | 2.7 | 0.15 | m3 | 1.1421
[6 empty] | CDG2 | 1 | 3.05 | 2.2 | 0.15 | m3 | 1.0065
[6 empty] | CDG3 | 1 | 2.7 | 2.55 | 0.15 | m3 | 1.0327
m3
CAIXAS.ETE_FUND._BRITA | SINAPI | 94116 | Lastro Com Preparo De Fundo, Largura Maior Ou Igual A 1,5 M, Com Camada De Brita, Lançamento Mecanizado, Em Local Com Nível Baixo De Interferência. Af_06/2016 | [6 empty] | Total | m3 | 8.664
[6 empty] | - | Quant. | Comprimento | Largura | Altura
|  |  |  | Caixas de Passagem CP01 a CP06 |  |  | 6 | 1.48 | 1.48 | 0.05 | m2 | 0.65712
|  |  |  | Caixas de Passagem CP07 a CP09 |  |  | 3 | 1.48 | 1.48 | 0.05 | m2 | 0.32856
|  |  |  | Caixa de Chegada |  |  | 1 | 2.8 | 1.9 | 0.05 | m2 | 0.266
|  |  |  | Caixa de Descarga |  |  | 1 | 1.65 | 1.55 | 0.05 | m2 | 0.12788
[5 empty] | CDR-Sapatas |  | 4 | 1.6 | 1.4 | 0.05 | m2 | 0.448
[5 empty] | CDR-Vigas (VB1/VB2) |  | 2 | 4 | 0.2 | 0 | m2 | 0
[5 empty] | CDR-Vigas (VB3/VB4 |  | 2 | 2.7 | 0.2 | 0 | m2 | 0
[6 empty] | CDG1 | 1 | 2.82 | 2.7 | 0.05 | m2 | 0.3807
[6 empty] | CDG2 | 1 | 3.05 | 2.2 | 0.05 | m2 | 0.3355
[6 empty] | CDG3 | 1 | 2.7 | 2.55 | 0.05 | m2 | 0.34425
CAIXAS.ETE_FUND._LASTRO | SINAPI | 95241 | Lastro De Concreto, E = 5 Cm, Preparo Mecânico, Inclusos Lançamento E Adensamento. Af_07_2016 | [6 empty] | Total | m2 | 2.888
MOVIMENTO DE TERRA
[6 empty] | - | - | - | - | - | - | -
|  |  | Largura extra de escavação para cada lado da caixa | [7 empty] | m | 0.6
|  |  | Ângulo de inclinação | [8 empty] | 25
[8 empty] | Cascalho | Brita | Lastro concreto
|  |  | Altura da Base da fundação |  |  |  |  | 0.25 | 0.15 | 0.05 | m | 0.45
[6 empty] | - | Quant. | Comprimento | Largura | Altura de Escv. da Estrutura | Altura da Fundação | Altura Total da Escavação
|  |  |  | Caixas de Passagem CP01 |  |  | 1 | 1.48 | 1.48 | 2 | 0.45 | 2.45
|  |  |  | Caixas de Passagem CP02 |  |  | 1 | 1.48 | 1.48 | 1.35 | 0.45 | 1.8
|  |  |  | Caixas de Passagem CP03 |  |  | 1 | 1.48 | 1.48 | 1.75 | 0.45 | 2.2
|  |  |  | Caixas de Passagem CP04 |  |  | 1 | 1.48 | 1.48 | 1.95 | 0.45 | 2.4
|  |  |  | Caixas de Passagem CP05 |  |  | 1 | 1.48 | 1.48 | 2.6 | 0.45 | 3.05
|  |  |  | Caixas de Passagem CP06 |  |  | 1 | 1.48 | 1.48 | 3.15 | 0.45 | 3.6
|  |  |  | Caixas de Passagem CP07 |  |  | 1 | 1.48 | 1.48 | 2.55 | 0.45 | 3
|  |  |  | Caixas de Passagem CP08 |  |  | 1 | 1.48 | 1.48 | 3.35 | 0.45 | 3.8
|  |  |  | Caixas de Passagem CP09 |  |  | 1 | 1.48 | 1.48 | 1.65 | 0.45 | 2.1
|  |  |  | Caixa de Chegada |  |  | 1 | 2.8 | 1.9 | 2 | 0.45 | 2.45
|  |  |  | Caixa de Descarga |  |  | 1 | 1.65 | 1.55 | 2.15 | 0.45 | 2.6
[5 empty] | CDR-Sapatas |  | 4 | 1.6 | 1.4 | 1.4 | 0.45 | 1.85
[5 empty] | CDR-Vigas (VB1/VB2) |  | 2 | 4 | 0.2 | 0.3 | 0 | 0.3
[5 empty] | CDR-Vigas (VB3/VB4 |  | 2 | 2.7 | 0.2 | 0.3 | 0 | 0.3
[6 empty] | CDG1 | 1 | 2.82 | 2.7 | 2.15 | 0.45 | 2.6
[6 empty] | CDG2 | 1 | 3.05 | 2.2 | 1.6 | 0.45 | 2.05
[6 empty] | CDG3 | 1 | 2.7 | 2.55 | 0.45 | 0.45 | 0.9
Dimensões em planta da caixa - m
[5 empty] | Quant. | Compr. Inferior | Largura Inferior | Compr. Superior | Largura Superior | Altura da escav.
|  |  | Caixas de Passagem CP01 |  | 1 | 2.68 | 2.68 | 4.9649 | 4.9649 | 2.45 | m³ | 36.86
|  |  | Caixas de Passagem CP02 |  | 1 | 2.68 | 2.68 | 4.3587 | 4.3587 | 1.8 | m³ | 22.72
|  |  | Caixas de Passagem CP03 |  | 1 | 2.68 | 2.68 | 4.7318 | 4.7318 | 2.2 | m³ | 30.99
|  |  | Caixas de Passagem CP04 |  | 1 | 2.68 | 2.68 | 4.9183 | 4.9183 | 2.4 | m³ | 35.64
|  |  | Caixas de Passagem CP05 |  | 1 | 2.68 | 2.68 | 5.5245 | 5.5245 | 3.05 | m³ | 53.38
|  |  | Caixas de Passagem CP06 |  | 1 | 2.68 | 2.68 | 6.0374 | 6.0374 | 3.6 | m³ | 71.78
|  |  | Caixas de Passagem CP07 |  | 1 | 2.68 | 2.68 | 5.4778 | 5.4778 | 3 | m³ | 51.87
|  |  | Caixas de Passagem CP08 |  | 1 | 2.68 | 2.68 | 6.2239 | 6.2239 | 3.8 | m³ | 79.29
|  |  | Caixas de Passagem CP09 |  | 1 | 2.68 | 2.68 | 4.6385 | 4.6385 | 2.1 | m³ | 28.79
|  |  | Caixa de Chegada |  | 1 | 4 | 3.1 | 6.2849 | 5.3849 | 2.45 | m³ | 54.5
|  |  | Caixa de Descarga |  | 1 | 2.85 | 2.75 | 5.2748 | 5.1748 | 2.6 | m³ | 43.13
|  |  | CDR-Sapatas |  | 4 | 2.8 | 2.6 | 4.5253 | 4.3253 | 1.85 | m³ | 95.68
|  |  | CDR-Vigas (VB1/VB2) |  | 2 | 5.2 | 1.4 | 5.4798 | 1.6798 | 0.3 | m³ | 4.93
|  |  | CDR-Vigas (VB3/VB4 |  | 2 | 3.9 | 1.4 | 4.1798 | 1.6798 | 0.3 | m³ | 3.73
|  |  | CDG1 |  | 1 | 4.02 | 3.9 | 6.4448 | 6.3248 | 2.6 | m³ | 70.82
|  |  | CDG2 |  | 1 | 4.25 | 3.4 | 6.1619 | 5.3119 | 2.05 | m³ | 47.1
|  |  | CDG3 |  | 1 | 3.9 | 3.75 | 4.7394 | 4.5894 | 0.9 | m³ | 16.26
|  |  | Escavação total - Caixa | [6 empty] | Total | m² | 747.47 | 747.49
[5 empty] | Quant. | Compr. Inferior | Largura Inferior | Compr. Superior | Largura Superior | Altura da escav.
|  |  | Caixas de Passagem CP01 |  | 1 | 3.566 | 3.566 | 4.9649 | 4.9649 | 1.5 | m³ | 27.54
|  |  | Caixas de Passagem CP02 |  | 1 | 2.9598 | 2.9598 | 4.3587 | 4.3587 | 1.5 | m³ | 20.33
|  |  | Caixas de Passagem CP03 |  | 1 | 3.3328 | 3.3328 | 4.7318 | 4.7318 | 1.5 | m³ | 24.63
|  |  | Caixas de Passagem CP04 |  | 1 | 3.5194 | 3.5194 | 4.9183 | 4.9183 | 1.5 | m³ | 26.94
|  |  | Caixas de Passagem CP05 |  | 1 | 4.1256 | 4.1256 | 5.5245 | 5.5245 | 1.5 | m³ | 35.17
|  |  | Caixas de Passagem CP06 |  | 1 | 4.6385 | 4.6385 | 6.0374 | 6.0374 | 1.5 | m³ | 42.99
|  |  | Caixas de Passagem CP07 |  | 1 | 4.0789 | 4.0789 | 5.4778 | 5.4778 | 1.5 | m³ | 34.49
|  |  | Caixas de Passagem CP08 |  | 1 | 4.825 | 4.825 | 6.2239 | 6.2239 | 1.5 | m³ | 46.02
|  |  | Caixas de Passagem CP09 |  | 1 | 3.2396 | 3.2396 | 4.6385 | 4.6385 | 1.5 | m³ | 23.52
|  |  | Caixa de Chegada |  | 1 | 4.886 | 3.986 | 6.2849 | 5.3849 | 1.5 | m³ | 39.5
|  |  | Caixa de Descarga |  | 1 | 3.8759 | 3.7759 | 5.2748 | 5.1748 | 1.5 | m³ | 30.96
|  |  | CDR-Sapatas |  | 4 | 3.1264 | 2.9264 | 4.5253 | 4.3253 | 1.5 | m³ | 84.21
|  |  | CDR-Vigas (VB1/VB2) |  | 2 | 5.2 | 1.4 | 5.4798 | 1.6798 | 0.3 | m³ | 4.93
|  |  | CDR-Vigas (VB3/VB4 |  | 2 | 3.9 | 1.4 | 4.1798 | 1.6798 | 0.3 | m³ | 3.73
|  |  | CDG1 |  | 1 | 5.0459 | 4.9259 | 6.4448 | 6.3248 | 1.5 | m³ | 48.72
|  |  | CDG2 |  | 1 | 4.7629 | 3.9129 | 6.1619 | 5.3119 | 1.5 | m³ | 38.03
|  |  | CDG3 |  | 1 | 3.9 | 3.75 | 4.7394 | 4.5894 | 0.9 | m³ | 16.26
|  |  | Escavação até 1,5 m - Caixa | [6 empty] | Total | m³ | 547.97
[5 empty] | Quant. | Compr. Inferior | Largura Inferior | Compr. Superior | Largura Superior | Altura da escav.
|  |  | Caixas de Passagem CP01 |  | 1 | 2.68 | 2.68 | 3.566 | 3.566 | 0.95 | m³ | 9.33
|  |  | Caixas de Passagem CP02 |  | 1 | 2.68 | 2.68 | 2.9598 | 2.9598 | 0.3 | m³ | 2.39
|  |  | Caixas de Passagem CP03 |  | 1 | 2.68 | 2.68 | 3.3328 | 3.3328 | 0.7 | m³ | 6.35
|  |  | Caixas de Passagem CP04 |  | 1 | 2.68 | 2.68 | 3.5194 | 3.5194 | 0.9 | m³ | 8.7
|  |  | Caixas de Passagem CP05 |  | 1 | 2.7266 | 2.7266 | 4.1256 | 4.1256 | 1.5 | m³ | 17.85
|  |  | Caixas de Passagem CP06 |  | 1 | 3.2396 | 3.2396 | 4.6385 | 4.6385 | 1.5 | m³ | 23.52
|  |  | Caixas de Passagem CP07 |  | 1 | 2.68 | 2.68 | 4.0789 | 4.0789 | 1.5 | m³ | 17.38
|  |  | Caixas de Passagem CP08 |  | 1 | 3.4261 | 3.4261 | 4.825 | 4.825 | 1.5 | m³ | 25.77
|  |  | Caixas de Passagem CP09 |  | 1 | 2.68 | 2.68 | 3.2396 | 3.2396 | 0.6 | m132 | 5.27
|  |  | Caixa de Chegada |  | 1 | 4 | 3.1 | 4.886 | 3.986 | 0.95 | m³ | 15.01
|  |  | Caixa de Descarga |  | 1 | 2.85 | 2.75 | 3.8759 | 3.7759 | 1.1 | m³ | 12.17
|  |  | CDR-Sapatas |  | 4 | 2.8 | 2.6 | 3.1264 | 2.9264 | 0.35 | m³ | 11.48
|  |  | CDR-Vigas (VB1/VB2) |  | 2 | 5.2 | 1.4 | 5.2 | 1.4 | 0 | m³ | 0
|  |  | CDR-Vigas (VB3/VB4 |  | 2 | 3.9 | 1.4 | 3.9 | 1.4 | 0 | m³ | 0
|  |  | CDG1 |  | 1 | 4.02 | 3.9 | 5.0459 | 4.9259 | 1.1 | m³ | 22.1
|  |  | CDG2 |  | 1 | 4.25 | 3.4 | 4.7629 | 3.9129 | 0.55 | m³ | 9.07
|  |  | CDG3 |  | 1 | 3.9 | 3.75 | 3.9 | 3.75 | 0 | m³ | 0
|  |  | Escavação de 1,5 m a 3,0 m - Caixa | [6 empty] | Total | m³ | 186.39
[5 empty] | Quant. | Compr. Inferior | Largura Inferior | Compr. Superior | Largura Superior | Altura da escav.
|  |  | Caixas de Passagem CP01 |  | 1 | 2.68 | 2.68 | 2.68 | 2.68 | 0 | m³ | 0
|  |  | Caixas de Passagem CP02 |  | 1 | 2.68 | 2.68 | 2.68 | 2.68 | 0 | m³ | 0
|  |  | Caixas de Passagem CP03 |  | 1 | 2.68 | 2.68 | 2.68 | 2.68 | 0 | m³ | 0
|  |  | Caixas de Passagem CP04 |  | 1 | 2.68 | 2.68 | 2.68 | 2.68 | 0 | m³ | 0
|  |  | Caixas de Passagem CP05 |  | 1 | 2.68 | 2.68 | 2.7266 | 2.7266 | 0.05 | m³ | 0.37
|  |  | Caixas de Passagem CP06 |  | 1 | 2.68 | 2.68 | 3.2396 | 3.2396 | 0.6 | m³ | 5.27
|  |  | Caixas de Passagem CP07 |  | 1 | 2.68 | 2.68 | 2.68 | 2.68 | 0 | m³ | 0
|  |  | Caixas de Passagem CP08 |  | 1 | 2.68 | 2.68 | 3.4261 | 3.4261 | 0.8 | m³ | 7.49
|  |  | Caixas de Passagem CP09 |  | 1 | 2.68 | 2.68 | 2.68 | 2.68 | 0 | m132 | 0
|  |  | Caixa de Chegada |  | 1 | 4 | 3.1 | 4 | 3.1 | 0 | m³ | 0
|  |  | Caixa de Descarga |  | 1 | 2.85 | 2.75 | 2.85 | 2.75 | 0 | m³ | 0
|  |  | CDR-Sapatas |  | 4 | 2.8 | 2.6 | 2.8 | 2.6 | 0 | m³ | 0
|  |  | CDR-Vigas (VB1/VB2) |  | 2 | 5.2 | 1.4 | 5.2 | 1.4 | 0 | m³ | 0
|  |  | CDR-Vigas (VB3/VB4 |  | 2 | 3.9 | 1.4 | 3.9 | 1.4 | 0 | m³ | 0
|  |  | CDG1 |  | 1 | 4.02 | 3.9 | 4.02 | 3.9 | 0 | m³ | 0
|  |  | CDG2 |  | 1 | 4.25 | 3.4 | 4.25 | 3.4 | 0 | m³ | 0
|  |  | CDG3 |  | 1 | 3.9 | 3.75 | 3.9 | 3.75 | 0 | m³ | 0
|  |  | Escavação de 3,0 m a 4,5 m - Caixa | [6 empty] | Total | m³ | 13.13
[6 empty] | - | - | - | Esc.Mec. | 1ª Categoria
CAIXAS.ETE_ESC.MEC.1 | SINAPI | 90105 | Escavação Mecanizada De Vala Com Profundidade Até 1,5 M (Média Entre Montante E Jusante/Uma Composição Por Trecho) Com Retroescavadeira (Capacidade Da Caçamba Da Retro: 0,26 M3 / Potência: 88 Hp), Largura Menor Que 0,8 M, Em Solo De 1A Categoria, Locaiscom Baixo Nível De Interferência. Af_01/2015 | [5 empty] | 95% | 90% | m³ | 468.5143 | 746.2426
[6 empty] | - | - | - | Esc.Mec. | 1ª Categoria
CAIXAS.ETE_ESC.MEC.2 | SINAPI | 90107 | Escavação Mecanizada De Vala Com Profundidade Maior Que 1,5 M Até 3,0 M, Com (Média Entre Montante E Jusante/Uma Composição Por Trecho) Com Retroescavadeira (Capacidade Da Caçamba Da Retro: 0,26 M3 / Potência: 88 Hp), Largura Menor Que 0,8 M, Em Solo De1A Categoria, Locais Com Baixo Nível De Interferência. Af_01/2015 | [5 empty] | 95% | 90% | m³ | 159.3634
[6 empty] | - | - | - | Esc.Mec. | 1ª Categoria
CAIXAS.ETE_ESC.MEC.3 | SINAPI | 90094 | Escavação Mecanizada De Vala Com Prof. Maior Que 3,0 M Até 4,5 M (Média Entre Montante E Jusante/Uma Composição Por Trecho), Com Escavadeira Hidráulica (0,8 M3/111 Hp), Larg. Menor Que 1,5 M, Em Solo De 1A Categoria, Locais Com Baixo Nível De Interferência. Af_01/2015 | [5 empty] | 95% | 90% | m³ | 11.2262
[6 empty] | - | - | - | Esc.Mec. | 2ª Categoria
CAIXAS.ETE_ESC.MEC.4 | Saneago | 184 | Escavação Mecanizada (Com Escavadeira Hidráulica) Em Valas Com Material De 2ª Categoria - Profundidade Até 2,0 M | [5 empty] | 95% | 5% | m³ | 26.0286
[6 empty] | - | - | - | Esc.Mec. | 2ª Categoria
CAIXAS.ETE_ESC.MEC.5 | Saneago | 185 | Escavação Mecanizada (Com Escavadeira Hidráulica) Em Valas Com Material De 2ª Categoria - Profundidade De 2,0 A 4,0 M | [5 empty] | 95% | 5% | m³ | 8.8535
[6 empty] | - | - | - | Esc.Mec. | Solo Mole
CAIXAS.ETE_ESC.MEC.6 | Saneago | 187 | Escavação Mecanizada (Com Escavadeira Hidráulica) Em Valas Com Material De Solo Mole - Profundidade Até 2,0 M | [5 empty] | 95% | 5% | m³ | 26.0286
[6 empty] | - | - | - | Esc.Mec. | Solo Mole
CAIXAS.ETE_ESC.MEC.7 | Saneago | 188 | Escavação Mecanizada (Com Escavadeira Hidráulica) Em Valas Com Material De Solo Mole - Profundidade De 2,0 A 4,0 M | [5 empty] | 95% | 5% | m³ | 8.8535
[9 empty] | Esc.Man. | 1ª Categoria
CAIXAS.ETE_ESC.MAN.1 | SINAPI | 93358 | Escavação Manual De Valas. Af_03/2016 | [5 empty] | 5% | 90% | m³ | 33.637
[9 empty] | Esc.Man. | 2ª Categoria
CAIXAS.ETE_ESC.MAN.3 | Saneago | 170 | Escavação Manual Em Valas Com Material De 2ª Categoria - Profundidade Até 2,0 M | [5 empty] | 5% | 5% | m³ | 1.3699
[9 empty] | Esc.Man. | 2ª Categoria
CAIXAS.ETE_ESC.MAN.4 | Saneago | 171 | Escavação Manual Em Valas Com Material De 2ª Categoria - Profundidade De 2,0 A 4,0 M | [5 empty] | 5% | 5% | m³ | 0.4988
[9 empty] | Esc.Man. | Solo Mole
CAIXAS.ETE_ESC.MAN.5 | Saneago | 172 | Escavação Manual Em Valas Com Material De 3ª Categoria Sem Uso De Explosivo Com Utilização De Compressor E Rompedor - Profundidade Até 2,0M | [5 empty] | 5% | 5% | m³ | 1.3699
[9 empty] | Esc.Man. | Solo Mole
CAIXAS.ETE_ESC.MAN.6 | Saneago | 173 | Escavação Manual Em Valas Com Material De 3ª Categoria Sem Uso De Explosivo Com Utilização De Compressor E Rompedor - Profundidade De 2,0 A 4,0M | [5 empty] | 5% | 5% | m³ | 0.4988
[6 empty] | - | - | - | - | - | - | -
CAIXAS.ETE_ESGOTAM. | SINAPI | 73891/1 | Esgotamento Com Moto-Bomba Autoescovante | [7 empty] | H | 20
|  |  |  | Quant. | Comprimento | Largura | Prof. Até 1,50 m | Volume da Estrutura - Prof. Até 1,50 m | Prof. de 1,50 a 3,0 m | Volume da Estrutura - Prof. de 1,50 a 3,0 m | Prof. De 3,0 a 4,5 m | Volume da Estrutura - Prof. De 3,0 a 4,5 m
|  |  | Caixas de Passagem CP01 | 1 | 1.48 | 1.48 | 1.5 | 3.2856 | 0.5 | 1.0952 | 0 | 0
|  |  | Caixas de Passagem CP02 | 1 | 1.48 | 1.48 | 1.35 | 2.957 | 0 | 0 | 0 | 0
|  |  | Caixas de Passagem CP03 | 1 | 1.48 | 1.48 | 1.5 | 3.2856 | 0.25 | 0.5476 | 0 | 0
|  |  | Caixas de Passagem CP04 | 1 | 1.48 | 1.48 | 1.5 | 3.2856 | 0.45 | 0.98568 | 0 | 0
|  |  | Caixas de Passagem CP05 | 1 | 1.48 | 1.48 | 1.5 | 3.2856 | 1.1 | 2.4094 | 0 | 0
|  |  | Caixas de Passagem CP06 | 1 | 1.48 | 1.48 | 1.5 | 3.2856 | 1.5 | 3.2856 | 0.15 | 0.32856
|  |  | Caixas de Passagem CP07 | 1 | 1.48 | 1.48 | 1.5 | 3.2856 | 1.05 | 2.2999 | 0 | 0
|  |  | Caixas de Passagem CP08 | 1 | 1.48 | 1.48 | 1.5 | 3.2856 | 1.5 | 3.2856 | 0.35 | 0.76664
|  |  | Caixas de Passagem CP09 | 1 | 1.48 | 1.48 | 1.5 | 3.2856 | 0.15 | 0.32856 | 0 | 0
|  |  | Caixa de Chegada | 1 | 2.8 | 1.9 | 1.5 | 7.98 | 0.5 | 2.66 | 0 | 0
|  |  | Caixa de Descarga | 1 | 1.65 | 1.55 | 1.5 | 3.8363 | 0.65 | 1.6624 | 0 | 0
|  |  | CDR-Sapatas | 4 | 1.6 | 1.4 | 1.4 | 12.544 | 0 | 0 | 0 | 0
|  |  | CDR-Pilares | 4 | 0.4 | 0.2 | 0.3 | 0.096 | 0 | 0 | 0 | 0
|  |  | CDR-Vigas (VB1/VB2) | 2 | 4 | 0.2 | 0.3 | 0.48 | 0 | 0 | 0 | 0
|  |  | CDR-Vigas (VB3/VB4 | 2 | 2.7 | 0.2 | 1.5 | 1.62 | 0.65 | 0.702 | 0 | 0
|  |  | CDG1 | 1 | 2.82 | 2.7 | 1.5 | 11.421 | 0.1 | 0.7614 | 0 | 0
|  |  | CDG2 | 1 | 3.05 | 2.2 | 0.45 | 3.0195 | 0 | 0 | 0 | 0
|  |  | CDG3 | 1 | 2.7 | 2.55 | 0 | 0 | 0 | 0 | 0 | 0
|  |  | Vol. Estruturas |  |  |  |  | 70.2386 |  | 20.0234 |  | 1.0952
[9 empty] | Vol. Escavado | Vol. Estrutura
|  |  | Vol. Do Reaterro (até 1,50 m) | [5 empty] | 547.97 | 70.2386 | m³ | 477.7314
|  |  | Vol. Do Reaterro (de 1,50 a 3,0 m) | [5 empty] | 186.39 | 20.0234 | m³ | 166.3666
|  |  | Vol. Do Reaterro (de 3,0 a 4,5 m) | [5 empty] | 13.13 | 1.0952 | m³ | 12.0348
[6 empty] | - | - | - | Reaterro Total | Mecanico
CAIXAS.ETE_REAT.MEC1 | SINAPI | 93367 | Reaterro Mecanizado De Vala Com Escavadeira Hidráulica (Capacidade Da Caçamba: 0,8 M³ / Potência: 111 Hp), Largura De 1,5 A 2,5 M, Profundidade Até 1,5 M, Com Solo (Sem Substituição) De 1ª Categoria Em Locais Com Baixo Nível De Interferência. Af_04/2016 | [5 empty] | 477.7314 | 90% | m³ | 429.9583
[6 empty] | - | - | - | Reaterro Total | Mecanico
CAIXAS.ETE_REAT.MEC2 | SINAPI | 93369 | Reaterro Mecanizado De Vala Com Escavadeira Hidráulica (Capacidade Da Caçamba: 0,8 M³ / Potência: 111 Hp), Largura De 1,5 A 2,5 M, Profundidade De 1,5 A 3,0 M, Com Solo (Sem Substituição) De 1ª Categoria Em Locais Com Baixo Nível De Interferência. Af_04/2016 | [5 empty] | 166.3666 | 90% | m³ | 149.73
[6 empty] | - | - | - | Reaterro Total | Mecanico
CAIXAS.ETE_REAT.MEC3 | SINAPI | 93371 | Reaterro Mecanizado De Vala Com Escavadeira Hidráulica (Capacidade Da Caçamba: 0,8 M³ / Potência: 111 Hp), Largura De 1,5 A 2,5 M, Profundidade De 3,0 A 4,5 M, Com Solo (Sem Substituição) De 1ª Categoria Em Locais Com Baixo Nível De Interferência. Af_04/2016 | [5 empty] | 12.0348 | 90% | m³ | 10.8313
[6 empty] | - | - | - | Reaterro Total | Manual
CAIXAS.ETE_REAT.MAN | SINAPI | 73964/6 | Reaterro De Vala Com Compactação Manual | [5 empty] | 656.1328 | 10% | m³ | 65.6133
|  |  | TRANSPORTE, CARGA E DESCARGA DE MATERIAL (BOTA FORA) | [7 empty] | Unidade | Total
[6 empty] | - | - | Vol. Escav. | Vol. Reaterro | Empolamento
CAIXAS.ETE_BF_CARGA | SINAPI | 74010/1 | Carga E Descarga Mecanica De Solo Utilizando Caminhao Basculante 6,0M3/16T E Pa Carregadeira Sobre Pneus 128 Hp, Capacidade Da Caçamba 1,7 A 2,8 M3, Peso Operacional 11632 Kg |  |  |  |  | 166.3666 | 12.0348 | 20% | m³ | 185.1982
[6 empty] | - | - | - | Vol. Sobra | Dist. Bot. Fora
CAIXAS.ETE_BF_TRANSP | SINAPI | 93590 | Transporte Com Caminhão Basculante De 10 M3, Em Via Urbana Pavimentada, Dmt Acima De 30Km (Unidade: M3Xkm). Af_04/2016 | [5 empty] | 185.1982 | 7.5 | m³ x km | 1388.9864
[6 empty] | - | - | Vol. Escav. | Vol. Reaterro | Empolamento
CAIXAS.ETE_BF_ESPAL | SINAPI | 83344 | Espalhamento De Material Em Bota Fora, Com Utilizacao De Trator De Esteiras De 165 Hp |  |  |  |  | 166.3666 | 12.0348 | 15% | m³ | 177.4816
|  |  | ESTRUTURAS DE CONCRETO ARMADO | [7 empty] | Unidade | Total
[6 empty] | - | Quant. | Comprimento | Largura | Altura da Estrutura | - | -
|  |  |  | Laje de Fundo das Caixas de Passagem CP01 a CP09 |  |  | 9 | 1.48 | 1.48 | 0.15 | m² | 7.992
|  |  |  | Laje de Tampa das Caixas de Passagem CP01 a CP09 |  |  | 9 | 1.48 | 1.48 | 0.1 | m² | 5.328
|  |  |  | Pilar da Caixa de Passagem CP01 |  |  | 4 | 0.15 | 0.15 | 1.85 | m² | 2.22
|  |  |  | Pilar da Caixa de Passagem CP02 |  |  | 4 | 0.15 | 0.15 | 1.2 | m² | 1.44
|  |  |  | Pilar da Caixa de Passagem CP03 |  |  | 4 | 0.15 | 0.15 | 1.6 | m² | 1.92
|  |  |  | Pilar da Caixa de Passagem CP04 |  |  | 4 | 0.15 | 0.15 | 1.8 | m² | 2.16
|  |  |  | Pilar da Caixa de Passagem CP05 |  |  | 4 | 0.15 | 0.15 | 2.45 | m² | 2.94
|  |  |  | Pilar da Caixa de Passagem CP06 |  |  | 4 | 0.15 | 0.15 | 3 | m² | 3.6
|  |  |  | Pilar da Caixa de Passagem CP07 |  |  | 4 | 0.15 | 0.15 | 2.4 | m² | 2.88
|  |  |  | Pilar da Caixa de Passagem CP08 |  |  | 4 | 0.15 | 0.15 | 3.2 | m² | 3.84
|  |  |  | Pilar da Caixa de Passagem CP09 |  |  | 4 | 0.15 | 0.15 | 1.5 | m² | 1.8
|  |  |  | Caixa de Chegada |  |  | 1 | Obtido do Proj. Estrutural |  |  | m² | 58.33
|  |  |  | Laje de Fundo da Caixa de Descarga |  |  | 1 | 1.65 | 1.55 | 0.15 | m² | 0.96
|  |  |  | Laje da Tampa da Caixa de Descarga |  |  | 1 | 1.65 | 1.55 | 0.1 | m² | 0.64
|  |  |  | Pilares da Caixa de Descarga |  |  | 4 | 0.15 | 0.15 | 2.15 | m² | 5.16
[5 empty] | CDR |  | 1 | Obtido do Proj. Estrutural |  |  | m² | 129.16
[6 empty] | CDG1 | 1 | Obtido do Proj. Estrutural |  |  | m² | 52.5
[6 empty] | CDG2 | 1 | Obtido do Proj. Estrutural |  |  | m² | 37.51
[6 empty] | CDG3 | 1 | Obtido do Proj. Estrutural |  |  | m² | 31.63
[9 empty] | Formas - Pilares |  | m² | 27.96
[9 empty] | Formas - Laje e Paredes |  | m² | 324.05
CAIXAS.ETE_FORMA1 | SINAPI | 92418 | Montagem E Desmontagem De Fôrma De Pilares Retangulares E Estruturas Similares Com Área Média Das Seções Menor Ou Igual A 0,25 M², Pé-Direito Simples, Em Chapa De Madeira Compensada Resinada, 4 Utilizações. Af_12/2015 | [6 empty] | Total | m² | 27.96
CAIXAS.ETE_FORMA2 | SINAPI | 92514 | Montagem E Desmontagem De Fôrma De Laje Maciça Com Área Média Maior Que 20 M², Pé-Direito Simples, Em Chapa De Madeira Compensada Resinada, 4 Utilizações. Af_12/2015 |  |  |  |  | Total |  |  | m² | 324.05
[6 empty] | - | Quant. | Comprimento | Largura | Altura da Estrutura | - | -
|  |  |  | Laje de Fundo das Caixas de Passagem CP01 a CP09 |  |  | 9 | 1.48 | 1.48 | 0.15 | m² | 2.957 | 3.6963
|  |  |  | Laje de Tampa das Caixas de Passagem CP01 a CP09 |  |  | 9 | 1.48 | 1.48 | 0.1 | m² | 1.9714
|  |  |  | Pilares da Caixa de Passagem CP01 |  |  | 4 | 0.15 | 0.15 | 1.85 | m² | 0.1665 | 1.071
|  |  |  | Pilares da Caixa de Passagem CP02 |  |  | 4 | 0.15 | 0.15 | 1.2 | m² | 0.108
|  |  |  | Pilares da Caixa de Passagem CP03 |  |  | 4 | 0.15 | 0.15 | 1.6 | m² | 0.144 | 4.7673
|  |  |  | Pilares da Caixa de Passagem CP04 |  |  | 4 | 0.15 | 0.15 | 1.8 | m² | 0.162
|  |  |  | Pilares da Caixa de Passagem CP05 |  |  | 4 | 0.15 | 0.15 | 2.45 | m² | 0.2205
|  |  |  | Pilares da Caixa de Passagem CP06 |  |  | 4 | 0.15 | 0.15 | 3 | m² | 0.27
|  |  |  | Pilares da Caixa de Passagem CP07 |  |  | 4 | 0.15 | 0.15 | 2.4 | m² | 0.216
|  |  |  | Pilares da Caixa de Passagem CP08 |  |  | 4 | 0.15 | 0.15 | 3.2 | m² | 0.288
|  |  |  | Pilares da Caixa de Passagem CP09 |  |  | 4 | 0.15 | 0.15 | 1.5 | m² | 0.135
|  |  |  | Caixa de Chegada |  |  | 1 | Obtido do Proj. Estrutural |  |  | m² | 5.88
|  |  |  | Laje de Fundo da Caixa de Descarga |  |  | 1 | 1.65 | 1.55 | 0.15 | m² | 0.38362
|  |  |  | Laje da Tampa da Caixa de Descarga |  |  | 1 | 1.65 | 1.55 | 0.1 | m² | 0.25575
|  |  |  | Pilares da Caixa de Descarga |  |  | 4 | 0.15 | 0.15 | 2.15 | m² | 0.1935
[5 empty] | CDR |  | 1 | Obtido do Proj. Estrutural |  |  | m² | 12.36
[6 empty] | CDG1 | 1 | Obtido do Proj. Estrutural |  |  | m² | 6.6
[6 empty] | CDG2 | 1 | Obtido do Proj. Estrutural |  |  | m² | 4.74
[6 empty] | CDG3 | 1 | Obtido do Proj. Estrutural |  |  | m² | 2.76
CAIXAS.ETE_FUN_CONC.40 | Saneago | 316 | Concreto Estrutural Usinado Bombeado Fck=40 Mpa, Com Adição De 8 À 10% De Microssílica (Incluindo Lançamento, Aplicação E Adensamento) | [6 empty] | Total | m² | 39.8113
[6 empty] | - | Quant. | Comprimento | Largura | Altura da Estrutura | - | -
|  |  |  | Paredes da Caixa de Passagem CP01 |  |  | 1 | 1.48 | 1.48 | 2 | m² | 1.1603
|  |  |  | Paredes da Caixa de Passagem CP02 |  |  | 1 | 1.48 | 1.48 | 1.35 | m² | 0.78322
|  |  |  | Paredes da Caixa de Passagem CP03 |  |  | 1 | 1.48 | 1.48 | 1.75 | m² | 1.0153
|  |  |  | Paredes da Caixa de Passagem CP04 |  |  | 1 | 1.48 | 1.48 | 1.95 | m² | 1.1313
|  |  |  | Paredes da Caixa de Passagem CP05 |  |  | 1 | 1.48 | 1.48 | 2.6 | m² | 1.5084
|  |  |  | Paredes da Caixa de Passagem CP06 |  |  | 1 | 1.48 | 1.48 | 3.15 | m² | 1.8275
|  |  |  | Paredes da Caixa de Passagem CP07 |  |  | 1 | 1.48 | 1.48 | 2.55 | m² | 1.4794
|  |  |  | Paredes da Caixa de Passagem CP08 |  |  | 1 | 1.48 | 1.48 | 3.35 | m² | 1.9435
|  |  |  | Paredes da Caixa de Passagem CP09 |  |  | 1 | 1.48 | 1.48 | 1.65 | m² | 0.95726
|  |  |  | Caixa de Chegada |  |  | 1 | - |  |  | m² | 0
|  |  |  | Caixa de Descarga |  |  | 1 | 1.65 | 1.55 | 2.15 | m² | 1.3485
[5 empty] | CDR |  | 1 | - |  |  | m² | 0
[6 empty] | CDG1 | 1 | - |  |  | m² | 0
[6 empty] | CDG2 | 1 | - |  |  | m² | 0
[6 empty] | CDG3 | 1 | - |  |  | m² | 0
|  |  |  | Percentual de Concreto nas Canaletas |  |  | 70%
CAIXAS.ETE_FUN_CONC.25 | SINAPI | 34493 | Concreto Usinado Bombeavel, Classe De Resistencia C25, Com Brita 0 E 1, Slump = 100 +/- 20 Mm, Exclui Servico De Bombeamento (Nbr 8953) | [6 empty] | Total | m² | 13.1547
CAIXAS.ETE_FUN_ADENSAMENTO | SINAPI | 92874 | Lançamento Com Uso De Bomba, Adensamento E Acabamento De Concreto Em Estruturas. Af_12/2015 | [6 empty] | Total | m² | 13.1547
[5 empty] | CA60/ ø 5.0 | CA50/ ø 6.3 | CA50/ ø 8.0 | CA50/ ø 10.0 | CA50/ ø 12.5
|  |  | CAIXAS DE PASSAGEM (CP1 A CP6) | kg |  | 1747.8 | 912.2
|  |  | CAIXA DE CHEGADA | kg |  | 227.27 | 139.84 | 61.54
|  |  | CDR | kg | 35.13 | 31.95 | 351.63 | 865.63 | 209.75
|  |  | ARMAÇÃO DA CAIXA DE CDG 1 | kg |  | 43.96 | 294.98 | 331.65
|  |  | ARMAÇÃO DA CAIXA DE CDG 2 | kg |  | 264.3 | 12.17 | 118.32
|  |  | ARMAÇÃO DA CAIXA DE CDG 3 | kg |  | 193.17 | 12.17 | 104.32
|  |  | TOTAL | kg | 35.13 | 2508.45 | 1722.99 | 1481.46 | 209.75
CAIXAS_AÇO.5.0 | SINAPI | 92915 | Armação De Estruturas De Concreto Armado, Exceto Vigas, Pilares, Lajes E Fundações Profundas (De Edifícios De Múltiplos Pavimentos, Edificação Térrea Ou Sobrado), Utilizando Aço Ca-60 De 5.0 Mm - Montagem. Af_12/2015 | [6 empty] | Total | kg | 35.13
CAIXAS_AÇO.6.3 | SINAPI | 92916 | Armação De Estruturas De Concreto Armado, Exceto Vigas, Pilares, Lajes E Fundações Profundas (De Edifícios De Múltiplos Pavimentos, Edificação Térrea Ou Sobrado), Utilizando Aço Ca-50 De 6.3 Mm - Montagem. Af_12/2015 | [6 empty] | Total | kg | 2508.45
CAIXAS_AÇO.8.0 | SINAPI | 92917 | Armação De Estruturas De Concreto Armado, Exceto Vigas, Pilares, Lajes E Fundações Profundas (De Edifícios De Múltiplos Pavimentos, Edificação Térrea Ou Sobrado), Utilizando Aço Ca-50 De 8.0 Mm - Montagem. Af_12/2015 | [6 empty] | Total | kg | 1722.99
CAIXAS_AÇO.10.0 | SINAPI | 92919 | Armação De Estruturas De Concreto Armado, Exceto Vigas, Pilares, Lajes E Fundações Profundas (De Edifícios De Múltiplos Pavimentos, Edificação Térrea Ou Sobrado), Utilizando Aço Ca-50 De 10.0 Mm - Montagem. Af_12/2015 | [6 empty] | Total | kg | 1481.46
CAIXAS_AÇO.12.5 | SINAPI | 92921 | Armação De Estruturas De Concreto Armado, Exceto Vigas, Pilares, Lajes E Fundações Profundas (De Edifícios De Múltiplos Pavimentos, Edificação Térrea Ou Sobrado), Utilizando Aço Ca-50 De 12.5 Mm - Montagem. Af_12/2015 | [6 empty] | Total | kg | 209.75
[6 empty] | - | - | - | - | -
CAIXAS.ETE_FUN_ENSAIO | SINAPI | 74022/57 | Ensaio De Consistencia Do Concreto Ccr - Indice Vebe | [7 empty] | un | 14
ESQUADRIAS
[8 empty] | - | Quant. | Altura | - | -
|  |  |  | Caixa da Descarga |  |  |  |  | 1 | 1.5 | m | 1.5
CAIXAS.ETE_ESCADA | SINAPI | 73665 | Escada Tipo Marinheiro Em Aco Ca-50 9,52Mm Incluso Pintura Com Fundo Anticorrosivo Tipo Zarcao | [6 empty] | Total | m | 1.5
[6 empty] | - | - | - | Quant. | Extensão | - | -
|  |  |  | CDR |  |  |  |  | 1 | 10.95 | m | 10.95
|  |  |  | CDG1 |  |  |  |  | 1 | 9.6 | m | 9.6
|  |  |  | CDG2 |  |  |  |  | 1 | 9.2 | m | 9.2
CAIXAS.ETE_GUARDA-CORPO | Saneago | 862 | Guarda-Corpo De Tubo Industrial 1.1/2" (40 Mm) Chapa 13; H=1,0 M, C/ Tela Artística 3 X 3 Fio 12, Perfil U Dim. 19,05 X 19,05 X 3,17 Mm, Barra Retangular Dim 9,52 X 6,35 Mm, Fixada Em Chapa Metálica Dim: 0,20 X 0,10 X 0,05 Cm, C/ Injenção De Silicone, | [6 empty] | Total | m | 29.75
[6 empty] | - | - | Quant. - Porta | Largura | Largura | - | -
[7 empty] | CDR | 1 | 0.8 | 2.1 | um. | 1
CAIXAS.ETE_PORTA | SINAPI | 91341 | Porta Em Alumínio De Abrir Tipo Veneziana Com Guarnição, Fixação Com Parafusos - Fornecimento E Instalação. Af_08/2015 | [6 empty] | Total | m | 1
ALVENARIAS
[6 empty] | - | Quant. | Comprimento | Largura | Altura de Escv. da Estrutura | - | -
|  |  |  | Caixas de Passagem CP01 |  |  | 1 | 1.48 | 1.48 | 1.85 | m² | 10.952
|  |  |  | Caixas de Passagem CP02 |  |  | 1 | 1.48 | 1.48 | 1.2 | m² | 7.104
|  |  |  | Caixas de Passagem CP03 |  |  | 1 | 1.48 | 1.48 | 1.6 | m² | 9.472
|  |  |  | Caixas de Passagem CP04 |  |  | 1 | 1.48 | 1.48 | 1.8 | m² | 10.656
|  |  |  | Caixas de Passagem CP05 |  |  | 1 | 1.48 | 1.48 | 2.45 | m² | 14.504
|  |  |  | Caixas de Passagem CP06 |  |  | 1 | 1.48 | 1.48 | 3 | m² | 17.76
|  |  |  | Caixas de Passagem CP07 |  |  | 1 | 1.48 | 1.48 | 2.4 | m² | 14.208
|  |  |  | Caixas de Passagem CP08 |  |  | 1 | 1.48 | 1.48 | 3.2 | m² | 18.944
|  |  |  | Caixas de Passagem CP09 |  |  | 1 | 1.48 | 1.48 | 1.5 | m² | 8.88
|  |  |  | Caixa de Descarga |  |  | 1 | 1.65 | 1.55 | 2 | m² | 12.8
CAIXAS.ETE__ALVENARIA ESTR. | SINAPI | 87469 | Alvenaria De Vedação De Blocos Vazados De Concreto De 19X19X39Cm (Espessura 19Cm) De Paredes Com Área Líquida Maior Ou Igual A 6M² Com Vãos E Argamassa De Assentamento Com Preparo Em Betoneira. Af_06/2014 | [6 empty] | Total | m² | 125.28
[6 empty] | - | - | Quant. | Comprimento | Largura
|  |  |  | CDR |  |  |  | 2 | 2 | 1.5 | m² | 6
|  |  |  | CDR |  |  |  | 1 | 2 | 1 | m² | 2
|  |  |  | CDR |  |  |  | 8 | 0.5 | 1.5 | m² | 6
CAIXAS.ETE__ELEM.VAZADO | SINAPI | 73937/1 | Cobogo De Concreto (Elemento Vazado), 7X50X50Cm, Assentado Com Argamassa Traco 1:4 (Cimento E Areia) | [6 empty] | Total | m² | 14
[6 empty] | Largura | Compr. | Altura | Elemento Vazado | Porta
|  |  |  | CDR |  | 2.3 | 3.2 | 4.55 | 14 | 1.68 | m² | 34.37
CAIXAS.ETE__ALVEN.TIJOLO | SINAPI | 87513 | Alvenaria De Vedação De Blocos Cerâmicos Furados Na Horizontal De 11,5X19X19Cm (Espessura 11,5Cm) De Paredes Com Área Líquida Menor Que 6M² Com Vãos E Argamassa De Assentamento Com Preparo Em Betoneira. Af_06/2014 | [6 empty] | Total | m² | 34.37
|  |  | REVESTIMENTOS E PINTURAS | [7 empty] | Unidade | Total
[6 empty] | - | - | - | - | - | - | -
[9 empty] | Paredes Internas - CDR |  | m² | 34.37
[9 empty] | Paredes Externas - CDR |  | m² | 34.37
CAIXAS.ETE__CHAP | SINAPI | 87908 | Chapisco Aplicado Em Alvenaria (Com Presença De Vãos) E Estruturas De Concreto De Fachada, Com Equipamento De Projeção. Argamassa Traço 1:3 Com Preparo Em Betoneira 400 L. Af_06/2014 | [6 empty] | Total | m² | 68.74
[6 empty] | - | - | - | Comprimento | Largura
CAIXAS.ETE__CHAP.TETO | SINAPI | 87882 | Chapisco Aplicado No Teto, Com Rolo Para Textura Acrílica. Argamassa Traço 1:4 E Emulsão Polimérica (Adesivo) Com Preparo Em Betoneira 400L. Af_06/2014 |  |  |  |  | CDR | 4 | 2.7 | m² | 10.8
[6 empty] | - | - | - | - | - | - | -
[9 empty] | Paredes Internas - CDR |  | m3 | 1.7185
[9 empty] | Paredes Externas - CDR |  | m3 | 1.7185
CAIXAS.ETE__REB | SINAPI | 87296 | Argamassa Traço 1:3:12 (Cimento, Cal E Areia Média) Para Emboço/Massa Única/Assentamento De Alvenaria De Vedação, Preparo Mecânico Com Betoneira 600 L. Af_06/2014 | [6 empty] | Total | m3 | 3.437
[6 empty] | - | - | - | - | - | - | -
[9 empty] | Paredes Internas - CDR |  | m² | 1.7185
CAIXAS.ETE_PINT.ACRILICA | SINAPI | 88489 | Aplicação Manual De Pintura Com Tinta Látex Acrílica Em Paredes, Duas Demãos. Af_06/2014 | [6 empty] | Total | m² | 1.7185
[6 empty] | - | - | - | - | - | - | -
[9 empty] | Paredes Externas - CDR |  | m² | 1.7185
CAIXAS.ETE_TEXT.ACRILICA | SINAPI | 95305 | Textura Acrílica, Aplicação Manual Em Parede, Uma Demão. Af_09/2016 | [6 empty] | Total | m² | 1.7185
[6 empty] | - | - | Comprimento | Largura | Altura | - | -
[5 empty] | Caixa de chegada |  |  | 2.8 | 1.8 | 1.95 | m² | 17.94
[6 empty] | CDG1 |  | 2.82 | 2.7 | 2.15 | m² | 23.736
[6 empty] | CDG2 |  | 3.05 | 2.2 | 1.6 | m² | 16.8
[6 empty] | CDG3 |  | 2.7 | 2.55 | 0.45 | m² | 4.725
CAIXAS.ETE_IMP.EXT | SINAPI | 74106/1 | Impermeabilizacao De Estruturas Enterradas, Com Tinta Asfaltica, Duas Demaos. | [6 empty] | Total | m² | 63.201
[5 empty] | - | Quant. | Comprim. | Largura | Altura | Desconto - DN | - | -
|  |  | Caixas de Passagem CP01 a CP06 |  |  | 6 | 1.48 | 1.48 | 0.65 | 0.7 | m² | 6.8347
[7 empty] | Área |  | Espessura
|  |  | Caixa de Passagem |  |  | 1 | 1.3 |  | 1.5 |  | m² | 1.95
|  |  | CDR |  |  | 1 | 0.88 |  | 0.2 |  | m² | 0.176
|  |  | CDG1 |  |  | 1 | 0.96 |  | 1.15 |  | m² | 1.104
|  |  | CDG2 |  |  | 1 | 0.4 |  | 0.35 |  | m² | 0.14
|  |  | CDG3 |  |  | 1 | 0.13 |  | 0.25 |  | m² | 0.0325
CAIXAS.ETE_ARG.FUNDO | SINAPI | 87298 | Argamassa Traço 1:3 (Cimento E Areia Média) Para Contrapiso, Preparo Mecânico Com Betoneira 400 L. Af_06/2014 | [6 empty] | Total | m² | 10.2372
|  |  | PISOS | [7 empty] | Unidade | Total
[6 empty] | - | - | - | Comprimento | Largura
[8 empty] | CDR | 3.6 | 2.3 | m² | 8.28
CAIXAS.ETE_REGUL. | SINAPI | 73923/3 | Piso Cimentado Traco 1:3 (Cimento E Areia), Com Acabamento Rustico E Frisado Espessura 2Cm, Preparo Manual | [6 empty] | Total | m² | 8.28
[6 empty] | - | - | - | Área | Espessura
[8 empty] | CDR | 13.4 | 0.06 | m3 | 0.804
CAIXAS.ETE_CALÇADA | SINAPI | 94990 | Execução De Passeio (Calçada) Ou Piso De Concreto Com Concreto Moldado In Loco, Feito Em Obra, Acabamento Convencional, Não Armado. Af_07/2016 | [6 empty] | Total | m² | 0.804
[6 empty] | - | - | Comprimento | Largura | Espessura
[7 empty] | CDR | 3.6 | 2.3 | 0.05 | m³ | 0.414
CAIXAS.ETE_CONTRAPISO | SINAPI | 94969 | Concreto Fck = 15Mpa, Traço 1:3,4:3,5 (Cimento/ Areia Média/ Brita 1) - Preparo Mecânico Com Betoneira 600 L. Af_07/2016 | [6 empty] | Total | m³ | 0.414
[6 empty] | - | - | - | - | - | - | -
CAIXAS.ETE_LIMPEZA.FINAL | SINAPI | 9537 | Limpeza Final Da Obra | [7 empty] | m² | 59.6001
Note on J29: DAYANA BEZERRA COSTA: conforme proj. estrutural
Note on K29: DAYANA BEZERRA COSTA: conforme proj. estrutural
Note on J40: DAYANA BEZERRA COSTA: conforme proj. estrutural
Note on K40: DAYANA BEZERRA COSTA: conforme proj. estrutural
Note on M352: DAYANA BEZERRA COSTA:

## BIOGAS
MEMORIAL DE CÁLCULO
CLIENTE: SAE
LOCAL: CATALÃO
EMPREEND.: AMPLIAÇÃO ETE - TRATAMENTO DO BIOGAS
TRATAMENTO DO BIOGAS
DADOS GERAIS A SEREM UTILIZADOS NOS CÁLCULOS
|  |  | Distância para Bota Fora | [7 empty] | km | 7.5
|  |  | Distância para Jazida de Empréstimo | [7 empty] | km | 4.6
|  |  | Escavação Mecanizada | [7 empty] | % | 95%
|  |  | Escavação Manual | [7 empty] | % | 5%
|  |  | Material 1º Categoria | [7 empty] | % | 90%
|  |  | Material 2º Categoria | [7 empty] | % | 5%
|  |  | Material 3º Categoria | [7 empty] | % | 0%
|  |  | Barro/Lama | [7 empty] | % | 5%
|  |  | Empolamento Solos | [7 empty] | % | 20%
|  |  | Empolamento Entulho | [7 empty] | % | 20%
|  |  | Reaterro Manual | [7 empty] | % | 10%
|  |  | Reaterro Mecanizado | [7 empty] | % | 90%
SERVIÇOS PRELIMINARES
[6 empty] | - | - | - | Comprimento | Largura | - | -
[7 empty] | Tratamento do Biogás |  | 14.3 | 7.2 | m² | 102.96
[7 empty] | Caixa de Inspeção |  | 4.93 | 3.78 | m² | 18.6354
[7 empty] | Canaleta |  | 10.06 | 2.7 | m² | 27.162
[7 empty] | Queimadores |  | 13 | 13 | m² | 169
[7 empty] | Queimadores |  | 5 | 5 | m² | 25
BIOGAS_SP_LIMP. | SINAPI | 73822/2 | Limpeza Mecanizada De Terreno Com Remocao De Camada Vegetal, Utilizando Motoniveladora | [6 empty] | Total | m² | 342.7574
[6 empty] | - | - | - | Comprimento | Largura | - | -
[7 empty] | Tratamento do Biogás |  | 12.3 | 5.2 | m² | 63.96
[7 empty] | Caixa de Inspeção |  | 2.93 | 1.78 | m² | 5.2154
[7 empty] | Canaleta |  | 8.06 | 0.7 | m² | 5.642
[7 empty] | Queimadores |  | 11 | 11 | m² | 121
[7 empty] | Base do Tanque de desprendimento do Biogas |  | 3 | 3 | m² | 9
[6 empty] | - | - | -
BIOGAS_SP_LOCAC. | SINAPI | 73992/1 | Locacao Convencional De Obra, Através De Gabarito De Tabuas Corridas Pontaletadas A Cada 1,50M, Sem Reaproveitamento | [6 empty] | Total | m² | 204.8174
MOVIMENTO DE TERRA
[6 empty] | - | - | - | - | -
|  |  | Largura extra de escavação para cada lado | [7 empty] | m | 0.6
|  |  | Ângulo de inclinação | [8 empty] | 25
[8 empty] | Cascalho | Brita | Lastro concreto
|  |  | Altura da Base da fundação |  |  |  |  | 0.25 | 0.15 | 0.05 | m | 0.45
|  |  | Terraplanagem |  | Comprimento Inferior | Largura Inferior | Comprimento Superior | Largura Superior | Altura da Estrutura | Altura da escav.
|  |  | Tratamento do Biogás |  | 13.5 | 6.4 | 14.8523 | 7.7523 | 1 | 1.45 | m | 145.62
|  |  | Caixa de Inspeção |  | 4.13 | 2.98 | 5.389 | 4.239 | 0.9 | 1.35 | m | 23.36
|  |  | Canaleta |  | 9.26 | 1.9 | 9.6797 | 2.3197 | 0.45 | 0.45 | m | 8.99
|  |  | Queimadores |  | 0 | 0 | 0 | 0 | 0 | 0 | m | 0
|  |  | Base do Tanque de desprendimento do Biogas |  | 4.2 | 4.2 |  |  | 0.5 | 0.5 | m | 8.82
[8 empty] | Total - Escavação Terraplanagem |  |  | m³ | 186.79
[6 empty] | Largura Extra | Comprimento | Largura | Profundidade | Qtd
|  |  | Escavação sapatas (S1=S4=S5=S8) |  |  | 0.2 | 0.9 | 0.9 | 0.7 | 4 | m³ | 4.732
[6 empty] | Largura Extra | Comprimento | Largura | Profundidade | Qtd
|  |  | Escavação sapatas (S2=S3=S6=S7) |  |  | 0.2 | 1 | 1 | 0.7 | 4 | m³ | 5.488
[6 empty] | Largura Extra | Comprimento | Largura | Profundidade | Qtd
|  |  | Escavação vigas |  |  | 0.2 | 45.4 | 0.15 | 0.3 | 1 | m³ | 7.557
[8 empty] | Total - Escavação Sapatas e Vigas |  |  | m³ | 17.777
|  |  | Escavação até 2,0 m | [6 empty] | Total | m² | 204.567
[6 empty] | Comprimento Inferior | Largura Inferior | Comprimento Superior | Largura Superior | Altura da escav.
|  |  | Escavação de 2,0 m a 4,0 m | [7 empty] | m | 0
[9 empty] | Esc.Mec. | 1ª Categoria
BIOGAS_ESC.MEC.1 | SINAPI | 90105 | Escavação Mecanizada De Vala Com Profundidade Até 1,5 M (Média Entre Montante E Jusante/Uma Composição Por Trecho) Com Retroescavadeira (Capacidade Da Caçamba Da Retro: 0,26 M3 / Potência: 88 Hp), Largura Menor Que 0,8 M, Em Solo De 1A Categoria, Locaiscom Baixo Nível De Interferência. Af_01/2015 | [5 empty] | 95% | 90% | m³ | 174.9048
[9 empty] | Esc.Mec. | 1ª Categoria
BIOGAS_ESC.MEC.2 | Saneago | 182 | Escavação Mecanizada (Com Escavadeira Hidráulica) Em Valas Com Material De 1ª Categoria - Profundidade De 2,0 A 4,0M | [5 empty] | 95% | 90% | m³ | 0
[9 empty] | Esc.Mec. | 2ª Categoria
BIOGAS_ESC.MEC.3 | Saneago | 184 | Escavação Mecanizada (Com Escavadeira Hidráulica) Em Valas Com Material De 2ª Categoria - Profundidade Até 2,0 M | [5 empty] | 95% | 5% | m³ | 9.7169
[9 empty] | Esc.Mec. | 2ª Categoria
BIOGAS_ESC.MEC.4 | Saneago | 185 | Escavação Mecanizada (Com Escavadeira Hidráulica) Em Valas Com Material De 2ª Categoria - Profundidade De 2,0 A 4,0 M | [5 empty] | 95% | 5% | m³ | 0
[9 empty] | Esc.Mec. | Solo Mole
BIOGAS_ESC.MEC.5 | Saneago | 187 | Escavação Mecanizada (Com Escavadeira Hidráulica) Em Valas Com Material De Solo Mole - Profundidade Até 2,0 M | [5 empty] | 95% | 5% | m³ | 9.7169
[9 empty] | Esc.Mec. | Solo Mole
BIOGAS_ESC.MEC.6 | Saneago | 188 | Escavação Mecanizada (Com Escavadeira Hidráulica) Em Valas Com Material De Solo Mole - Profundidade De 2,0 A 4,0 M | [5 empty] | 95% | 5% | m³ | 0
[9 empty] | Esc.Mec. | 1ª Categoria
BIOGAS_ESC.MAN.1 | SINAPI | 93358 | Escavação Manual De Valas. Af_03/2016 | [5 empty] | 5% | 90% | m³ | 9.2055
[9 empty] | Esc.Mec. | 1ª Categoria
BIOGAS_ESC.MAN.2 | Saneago | 169 | Escavação Manual Em Valas Com Material De 1ª Categoria - Profundidade De 2,0 A 4,0 M | [5 empty] | 5% | 90% | m³ | 0
[9 empty] | Esc.Mec. | 2ª Categoria
BIOGAS_ESC.MAN.3 | Saneago | 170 | Escavação Manual Em Valas Com Material De 2ª Categoria - Profundidade Até 2,0 M | [5 empty] | 5% | 5% | m³ | 0.51142
[9 empty] | Esc.Mec. | 2ª Categoria
BIOGAS_ESC.MAN.4 | Saneago | 171 | Escavação Manual Em Valas Com Material De 2ª Categoria - Profundidade De 2,0 A 4,0 M | [5 empty] | 5% | 5% | m³ | 0
[9 empty] | Esc.Mec. | Solo Mole
BIOGAS_ESC.MAN.5 | Saneago | 172 | Escavação Manual Em Valas Com Material De 3ª Categoria Sem Uso De Explosivo Com Utilização De Compressor E Rompedor - Profundidade Até 2,0M | [5 empty] | 5% | 5% | m³ | 0.51142
[9 empty] | Esc.Mec. | Solo Mole
BIOGAS_ESC.MAN.6 | Saneago | 173 | Escavação Manual Em Valas Com Material De 3ª Categoria Sem Uso De Explosivo Com Utilização De Compressor E Rompedor - Profundidade De 2,0 A 4,0M | [5 empty] | 5% | 5% | m³ | 0
[6 empty] | - | - | - | - | -
BIOGAS_ESGOTAM. | SINAPI | 73891/1 | Esgotamento Com Moto-Bomba Autoescovante | [7 empty] | H | 10
[8 empty] | Quant. | Comprimento | Largura
[6 empty] | Tratamento do Biogás |  | 1 | 12.3 | 5.2 | m² | 63.96
[6 empty] | Caixa de Inspeção |  | 1 | 2.93 | 1.78 | m² | 5.2154
[6 empty] | Canaleta |  | 1 | 8.06 | 0.7 | m² | 5.642
[6 empty] | Queimadores |  | 1 | 0 | 0 | m² | 0
[6 empty] | Sapatas (S1=S4=S5=S8) |  | 4 | 0.9 | 0.9 | m² | 3.24
[6 empty] | Sapatas (S2=S3=S6=S7) |  | 4 | 1 | 1 | m² | 4
|  |  |  | Base do Tanque de desprendimento do Biogas |  |  |  | 1 | 3 | 3 | m² | 9
BIOGAS_REGUL | SINAPI | 79472 | Regularizacao De Superficies Em Terra Com Motoniveladora | [6 empty] | Total | m² | 91.0574
[8 empty] | Vol. Escavado | Vol. da Estrutura | - | - | -
[6 empty] | Tratamento do Biogás |  | 145.62 | 63.96 |  | m³ | 81.66
[6 empty] | Caixa de Inspeção |  | 23.36 | 4.6939 |  | m³ | 18.6661
[6 empty] | Canaleta |  | 8.99 | 2.5389 |  | m³ | 6.4511
[6 empty] | Queimadores |  | 0 | 0 |  | m³ | 0
[6 empty] | Sapatas (S1=S4=S5=S8) |  | 4.732 | 0.996 |  | m³ | 3.736
[6 empty] | Sapatas (S2=S3=S6=S7) |  | 5.488 | 1.224 |  | m³ | 4.264
[7 empty] | Vigas | 7.557 | 2.043 |  | m³ | 5.514
|  |  |  | Base do Tanque de desprendimento do Biogas |  |  |  | 8.82 | 4.5 |  | m³ | 4.32
|  |  | Reaterro (Volume de escavação - volume das estruturas) | [5 empty] | Reaterro Total |  | m³ | 124.6112
[6 empty] | - | - | - | Reaterro Total | Mecanico
BIOGAS_REAT.MEC | SINAPI | 93367 | Reaterro Mecanizado De Vala Com Escavadeira Hidráulica (Capacidade Da Caçamba: 0,8 M³ / Potência: 111 Hp), Largura De 1,5 A 2,5 M, Profundidade Até 1,5 M, Com Solo (Sem Substituição) De 1ª Categoria Em Locais Com Baixo Nível De Interferência. Af_04/2016 | [5 empty] | 124.6112 | 90% | m³ | 112.1501
[6 empty] | - | - | - | Reaterro Total | Manual
BIOGAS_REAT.MAN | SINAPI | 73964/6 | Reaterro De Vala Com Compactação Manual | [5 empty] | 124.6112 | 10% | m³ | 12.4611
|  |  | TRANSPORTE, CARGA E DESCARGA DE MATERIAL (BOTA FORA) | [7 empty] | Unidade | Total
[6 empty] | - | - | Vol. Escav. Total | Vol. Reaterro | Empolamento
BIOGAS_BF_CARGA | SINAPI | 74010/1 | Carga E Descarga Mecanica De Solo Utilizando Caminhao Basculante 6,0M3/16T E Pa Carregadeira Sobre Pneus 128 Hp, Capacidade Da Caçamba 1,7 A 2,8 M3, Peso Operacional 11632 Kg |  |  |  |  | 204.567 | 124.6112 | 20% | m³ | 95.9469
[6 empty] | - | - | - | Vol. Sobra | Dist. Bot. Fora
BIOGAS_BF_TRANSP | SINAPI | 93590 | Transporte Com Caminhão Basculante De 10 M3, Em Via Urbana Pavimentada, Dmt Acima De 30Km (Unidade: M3Xkm). Af_04/2016 | [5 empty] | 95.9469 | 7.5 | m³ x km | 719.6018
[6 empty] | - | - | Vol. Escav. | Vol. Reaterro | Empolamento
BIOGAS_BF_ESPAL | SINAPI | 83344 | Espalhamento De Material Em Bota Fora, Com Utilizacao De Trator De Esteiras De 165 Hp |  |  |  |  | 204.567 | 124.6112 | 15% | m³ | 91.9491
|  |  | ESTRUTURAS DE CONCRETO ARMADO | [7 empty] | Unidade | Total
[6 empty] | Quant. | Compr. | Largura | Espessura |  | - | -
|  |  |  | Tratamento do Biogás |  | 1 | 12.3 | 5.2 | 0.15 |  | m³ | 9.594
|  |  |  | Caixa de Inspeção |  | 1 | 2.93 | 1.78 | 0.15 |  | m³ | 0.78231
|  |  |  | Canaleta |  | 1 | 8.06 | 0.7 | 0.15 |  | m³ | 0.8463
BIOGAS_BRITA | SINAPI | 94116 | Lastro Com Preparo De Fundo, Largura Maior Ou Igual A 1,5 M, Com Camada De Brita, Lançamento Mecanizado, Em Local Com Nível Baixo De Interferência. Af_06/2016 | [6 empty] | Total | m³ | 11.2226
[6 empty] | - | - | Quant. | Compr. | Largura | - | -
[6 empty] | Tratamento do Biogás |  | 1 | 12.3 | 5.2 | m² | 63.96
[6 empty] | Caixa de Inspeção |  | 1 | 2.93 | 1.78 | m² | 5.2154
[6 empty] | Sapatas (S1=S4=S5=S8) |  | 4 | 0.9 | 0.9 | m² | 3.24
[6 empty] | Sapatas (S2=S3=S6=S7) |  | 4 | 1 | 1 | m² | 4
[6 empty] | Base do Tanque de desprendimento do Biogas |  | 1 | 3 | 3 | m² | 9
BIOGAS_LASTRO | SINAPI | 95241 | Lastro De Concreto, E = 5 Cm, Preparo Mecânico, Inclusos Lançamento E Adensamento. Af_07_2016 | [6 empty] | Total | m² | 85.4154
[6 empty] | - | - | - | - | - | - | -
BIOGAS_FORMA | SINAPI | 92415 | Montagem E Desmontagem De Fôrma De Pilares Retangulares E Estruturas Similares Com Área Média Das Seções Maior Que 0,25 M², Pé-Direito Simples, Em Chapa De Madeira Compensada Resinada, 2 Utilizações. Af_12/2015 | [6 empty] | Proj. Estrutural | m² | 88.42
[6 empty] | - | - | - | - | - | - | -
BIOGAS_CONC.25 | SINAPI | 34493 | Concreto Usinado Bombeavel, Classe De Resistencia C25, Com Brita 0 E 1, Slump = 100 +/- 20 Mm, Exclui Servico De Bombeamento (Nbr 8953) | [6 empty] | Proj. Estrutural | m² | 8.8
[6 empty] | - | - | - | - | - | - | -
BIOGAS_LANÇAMENTO | SINAPI | 92874 | Lançamento Com Uso De Bomba, Adensamento E Acabamento De Concreto Em Estruturas. Af_12/2015 | [6 empty] | Proj. Estrutural | m² | 8.8
[6 empty] | - | - | - | - | - | - | -
BIOGAS_CONC.40 | Saneago | 316 | Concreto Estrutural Usinado Bombeado Fck=40 Mpa, Com Adição De 8 À 10% De Microssílica (Incluindo Lançamento, Aplicação E Adensamento) | [6 empty] | Proj. Estrutural | m² | 3.74
[6 empty] | - | Quant. | Comprimento | Largura | Altura da Estrutura | - | -
|  |  |  | Caixa de Inspeção |  |  | 1 | 2.93 | 1.78 | 0.9 | m² | 0.83084
|  |  |  | Envelopamento |  |  | 1 | 6.85 | 0.6 | 0.6 | m² | 2.466
|  |  |  | Percentual de Concreto nas Canaletas |  |  | 70%
[6 empty] | - | - | - | - | - | - | -
BIOGAS_CONC.15 | SINAPI | 94969 | Concreto Fck = 15Mpa, Traço 1:3,4:3,5 (Cimento/ Areia Média/ Brita 1) - Preparo Mecânico Com Betoneira 600 L. Af_07/2016 | [6 empty] | Proj. Estrutural | m² | 3.2968
[6 empty] | - | - | - | - | - | - | -
BIOGAS_CONC.15.LANÇAMENTO | SINAPI | 92873 | Lançamento Com Uso De Baldes, Adensamento E Acabamento De Concreto Em Estruturas. Af_12/2015 | [6 empty] | Proj. Estrutural | m² | 3.2968
[5 empty] | CA60/ ø 5.0 | CA50/ ø 6.3 | CA50/ ø 8.0 | CA50/ ø 10.0 | - | - | - | -
|  |  | COBERTURA BIOGÁS | kg | 135.2 | 75.37 | 70.49 | 430.95
|  |  | CAIXA DE MANOBRA BIOGÁS | kg | 6.63 | 12.37 | 64.61 | 14.66
|  |  | CANALETAS BIOGÁS | kg |  | 136.25 | 34.83
|  |  | BASE DO TANQUE DE DESPRENDIMENTO | kg |  | 405
|  |  | TOTAL | kg | 141.83 | 628.99 | 169.93 | 445.61
BIOGAS_AÇO.5.0 | SINAPI | 92915 | Armação De Estruturas De Concreto Armado, Exceto Vigas, Pilares, Lajes E Fundações Profundas (De Edifícios De Múltiplos Pavimentos, Edificação Térrea Ou Sobrado), Utilizando Aço Ca-60 De 5.0 Mm - Montagem. Af_12/2015 | [6 empty] | Total | kg | 141.83
BIOGAS_AÇO.6.3 | SINAPI | 92916 | Armação De Estruturas De Concreto Armado, Exceto Vigas, Pilares, Lajes E Fundações Profundas (De Edifícios De Múltiplos Pavimentos, Edificação Térrea Ou Sobrado), Utilizando Aço Ca-50 De 6.3 Mm - Montagem. Af_12/2015 | [6 empty] | Total | kg | 628.99
BIOGAS_AÇO.8.0 | SINAPI | 92917 | Armação De Estruturas De Concreto Armado, Exceto Vigas, Pilares, Lajes E Fundações Profundas (De Edifícios De Múltiplos Pavimentos, Edificação Térrea Ou Sobrado), Utilizando Aço Ca-50 De 8.0 Mm - Montagem. Af_12/2015 | [6 empty] | Total | kg | 169.93
BIOGAS_AÇO.10.0 | SINAPI | 92919 | Armação De Estruturas De Concreto Armado, Exceto Vigas, Pilares, Lajes E Fundações Profundas (De Edifícios De Múltiplos Pavimentos, Edificação Térrea Ou Sobrado), Utilizando Aço Ca-50 De 10.0 Mm - Montagem. Af_12/2015 | [6 empty] | Total | kg | 445.61
BIOGAS_FUN_ENSAIO | SINAPI | 74022/57 | Ensaio De Consistencia Do Concreto Ccr - Indice Vebe | [7 empty] | un | 1
ESTRUTURAS METÁLICAS
BIOGAS_GUARDA CORPO | Saneago | 862 | Guarda-Corpo De Tubo Industrial 1.1/2" (40 Mm) Chapa 13; H=1,0 M, C/ Tela Artística 3 X 3 Fio 12, Perfil U Dim. 19,05 X 19,05 X 3,17 Mm, Barra Retangular Dim 9,52 X 6,35 Mm, Fixada Em Chapa Metálica Dim: 0,20 X 0,10 X 0,05 Cm, C/ Injenção De Silicone, | [7 empty] | m | 3.6
BIOGAS_SUPORTE | Composição | CP_SUPORTE.CARVÃO | Suporte Metálico Do Carvão Vegetal | [7 empty] | um | 1
BIOGAS_GRADE | COTAÇÃO | CP_GRADE.PISO | Grade Em Fibra De Vidro | [7 empty] | m² | 4.0455
[9 empty] | Comprimento | Largura
BIOGAS_GRADIL | Sinapi | 38968 | Gradil *1320 X 2170* Mm (A X L) Em Barra De Aco Chata *25 Mm X 2* Mm, Entrelacada Com Barra Aco Redonda *5* Mm, Malha *65 X 132* Mm, Galvanizado E Pintura Eletrostatica, Cor Preto |  |  |  |  | Queimadores | 11 | 11 | m² | 121
BIOGAS_PORTÃO | Saneago | 1495 | Portão Metálico Padrão Saneago Para Cerca Tipo A:1,00 X 1,80 M | [7 empty] | um | 1
BIOGAS_GRELHA | Sinapi | 83623 | Grelha De Ferro Fundido Para Canaleta Larg = 30Cm, Fornecimento E Assentamento | [7 empty] | m | 0.4
|  |  | ALVENARIA | [7 empty] | Unidade | Total
[6 empty] | - | - | Comrpimento | Largura | Altura
[6 empty] | Tratamento do Biogás |  | 11.9 | 4 | 1.1 | m² | 17.49
[6 empty] | Caixa de inspeção |  | 2.93 | 1.78 | 0.9 | m² | 8.478
m²
BIOGAS_ALV.ESTR. | Sinapi | 87467 | Alvenaria De Vedação De Blocos Vazados De Concreto De 14X19X39Cm (Espessura 14Cm) De Paredes Com Área Líquida Maior Ou Igual A 6M² Com Vãos E Argamassa De Assentamento Com Preparo Em Betoneira. Af_06/2014 | [6 empty] | Total | m² | 25.968
|  |  | REVESTIMENTOS E PINTURAS | [7 empty] | Unidade | Total
[6 empty] | - | - | - | - | - | - | -
BIOGAS_PINT.A3 | Sinapi | 88489 | Aplicação Manual De Pintura Com Tinta Látex Acrílica Em Paredes, Duas Demãos. Af_06/2014 | [7 empty] | m² | 25.968
|  |  | PISOS E CERAMICAS | [7 empty] | Unidade | Total
[6 empty] | - | - | Compr. | Largura | Espessura
[6 empty] | Tratamento do Biogás |  | 12 | 4.9 | 0.1 | m³ | 5.88
BIOGAS_PISO | SINAPI | 94990 | Execução De Passeio (Calçada) Ou Piso De Concreto Com Concreto Moldado In Loco, Feito Em Obra, Acabamento Convencional, Não Armado. Af_07/2016 | [6 empty] | Total | m³ | 5.88
[6 empty] | - | - | Compr. | Largura | -
[6 empty] | Caixa de Inspeção |  | 2.65 | 1.5 |  | m2 | 3.975
BIOGAS_REG.PISO | SINAPI | 73923/3 | Piso Cimentado Traco 1:3 (Cimento E Areia), Com Acabamento Rustico E Frisado Espessura 2Cm, Preparo Manual | [6 empty] | Total | m2 | 3.975
|  |  | COBERTURA | [7 empty] | Unidade | Total
[6 empty] | - | - | Quant. | Comprimento | Largura
[6 empty] | Tratamento do Biogás |  | 1 | 12 | 4.9 | m² | 58.8
BIOGAS_COBERT.TELHA | Saneago | 407 | Cobertura Com Telhas De Perfil Trapezoidal Tipo K-49, Kalheta Ou Similar | [6 empty] | Total | m² | 58.8
|  |  | DIVERSOS | [7 empty] | Unidade | Total
[6 empty] | - | - | - | - | -
BIOGAS_MONT.MAT.HIDR. | Composição | CP_BIOGAS.MAT.HIDR. | Montagem De Material Hidráulico Do Biogas | [7 empty] | um. | 1
[6 empty] | - | - | - | - | -
BIOGAS_MONT.EQUIP. | Composição | CP_BIOGAS.EQUIP. | Montagem De Equipamentos Do Biogas | [7 empty] | um. | 1
[6 empty] | - | - | - | - | -
BIOGAS_MONT.MAT.ELETR. | Composição | CP_BIOGAS.MAT.ELÉTR. | Montagem De Material Elétrico Do Biogas | [7 empty] | um. | 1
[6 empty] | - | - | - | - | -
BIOGAS_LIMP.FINAL | SINAPI | 9537 | Limpeza Final Da Obra | [7 empty] | m² | 342.7574

## HIPOCLORITO
MEMORIAL DE CÁLCULO
CLIENTE: SAE
LOCAL: CATALÃO
EMPREEND.: AMPLIAÇÃO ETE - DESINFECÇÃO HIPOCLORITO DE SÓDIO
TANQUE HIPOCLORITO DE SÓDIO
DADOS GERAIS A SEREM UTILIZADOS NOS CÁLCULOS
|  |  | Distância para Bota Fora | [7 empty] | km | 7.5
|  |  | Distância para Jazida de Empréstimo | [7 empty] | km | 4.6
|  |  | Escavação Mecanizada | [7 empty] | % | 95%
|  |  | Escavação Manual | [7 empty] | % | 5%
|  |  | Material 1º Categoria | [7 empty] | % | 90%
|  |  | Material 2º Categoria | [7 empty] | % | 5%
|  |  | Material 3º Categoria | [7 empty] | % | 0%
|  |  | Barro/Lama | [7 empty] | % | 5%
|  |  | Empolamento Solos | [7 empty] | % | 20%
|  |  | Empolamento Entulho | [7 empty] | % | 15%
|  |  | Reaterro Manual | [7 empty] | % | 10%
|  |  | Reaterro Mecanizado | [7 empty] | % | 90%
SERVIÇOS PRELIMINARES
[6 empty] | - | - | Quant. | Comprimento | Largura | - | -
[5 empty] | Abrigo dos Tanques |  |  | 1 | 11 | 5.8 | m² | 63.8
[5 empty] | Abrigo das Bombas |  |  | 1 | 7.2 | 3.05 | m² | 21.96
[5 empty] | Canaleta |  |  | 1 | 4 | 2.5 | m² | 10
[5 empty] | Caixa de drenagem |  |  | 1 | 2.7 | 2.55 | m² | 6.885
[5 empty] | Caixa de passagem |  |  | 23 | 2.5 | 2.5 | m² | 6.25
HIPOCLORITO_SP_LIMP. | SINAPI | 73822/2 | Limpeza Mecanizada De Terreno Com Remocao De Camada Vegetal, Utilizando Motoniveladora | [6 empty] | Total | m² | 108.895
[7 empty] | - | Quant. | Comprimento | Largura
[5 empty] | Abrigo dos Tanques |  |  | 1 | 9 | 3.8 | m² | 34.2
[5 empty] | Abrigo das Bombas |  |  | 1 | 5.2 | 1.05 | m² | 5.46
[5 empty] | Canaleta |  |  | 1 | 2 | 0.5 | m² | 1
[5 empty] | Caixa de drenagem |  |  | 1 | 0.7 | 0.55 | m² | 0.385
[5 empty] | Caixa de passagem |  |  | 23 | 0.5 | 0.5 | m² | 0.25
HIPOCLORITO_SP_LOCAC. | SINAPI | 73992/1 | Locacao Convencional De Obra, Através De Gabarito De Tabuas Corridas Pontaletadas A Cada 1,50M, Sem Reaproveitamento | [6 empty] | Total | m² | 41.295
MOVIMENTO DE TERRA
[6 empty] | - | - | - | - | - | - | -
|  |  | Largura extra de escavação para cada lado | [7 empty] | m | 0.6
|  |  | Ângulo de inclinação | [8 empty] | 25
[8 empty] | Cascalho | Brita | Lastro concreto
|  |  | Altura da Base da fundação |  |  |  |  | 0 | 0.15 | 0.05 | m | 0.2
|  |  |  | Quant. | Comprimento Inferior | Largura Inferior | Comprimento Superior | Largura Superior | Altura da Estrutura | Altura da escav.
|  |  | Abrigo dos Tanques | 1 | 10.2 | 5 | 10.8062 | 5.6062 | 0.45 | 0.65 | m | 36.22
|  |  | Abrigo das Bombas | 1 | 6.4 | 2.25 | 6.7264 | 2.5764 | 0.15 | 0.35 | m | 5.54
|  |  | Canaleta | 1 | 3.2 | 1.7 | 3.8528 | 2.3528 | 0.5 | 0.7 | m | 5.02
|  |  | Caixa de drenagem | 1 | 1.9 | 1.75 | 2.786 | 2.636 | 0.75 | 0.95 | m | 4.94
|  |  | Caixa de passagem | 23 | 1.7 | 1.7 | 2.3528 | 2.3528 | 0.5 | 0.7 | m | 66.68
[8 empty] | Total - Escavação Terraplanagem |  |  | m³ | 118.4
[6 empty] | Largura Extra | Comprimento | Largura | Profundidade | Qtd
|  |  | Escavação sapatas (S1=S4=S5=S8) | [7 empty] | m³ | 0
[6 empty] | Largura Extra | Comprimento | Largura | Profundidade | Qtd
|  |  | Escavação sapatas (S2=S3=S6=S7) | [7 empty] | m³ | 0
[6 empty] | Largura Extra | Comprimento | Largura | Profundidade | Qtd
|  |  | Escavação vigas | [7 empty] | m³ | 0
[8 empty] | Total - Escavação Sapatas e Vigas |  |  | m³ | 0
|  |  | Escavação até 2,0 m | [6 empty] | Total | m² | 118.4
[6 empty] | Comprimento Inferior | Largura Inferior | Comprimento Superior | Largura Superior | Altura da escav.
|  |  | Escavação de 2,0 m a 4,0 m | [7 empty] | m | 0
[9 empty] | Esc.Mec. | 1ª Categoria
HIPOCLORITO_ESC.MEC.1 | SINAPI | 90105 | Escavação Mecanizada De Vala Com Profundidade Até 1,5 M (Média Entre Montante E Jusante/Uma Composição Por Trecho) Com Retroescavadeira (Capacidade Da Caçamba Da Retro: 0,26 M3 / Potência: 88 Hp), Largura Menor Que 0,8 M, Em Solo De 1A Categoria, Locaiscom Baixo Nível De Interferência. Af_01/2015 | [5 empty] | 95% | 90% | m³ | 101.232
[9 empty] | Esc.Mec. | 1ª Categoria
HIPOCLORITO_ESC.MEC.2 | Saneago | 182 | Escavação Mecanizada (Com Escavadeira Hidráulica) Em Valas Com Material De 1ª Categoria - Profundidade De 2,0 A 4,0M | [5 empty] | 95% | 90% | m³ | 0
[9 empty] | Esc.Mec. | 2ª Categoria
HIPOCLORITO_ESC.MEC.3 | Saneago | 184 | Escavação Mecanizada (Com Escavadeira Hidráulica) Em Valas Com Material De 2ª Categoria - Profundidade Até 2,0 M | [5 empty] | 95% | 5% | m³ | 5.624
[9 empty] | Esc.Mec. | 2ª Categoria
HIPOCLORITO_ESC.MEC.4 | Saneago | 185 | Escavação Mecanizada (Com Escavadeira Hidráulica) Em Valas Com Material De 2ª Categoria - Profundidade De 2,0 A 4,0 M | [5 empty] | 95% | 5% | m³ | 0
[9 empty] | Esc.Mec. | Solo Mole
HIPOCLORITO_ESC.MEC.5 | Saneago | 187 | Escavação Mecanizada (Com Escavadeira Hidráulica) Em Valas Com Material De Solo Mole - Profundidade Até 2,0 M | [5 empty] | 95% | 5% | m³ | 5.624
[9 empty] | Esc.Mec. | Solo Mole
HIPOCLORITO_ESC.MEC.6 | Saneago | 188 | Escavação Mecanizada (Com Escavadeira Hidráulica) Em Valas Com Material De Solo Mole - Profundidade De 2,0 A 4,0 M | [5 empty] | 95% | 5% | m³ | 0
[9 empty] | Esc.Mec. | 1ª Categoria
HIPOCLORITO_ESC.MAN.1 | SINAPI | 93358 | Escavação Manual De Valas. Af_03/2016 | [5 empty] | 5% | 90% | m³ | 5.328
[9 empty] | Esc.Mec. | 1ª Categoria
HIPOCLORITO_ESC.MAN.2 | Saneago | 169 | Escavação Manual Em Valas Com Material De 1ª Categoria - Profundidade De 2,0 A 4,0 M | [5 empty] | 5% | 90% | m³ | 0
[9 empty] | Esc.Mec. | 2ª Categoria
HIPOCLORITO_ESC.MAN.3 | Saneago | 170 | Escavação Manual Em Valas Com Material De 2ª Categoria - Profundidade Até 2,0 M | [5 empty] | 5% | 5% | m³ | 0.296
[9 empty] | Esc.Mec. | 2ª Categoria
HIPOCLORITO_ESC.MAN.4 | Saneago | 171 | Escavação Manual Em Valas Com Material De 2ª Categoria - Profundidade De 2,0 A 4,0 M | [5 empty] | 5% | 5% | m³ | 0
[9 empty] | Esc.Mec. | Solo Mole
HIPOCLORITO_ESC.MAN.5 | Saneago | 172 | Escavação Manual Em Valas Com Material De 3ª Categoria Sem Uso De Explosivo Com Utilização De Compressor E Rompedor - Profundidade Até 2,0M | [5 empty] | 5% | 5% | m³ | 0.296
[9 empty] | Esc.Mec. | Solo Mole
HIPOCLORITO_ESC.MAN.6 | Saneago | 173 | Escavação Manual Em Valas Com Material De 3ª Categoria Sem Uso De Explosivo Com Utilização De Compressor E Rompedor - Profundidade De 2,0 A 4,0M | [5 empty] | 5% | 5% | m³ | 0
[6 empty] | - | - | - | - | -
HIPOCLORITO_ESGOTAM. | SINAPI | 73891/1 | Esgotamento Com Moto-Bomba Autoescovante | [7 empty] | H | 5
[8 empty] | Quant. | Comprimento | Largura
[6 empty] | Abrigo dos Tanques |  | 1 | 9 | 3.8 | m² | 34.2
[6 empty] | Abrigo das Bombas |  | 1 | 5.2 | 1.05 | m² | 5.46
[6 empty] | Canaleta |  | 1 | 2 | 0.5 | m² | 1
[6 empty] | Caixa de drenagem |  | 1 | 0.7 | 0.55 | m² | 0.385
[6 empty] | Caixa de passagem |  | 23 | 0.5 | 0.5 | m² | 5.75
HIPOCLORITO_REGUL | SINAPI | 79472 | Regularizacao De Superficies Em Terra Com Motoniveladora | [6 empty] | Total | m² | 46.795
[8 empty] | Vol. Escavado | Vol. da Estrutura | - | - | -
[6 empty] | Abrigo dos Tanques |  | 36.22 | 15.39 |  | m³ | 20.83
[6 empty] | Abrigo das Bombas |  | 5.54 | 0.819 |  | m³ | 4.721
[6 empty] | Canaleta |  | 5.02 | 0.5 |  | m³ | 4.52
[6 empty] | Caixa de drenagem |  | 4.94 | 0.28875 |  | m³ | 4.6513
[6 empty] | Caixa de passagem |  | 66.68 | 2.875 |  | m³ | 63.805
|  |  | Reaterro (Volume de escavação - volume das estruturas) | [5 empty] | Reaterro Total |  | m³ | 98.5273
[6 empty] | - | - | - | Reaterro Total | Mecanico
HIPOCLORITO_REAT.MEC | SINAPI | 93367 | Reaterro Mecanizado De Vala Com Escavadeira Hidráulica (Capacidade Da Caçamba: 0,8 M³ / Potência: 111 Hp), Largura De 1,5 A 2,5 M, Profundidade Até 1,5 M, Com Solo (Sem Substituição) De 1ª Categoria Em Locais Com Baixo Nível De Interferência. Af_04/2016 | [5 empty] | 98.5273 | 90% | m³ | 88.6745
[6 empty] | - | - | - | Reaterro Total | Manual
HIPOCLORITO_REAT.MAN | SINAPI | 73964/6 | Reaterro De Vala Com Compactação Manual | [5 empty] | 98.5273 | 10% | m³ | 9.8527
|  |  | TRANSPORTE, CARGA E DESCARGA DE MATERIAL (BOTA FORA) | [7 empty] | Unidade | Total
[6 empty] | - | - | Vol. Escav. Total | Vol. Reaterro | Empolamento
HIPOCLORITO_BF_CARGA | SINAPI | 74010/1 | Carga E Descarga Mecanica De Solo Utilizando Caminhao Basculante 6,0M3/16T E Pa Carregadeira Sobre Pneus 128 Hp, Capacidade Da Caçamba 1,7 A 2,8 M3, Peso Operacional 11632 Kg |  |  |  |  | 118.4 | 98.5273 | 15% | m³ | 22.8537
[6 empty] | - | - | - | Vol. Sobra | Dist. Bot. Fora
HIPOCLORITO_BF_TRANSP | SINAPI | 93590 | Transporte Com Caminhão Basculante De 10 M3, Em Via Urbana Pavimentada, Dmt Acima De 30Km (Unidade: M3Xkm). Af_04/2016 | [5 empty] | 22.8537 | 7.5 | m³ x km | 171.4025
[6 empty] | - | - | Vol. Escav. | Vol. Reaterro | Empolamento
HIPOCLORITO_BF_ESPAL | SINAPI | 83344 | Espalhamento De Material Em Bota Fora, Com Utilizacao De Trator De Esteiras De 165 Hp |  |  |  |  | 118.4 | 98.5273 | 15% | m³ | 22.8537
|  |  | ESTRUTURAS DE CONCRETO ARMADO | [7 empty] | Unidade | Total
[6 empty] | Quant. | Compr. | Largura | Espessura | - | - | -
|  |  |  | Abrigo dos Tanques |  | 1 | 9 | 3.8 | 0.15 |  | m³ | 5.13
|  |  |  | Abrigo das Bombas |  | 1 | 5.2 | 1.05 | 0.15 |  | m³ | 0.819
|  |  |  | Canaleta |  | 1 | 2 | 0.5 | 0.15 |  | m³ | 0.15
|  |  |  | Caixa de drenagem |  | 1 | 0.7 | 0.55 | 0.15 |  | m³ | 0.05775
|  |  |  | Caixa de passagem |  | 23 | 0.5 | 0.5 | 0.15 |  | m³ | 0.8625
HIPOCLORITO_BRITA | SINAPI | 94116 | Lastro Com Preparo De Fundo, Largura Maior Ou Igual A 1,5 M, Com Camada De Brita, Lançamento Mecanizado, Em Local Com Nível Baixo De Interferência. Af_06/2016 | [6 empty] | Total | m³ | 7.0192
[6 empty] | - | - | Quant. | Compr. | Largura | - | -
[6 empty] | Abrigo dos Tanques |  | 1 | 9 | 3.8 | m² | 34.2
[6 empty] | Abrigo das Bombas |  | 1 | 5.2 | 1.05 | m² | 5.46
[6 empty] | Canaleta |  | 1 | 2 | 0.5 | m² | 1
[6 empty] | Caixa de drenagem |  | 1 | 0.7 | 0.55 | m² | 0.385
[6 empty] | Caixa de passagem |  | 23 | 0.5 | 0.5 | m² | 5.75
HIPOCLORITO_LASTRO | SINAPI | 95241 | Lastro De Concreto, E = 5 Cm, Preparo Mecânico, Inclusos Lançamento E Adensamento. Af_07_2016 | [6 empty] | Total | m² | 46.795
|  |  |  | - | - | Quant. | Compr. | Largura | Altura | - | - | -
|  |  | Abrigo dos Tanques - Pilares |  |  | 3 | 0.2 | 0.2 | 1.05 |  | m³ | 2.52
|  |  | Abrigo dos Tanques - Laje de Fundo |  |  | 1 | 9.4 | 4.2 | 0.2 |  | m³ | 5.44
|  |  | Abrigo dos Tanques - Paredes Internas e Externas |  |  | 2 | 9.2 | 4 | 1.2 |  | m³ | 63.36
|  |  | Abrigo das Bombas - Pilares |  |  | 4 | 0.2 | 0.2 | 2.25 |  | m³ | 7.2
|  |  | Abrigo das Bombas - Vigas Longitudinal |  |  | 2 | 5.2 | 0.15 | 0.3 |  | m³ | 7.98
|  |  | Abrigo das Bombas - Vigas transversal |  |  | 4 | 0.9 | 0.15 | 0.3 |  | m³ | 3.06
|  |  | Abrigo das Bombas - Laje de Cobertura |  |  | 1 | 5.4 | 1.55 | 0.1 |  | m³ | 1.39
|  |  | Canaleta - Paredes Internas e Externas |  |  | 2 | 2 | 0.5 | 0.5 |  | m³ | 5
[7 empty] | Area lateral | Area em planta
|  |  | Escada |  |  | 1 | 2.2 | 4 |  |  | m³ | 6.2
[9 empty] | Fôrmas - Pilares e Paredes |  | m³ | 78.08
[9 empty] | Fôrmas - Vigas |  | m³ | 11.04
[9 empty] | Fôrmas - Laje |  | m³ | 6.83
[9 empty] | Fôrmas - Escada |  | m³ | 6.2
HIPOCLORITO_FORMA.PILAR | SINAPI | 92415 | Montagem E Desmontagem De Fôrma De Pilares Retangulares E Estruturas Similares Com Área Média Das Seções Maior Que 0,25 M², Pé-Direito Simples, Em Chapa De Madeira Compensada Resinada, 2 Utilizações. Af_12/2015 | [6 empty] | Total | m² | 78.08
HIPOCLORITO_FORMA.VIGA | SINAPI | 92452 | Montagem E Desmontagem De Fôrma De Viga, Escoramento Metálico, Pé-Direito Simples, Em Chapa De Madeira Resinada, 2 Utilizações. Af_12/2015 | [6 empty] | Total | m² | 11.04
HIPOCLORITO_FORMA.LAJE | SINAPI | 92510 | Montagem E Desmontagem De Fôrma De Laje Maciça Com Área Média Maior Que 20 M², Pé-Direito Simples, Em Chapa De Madeira Compensada Resinada, 2 Utilizações. Af_12/2015 | [6 empty] | Total | m² | 6.83
HIPOCLORITO_FORMA.ESCADA | SINAPI | 95939 | Montagem E Desmontagem De Fôrma Para Escadas, Com 2 Lances, Em Chapa De Madeira Compensada Resinada, 4 Utilizações. Af_01/2017 | [6 empty] | Total | m² | 6.2
|  |  |  | - | - | Quant. | Compr. | Largura | Altura | - | - | -
|  |  | Abrigo dos Tanques - Pilares |  |  | 3 | 0.2 | 0.2 | 1.05 |  | m³ | 0.126
|  |  | Abrigo dos Tanques - Laje de Fundo |  |  | 1 | 9.4 | 4.2 | 0.2 |  | m³ | 7.896
|  |  | Abrigo dos Tanques - Paredes Internas e Externas |  |  | 1 | 9.2 | 4 | 1.2 |  | m³ | 6.336
|  |  | Abrigo das Bombas - Pilares |  |  | 4 | 0.2 | 0.2 | 2.25 |  | m³ | 0.36
|  |  | Abrigo das Bombas - Vigas Longitudinal |  |  | 2 | 5.2 | 0.15 | 0.3 |  | m³ | 0.468
|  |  | Abrigo das Bombas - Vigas transversal |  |  | 4 | 0.9 | 0.15 | 0.3 |  | m³ | 0.162
|  |  | Abrigo das Bombas - Laje de Cobertura |  |  | 1 | 5.4 | 1.55 | 0.1 |  | m³ | 0.837
|  |  | Canaleta - Paredes Internas e Externas e Laje de Fundo |  |  | 1 | 2 | 0.5 | 0.5 |  | m³ | 1.5
[7 empty] | Area em planta | Espessura
|  |  | Escada |  |  | 1 | 4 | 0.25 |  |  | m³ | 1
HIPOCLORITO_CONC.40 | Saneago | 316 | Concreto Estrutural Usinado Bombeado Fck=40 Mpa, Com Adição De 8 À 10% De Microssílica (Incluindo Lançamento, Aplicação E Adensamento) | [6 empty] | Total | m² | 18.685
[6 empty] | Quant. | Compr. | Largura | Altura | - | - | -
|  |  |  | Caixas de Passagem - Laje de fundo |  | 23 | 0.5 | 0.5 | 0.1 |  | m³ | 0.575
|  |  |  | Caixas de Passagem - Laje de tampa |  | 23 | 0.35 | 0.35 | 0.05 |  | m³ | 0.14087
HIPOCLORITO_CONC.25 | SINAPI | 34493 | Concreto Usinado Bombeavel, Classe De Resistencia C25, Com Brita 0 E 1, Slump = 100 +/- 20 Mm, Exclui Servico De Bombeamento (Nbr 8953) | [6 empty] | Total | m² | 0.71588
HIPOCLORITO_CONC.25.ADENSAMENTO | SINAPI | 92874 | Lançamento Com Uso De Bomba, Adensamento E Acabamento De Concreto Em Estruturas. Af_12/2015 | [6 empty] | Total | m² | 0.71588
[5 empty] | CA60/ ø 5.0 | CA50/ ø 6.3 | CA50/ ø 8.0 | CA50/ ø 10.0
|  |  | HIPOCLORITO | kg | 252.2475 | 369.963 | 285.8805 | 756.7425
HIPOCLORITO_AÇO.5.0 | SINAPI | 92915 | Armação De Estruturas De Concreto Armado, Exceto Vigas, Pilares, Lajes E Fundações Profundas (De Edifícios De Múltiplos Pavimentos, Edificação Térrea Ou Sobrado), Utilizando Aço Ca-60 De 5.0 Mm - Montagem. Af_12/2015 | [6 empty] | Proj. Estrutural | m² | 252.2475
HIPOCLORITO_AÇO.6.3 | SINAPI | 92916 | Armação De Estruturas De Concreto Armado, Exceto Vigas, Pilares, Lajes E Fundações Profundas (De Edifícios De Múltiplos Pavimentos, Edificação Térrea Ou Sobrado), Utilizando Aço Ca-50 De 6.3 Mm - Montagem. Af_12/2015 | [6 empty] | Proj. Estrutural | m² | 369.963
HIPOCLORITO_AÇO.8.0 | SINAPI | 92917 | Armação De Estruturas De Concreto Armado, Exceto Vigas, Pilares, Lajes E Fundações Profundas (De Edifícios De Múltiplos Pavimentos, Edificação Térrea Ou Sobrado), Utilizando Aço Ca-50 De 8.0 Mm - Montagem. Af_12/2015 | [6 empty] | Proj. Estrutural | m² | 285.8805
HIPOCLORITO_AÇO.10.0 | SINAPI | 92919 | Armação De Estruturas De Concreto Armado, Exceto Vigas, Pilares, Lajes E Fundações Profundas (De Edifícios De Múltiplos Pavimentos, Edificação Térrea Ou Sobrado), Utilizando Aço Ca-50 De 10.0 Mm - Montagem. Af_12/2015 | [6 empty] | Proj. Estrutural | m² | 756.7425
HIPOCLORITO_FUN_ENSAIO | SINAPI | 74022/57 | Ensaio De Consistencia Do Concreto Ccr - Indice Vebe | [7 empty] | un | 1
ESTRUTURAS METÁLICAS
[6 empty] | - | - | - | - | - | - | -
HIPOCLORITO_GUARDA CORPO | Saneago | 862 | Guarda-Corpo De Tubo Industrial 1.1/2" (40 Mm) Chapa 13; H=1,0 M, C/ Tela Artística 3 X 3 Fio 12, Perfil U Dim. 19,05 X 19,05 X 3,17 Mm, Barra Retangular Dim 9,52 X 6,35 Mm, Fixada Em Chapa Metálica Dim: 0,20 X 0,10 X 0,05 Cm, C/ Injenção De Silicone, | [7 empty] | m | 8
[6 empty] | - | - | - | - | - | - | -
HIPOCLORITO_SUPORTE | COTAÇÃO | CP_APOIO TUBO | Apoio Metálico Da Tubulação | [7 empty] | m | 7
[6 empty] | - | - | - | - | - | - | -
HIPOCLORITO_GRADE | COTAÇÃO | CP_GRADE.PISO | Grade Em Fibra De Vidro | [7 empty] | m² | 0.6421
[8 empty] | Comprimento | Altura | -
[7 empty] | P1 | 1.45 | 2 |  | m² | 2.9
[7 empty] | P2 | 1.35 | 2 |  | m² | 2.7
[7 empty] | P3 | 1.8 | 2 |  | m² | 3.6
HIPOCLORITO_PORTÃO | SINAPI | 91341 | Porta Em Alumínio De Abrir Tipo Veneziana Com Guarnição, Fixação Com Parafusos - Fornecimento E Instalação. Af_08/2015 | [6 empty] | Total | m² | 9.2
[6 empty] | - | - | - | - | - | - | -
HIPOCLORITO_VERGA.P | SINAPI | 93188 | Verga Moldada In Loco Em Concreto Para Portas Com Até 1,5 M De Vão. Af_03/2016 | [7 empty] | m | 4.6
[6 empty] | - | - | - | - | - | - | -
HIPOCLORITO_CONTRAVERGA.P | SINAPI | 93196 | Contraverga Moldada In Loco Em Concreto Para Vãos De Até 1,5 M De Comprimento. Af_03/2016 | [7 empty] | m | 4.6
[6 empty] | - | - | - | - | - | - | -
HIPOCLORITO_GRELHA | SINAPI | 83623 | Grelha De Ferro Fundido Para Canaleta Larg = 30Cm, Fornecimento E Assentamento | [7 empty] | m | 0.51
[6 empty] | - | - | - | - | - | - | -
HIPOCLORITO_CHUVEIRO | COTAÇÃO | CT_CHUVEIRO | Chuveiro Lava Olhos | [7 empty] | um | 1
|  |  | ALVENARIA | [7 empty] | Unidade | Total
HIPOCLORITO_ELEM.VAZADO | SINAPI | 73937/1 | Cobogo De Concreto (Elemento Vazado), 7X50X50Cm, Assentado Com Argamassa Traco 1:4 (Cimento E Areia) | [7 empty] | m² | 1.75
[6 empty] | - | Quant. | Comrpimento | Altura | Desconto
[5 empty] | Parede longitudinal |  | 1 | 4.9 | 1.1 | 1.75 | m² | 3.64
[5 empty] | Parede transversal |  | 4 | 0.8 | 2 | 0 | m² | 6.4
[5 empty] | Caixas de Passagem |  | 23 | 2 | 0.4 | 0 | m² | 18.4
HIPOCLORITO_ALVENARIA | SINAPI | 87513 | Alvenaria De Vedação De Blocos Cerâmicos Furados Na Horizontal De 11,5X19X19Cm (Espessura 11,5Cm) De Paredes Com Área Líquida Menor Que 6M² Com Vãos E Argamassa De Assentamento Com Preparo Em Betoneira. Af_06/2014 | [6 empty] | Total | m² | 28.44
|  |  | REVESTIMENTOS E PINTURAS | [7 empty] | Unidade | Total
[6 empty] | - | - | - | - | - | - | -
HIPOCLORITO_CHAP | SINAPI | 87908 | Chapisco Aplicado Em Alvenaria (Com Presença De Vãos) E Estruturas De Concreto De Fachada, Com Equipamento De Projeção. Argamassa Traço 1:3 Com Preparo Em Betoneira 400 L. Af_06/2014 | [5 empty] | Total - Alvenaria (x2) |  | m² | 56.88
[6 empty] | - | - | - | Comprimento | Largura | - | -
HIPOCLORITO_CHAP.TETO | SINAPI | 87882 | Chapisco Aplicado No Teto, Com Rolo Para Textura Acrílica. Argamassa Traço 1:4 E Emulsão Polimérica (Adesivo) Com Preparo Em Betoneira 400L. Af_06/2014 |  |  |  |  | Laje de cobertura | 5.4 | 1.55 | m² | 8.37
[6 empty] | - | - | - | - | - | - | -
HIPOCLORITO_REB | SINAPI | 87296 | Argamassa Traço 1:3:12 (Cimento, Cal E Areia Média) Para Emboço/Massa Única/Assentamento De Alvenaria De Vedação, Preparo Mecânico Com Betoneira 600 L. Af_06/2014 | [7 empty] | m3 | 2.844
[6 empty] | - | - | - | Paredes Internas | - | - | -
HIPOCLORITO_PINT.A1 | SINAPI | 88487 | Aplicação Manual De Pintura Com Tinta Látex Pva Em Paredes, Duas Demãos. Af_06/2014 | [5 empty] | 13.24 |  | m² | 13.24
[6 empty] | - | - | - | Paredes Externas | - | - | -
HIPOCLORITO_PINT.A3 | SINAPI | 88489 | Aplicação Manual De Pintura Com Tinta Látex Acrílica Em Paredes, Duas Demãos. Af_06/2014 | [5 empty] | 6.84 |  | m² | 6.84
[6 empty] | - | - | - | - | - | - | -
HIPOCLORITO_PINT.TETO | SINAPI | 88486 | Aplicação Manual De Pintura Com Tinta Látex Pva Em Teto, Duas Demãos. Af_06/2014 | [7 empty] | m² | 8.37
[6 empty] | - | Quant. | Comprimento | Largura | Altura | - | -
HIPOCLORITO_PINT.SELADOR | SINAPI | 88415 | Aplicação Manual De Fundo Selador Acrílico Em Paredes Externas De Casas. Af_06/2014 |  | Paredes Int./Ext |  | 2 | 9.2 | 4 | 1.2 | m² | 63.36
|  |  | PISOS E CERAMICAS | [7 empty] | Unidade | Total
[6 empty] | - | Quant. | Compr. | Largura | Espessura
|  |  |  | Abrigo das Bombas |  |  | 1 | 7.2 | 3.05 | 0.15 | m³ | 3.294
HIPOCLORITO_PISO | SINAPI | 94962 | Concreto Magro Para Lastro, Traço 1:4,5:4,5 (Cimento/ Areia Média/ Brita 1) - Preparo Mecânico Com Betoneira 400 L. Af_07/2016 | [6 empty] | Total | m³ | 3.294
[6 empty] | - | Quant. | Compr. | Largura | Espessura
|  |  |  | Abrigo dos Tanques |  |  | 1 | 9 | 3.8 |  | m2 | 34.2
|  |  |  | Abrigo das Bombas |  |  | 1 | 5.2 | 1.05 |  | m2 | 5.46
|  |  |  | Laje de Cobertura |  |  | 1 | 5.4 | 1.55 |  | m2 | 8.37
|  |  |  | Canaleta |  |  | 1 | 2 | 0.5 |  | m2 | 1
|  |  |  | Caixa de drenagem |  |  | 1 | 0.7 | 0.55 |  | m2 | 0.385
|  |  |  | Caixa de passagem |  |  | 23 | 0.5 | 0.5 |  | m2 | 5.75
HIPOCLORITO_REG.PISO | SINAPI | 73923/3 | Piso Cimentado Traco 1:3 (Cimento E Areia), Com Acabamento Rustico E Frisado Espessura 2Cm, Preparo Manual | [6 empty] | Total | m2 | 55.165
[6 empty] | - | - | - | - | - | - | -
HIPOCLORITO_CALÇADA | SINAPI | 94990 | Execução De Passeio (Calçada) Ou Piso De Concreto Com Concreto Moldado In Loco, Feito Em Obra, Acabamento Convencional, Não Armado. Af_07/2016 | [7 empty] | m² | 14
|  |  | DIVERSOS | [7 empty] | Unidade | Total
[6 empty] | - | - | - | - | -
HIPOCLORITO_MONT.MAT.HIDR. | Composição | CP_BIOGAS.MAT.HIDR. | Montagem De Material Hidráulico Do Biogas | [7 empty] | um. | 1
[6 empty] | - | - | - | - | -
HIPOCLORITO_MONT.EQUIP. | Composição | CP_BIOGAS.EQUIP. | Montagem De Equipamentos Do Biogas | [7 empty] | um. | 1
[6 empty] | - | - | - | - | -
HIPOCLORITO_MONT.MAT.ELETR. | Composição | CP_BIOGAS.MAT.ELÉTR. | Montagem De Material Elétrico Do Biogas | [7 empty] | um. | 1
[6 empty] | - | - | - | - | -
HIPOCLORITO_LIMP.FINAL | SINAPI | 9537 | Limpeza Final Da Obra | [7 empty] | m² | 108.895
Note on M201: DAYANA BEZERRA COSTA: JÁ INCLUIDO NA LISTA DE MATERIAIS

## SALA ELÉTRICA
MEMORIAL DE CÁLCULO
CLIENTE: SAE
LOCAL: CATALÃO
EMPREEND.: AMPLIAÇÃO ETE - SALA DOS QUADROS ELÉTRICOS
SALA DE QUADROS ELÉTRICOS
DADOS GERAIS A SEREM UTILIZADOS NOS CÁLCULOS
|  |  | Distância para Bota Fora | [7 empty] | km | 7.5
|  |  | Distância para Jazida de Empréstimo | [7 empty] | km | 4.6
|  |  | Escavação Mecanizada | [7 empty] | % | 95%
|  |  | Escavação Manual | [7 empty] | % | 5%
|  |  | Material 1º Categoria | [7 empty] | % | 90%
|  |  | Material 2º Categoria | [7 empty] | % | 5%
|  |  | Material 3º Categoria | [7 empty] | % | 0%
|  |  | Barro/Lama | [7 empty] | % | 5%
|  |  | Empolamento Solos | [7 empty] | % | 20%
|  |  | Empolamento Entulho | [7 empty] | % | 15%
|  |  | Reaterro Manual | [7 empty] | % | 10%
|  |  | Reaterro Mecanizado | [7 empty] | % | 90%
SERVIÇOS PRELIMINARES
[6 empty] | - | - | - | Comprimento | Largura | - | -
SALA.ELETRICA_SP_LIMP. | SINAPI | 73822/2 | Limpeza Mecanizada De Terreno Com Remocao De Camada Vegetal, Utilizando Motoniveladora | [5 empty] | 9.27 | 5.02 | m² | 46.5354
[6 empty] | - | - | - | Comprimento | Largura | - | -
SALA.ELETRICA_SP_LOCAC. | SINAPI | 73992/1 | Locacao Convencional De Obra, Através De Gabarito De Tabuas Corridas Pontaletadas A Cada 1,50M, Sem Reaproveitamento | [5 empty] | 7.27 | 3.02 | m² | 21.9554
MOVIMENTO DE TERRA
[6 empty] | - | - | - | - | -
|  |  | Largura extra de escavação para cada lado | [7 empty] | m | 0.6
|  |  | Ângulo de inclinação | [8 empty] | 25
[8 empty] | Cascalho | Brita | Lastro concreto
|  |  | Altura da Base da fundação |  |  |  |  | 0 | 0 | 0.05 | m | 0.05
[6 empty] | Largura Extra | Comprimento | Largura | Profundidade | Qtd
|  |  | Escavação sapatas (S2=S7) |  |  | 0.6 | 0.9 | 0.9 | 1 | 2 | m³ | 8.82
[6 empty] | Largura Extra | Comprimento | Largura | Profundidade | Qtd
|  |  | Escavação sapatas (S1=S4=S5=S6=S9=S10) |  |  | 0.6 | 0.75 | 0.75 | 1 | 6 | m³ | 22.815
[6 empty] | Largura Extra | Comprimento | Largura | Profundidade | Qtd
|  |  | Escavação das vigas |  |  | 0.2 | 19.9 | 0.12 | 0.4 | 1 | m³ | 4.1392
|  |  | Escavação até 2,0 m | [6 empty] | Total | m | 35.7742
[5 empty] | Quant. | Comprimento Inferior | Largura Inferior | Comprimento Superior | Largura Superior | Altura da escav.
|  |  | Escavação até 2,0 a 4,0 m | [6 empty] | Total | m | 0
[9 empty] | Esc.Mec. | 1ª Categoria
SALA.ELETRICA_ESC.MEC.1 | SINAPI | 90105 | Escavação Mecanizada De Vala Com Profundidade Até 1,5 M (Média Entre Montante E Jusante/Uma Composição Por Trecho) Com Retroescavadeira (Capacidade Da Caçamba Da Retro: 0,26 M3 / Potência: 88 Hp), Largura Menor Que 0,8 M, Em Solo De 1A Categoria, Locaiscom Baixo Nível De Interferência. Af_01/2015 | [5 empty] | 95% | 90% | m³ | 30.5869
[9 empty] | Esc.Mec. | 1ª Categoria
SALA.ELETRICA_ESC.MEC.2 | Saneago | 182 | Escavação Mecanizada (Com Escavadeira Hidráulica) Em Valas Com Material De 1ª Categoria - Profundidade De 2,0 A 4,0M | [5 empty] | 95% | 90% | m³ | 0
[9 empty] | Esc.Mec. | 2ª Categoria
SALA.ELETRICA_ESC.MEC.3 | Saneago | 184 | Escavação Mecanizada (Com Escavadeira Hidráulica) Em Valas Com Material De 2ª Categoria - Profundidade Até 2,0 M | [5 empty] | 95% | 5% | m³ | 1.6993
[9 empty] | Esc.Mec. | 2ª Categoria
SALA.ELETRICA_ESC.MEC.4 | Saneago | 185 | Escavação Mecanizada (Com Escavadeira Hidráulica) Em Valas Com Material De 2ª Categoria - Profundidade De 2,0 A 4,0 M | [5 empty] | 95% | 5% | m³ | 0
[9 empty] | Esc.Mec. | Solo Mole
SALA.ELETRICA_ESC.MEC.5 | Saneago | 187 | Escavação Mecanizada (Com Escavadeira Hidráulica) Em Valas Com Material De Solo Mole - Profundidade Até 2,0 M | [5 empty] | 95% | 5% | m³ | 1.6993
[9 empty] | Esc.Mec. | Solo Mole
SALA.ELETRICA_ESC.MEC.6 | Saneago | 188 | Escavação Mecanizada (Com Escavadeira Hidráulica) Em Valas Com Material De Solo Mole - Profundidade De 2,0 A 4,0 M | [5 empty] | 95% | 5% | m³ | 0
[9 empty] | Esc.Mec. | 1ª Categoria
SALA.ELETRICA_ESC.MAN.1 | SINAPI | 93358 | Escavação Manual De Valas. Af_03/2016 | [5 empty] | 5% | 90% | m³ | 1.6098
[9 empty] | Esc.Mec. | 1ª Categoria
SALA.ELETRICA_ESC.MAN.2 | Saneago | 169 | Escavação Manual Em Valas Com Material De 1ª Categoria - Profundidade De 2,0 A 4,0 M | [5 empty] | 5% | 90% | m³ | 0
[9 empty] | Esc.Mec. | 2ª Categoria
SALA.ELETRICA_ESC.MAN.3 | Saneago | 170 | Escavação Manual Em Valas Com Material De 2ª Categoria - Profundidade Até 2,0 M | [5 empty] | 5% | 5% | m³ | 0.089436
[9 empty] | Esc.Mec. | 2ª Categoria
SALA.ELETRICA_ESC.MAN.4 | Saneago | 171 | Escavação Manual Em Valas Com Material De 2ª Categoria - Profundidade De 2,0 A 4,0 M | [5 empty] | 5% | 5% | m³ | 0
[9 empty] | Esc.Mec. | Solo Mole
SALA.ELETRICA_ESC.MAN.5 | Saneago | 172 | Escavação Manual Em Valas Com Material De 3ª Categoria Sem Uso De Explosivo Com Utilização De Compressor E Rompedor - Profundidade Até 2,0M | [5 empty] | 5% | 5% | m³ | 0.089436
[9 empty] | Esc.Mec. | Solo Mole
SALA.ELETRICA_ESC.MAN.6 | Saneago | 173 | Escavação Manual Em Valas Com Material De 3ª Categoria Sem Uso De Explosivo Com Utilização De Compressor E Rompedor - Profundidade De 2,0 A 4,0M | [5 empty] | 5% | 5% | m³ | 0
[6 empty] | - | - | - | - | -
SALA.ELETRICA_ESGOTAM. | SINAPI | 73891/1 | Esgotamento Com Moto-Bomba Autoescovante | [7 empty] | H | 5
[6 empty] | - | - | - | Sapatas | Vigas
SALA.ELETRICA_REGUL | SINAPI | 79472 | Regularizacao De Superficies Em Terra Com Motoniveladora | [5 empty] | 4.995 | 2.388 | m² | 7.383
[9 empty] | Sapatas | Vigas
[8 empty] | Vol. Escavado | 31.635 | 4.1392 | m³ | 35.7742
[8 empty] | Vol. da Estrutura | 1.7368 | 0.9552 | m³ | 2.692
|  |  | Reaterro (Volume de escavação - volume das estruturas) | [5 empty] | Reaterro Total |  | m³ | 33.0822
[6 empty] | - | - | - | Reaterro Total | Mecanico
SALA.ELETRICA_REAT.MEC | SINAPI | 93367 | Reaterro Mecanizado De Vala Com Escavadeira Hidráulica (Capacidade Da Caçamba: 0,8 M³ / Potência: 111 Hp), Largura De 1,5 A 2,5 M, Profundidade Até 1,5 M, Com Solo (Sem Substituição) De 1ª Categoria Em Locais Com Baixo Nível De Interferência. Af_04/2016 | [5 empty] | 33.0822 | 90% | m³ | 29.7739
[6 empty] | - | - | - | Reaterro Total | Manual
SALA.ELETRICA_REAT.MAN | SINAPI | 73964/6 | Reaterro De Vala Com Compactação Manual | [5 empty] | 33.0822 | 10% | m³ | 3.3082
|  |  | TRANSPORTE, CARGA E DESCARGA DE MATERIAL (BOTA FORA) | [7 empty] | Unidade | Total
[6 empty] | - | - | Vol. Escav. Total | Vol. Reaterro | Empolamento
SALA.ELETRICA_BF_CARGA | SINAPI | 74010/1 | Carga E Descarga Mecanica De Solo Utilizando Caminhao Basculante 6,0M3/16T E Pa Carregadeira Sobre Pneus 128 Hp, Capacidade Da Caçamba 1,7 A 2,8 M3, Peso Operacional 11632 Kg |  |  |  |  | 35.7742 | 33.0822 | 15% | m³ | 3.0958
[6 empty] | - | - | - | Vol. Sobra | Dist. Bot. Fora
SALA.ELETRICA_BF_TRANSP | SINAPI | 93590 | Transporte Com Caminhão Basculante De 10 M3, Em Via Urbana Pavimentada, Dmt Acima De 30Km (Unidade: M3Xkm). Af_04/2016 | [5 empty] | 3.0958 | 7.5 | m³ x km | 23.2188
[6 empty] | - | - | Vol. Escav. | Vol. Reaterro | Empolamento
SALA.ELETRICA_BF_ESPAL | SINAPI | 83344 | Espalhamento De Material Em Bota Fora, Com Utilizacao De Trator De Esteiras De 165 Hp |  |  |  |  | 35.7742 | 33.0822 | 15% | m³ | 3.0958
|  |  | ESTRUTURAS DE CONCRETO ARMADO | [7 empty] | Unidade | Total
[6 empty] | - | - | - | - | - | - | -
SALA.ELETRICA_LASTRO | SINAPI | 95241 | Lastro De Concreto, E = 5 Cm, Preparo Mecânico, Inclusos Lançamento E Adensamento. Af_07_2016 | [6 empty] | Proj. Estrutural | m² | 7.383
[6 empty] | - | - | - | - | - | - | -
SALA.ELETRICA_FORMA.PILAR | SINAPI | 92415 | Montagem E Desmontagem De Fôrma De Pilares Retangulares E Estruturas Similares Com Área Média Das Seções Maior Que 0,25 M², Pé-Direito Simples, Em Chapa De Madeira Compensada Resinada, 2 Utilizações. Af_12/2015 | [6 empty] | Proj. Estrutural | m² | 12.54
[6 empty] | - | - | - | - | - | - | -
SALA.ELETRICA_FORMA.VIGA | SINAPI | 92452 | Montagem E Desmontagem De Fôrma De Viga, Escoramento Metálico, Pé-Direito Simples, Em Chapa De Madeira Resinada, 2 Utilizações. Af_12/2015 | [6 empty] | Proj. Estrutural | m² | 9.405
[6 empty] | - | - | - | - | - | - | -
SALA.ELETRICA_FORMA.LAJE | SINAPI | 92510 | Montagem E Desmontagem De Fôrma De Laje Maciça Com Área Média Maior Que 20 M², Pé-Direito Simples, Em Chapa De Madeira Compensada Resinada, 2 Utilizações. Af_12/2015 | [6 empty] | Proj. Estrutural | m² | 40.755
[6 empty] | - | - | - | - | - | - | -
SALA.ELETRICA_FUN_CONC.25 | SINAPI | 34493 | Concreto Usinado Bombeavel, Classe De Resistencia C25, Com Brita 0 E 1, Slump = 100 +/- 20 Mm, Exclui Servico De Bombeamento (Nbr 8953) | [6 empty] | Proj. Estrutural | m² | 4.5
[6 empty] | - | - | - | - | - | - | -
SALA.ELETRICA_FUN_CONC.25.ADENS. | SINAPI | 92874 | Lançamento Com Uso De Bomba, Adensamento E Acabamento De Concreto Em Estruturas. Af_12/2015 | [6 empty] | Proj. Estrutural | m² | 4.5
[6 empty] | - | - | - | - | - | - | -
HIPOCLORITO_AÇO.5.0 | SINAPI | 92915 | Armação De Estruturas De Concreto Armado, Exceto Vigas, Pilares, Lajes E Fundações Profundas (De Edifícios De Múltiplos Pavimentos, Edificação Térrea Ou Sobrado), Utilizando Aço Ca-60 De 5.0 Mm - Montagem. Af_12/2015 | [6 empty] | Proj. Estrutural | kg | 66.05
[6 empty] | - | - | - | - | - | - | -
HIPOCLORITO_AÇO.6.3 | SINAPI | 92916 | Armação De Estruturas De Concreto Armado, Exceto Vigas, Pilares, Lajes E Fundações Profundas (De Edifícios De Múltiplos Pavimentos, Edificação Térrea Ou Sobrado), Utilizando Aço Ca-50 De 6.3 Mm - Montagem. Af_12/2015 | [6 empty] | Proj. Estrutural | kg | 102.11
[6 empty] | - | - | - | - | - | - | -
HIPOCLORITO_AÇO.8.0 | SINAPI | 92917 | Armação De Estruturas De Concreto Armado, Exceto Vigas, Pilares, Lajes E Fundações Profundas (De Edifícios De Múltiplos Pavimentos, Edificação Térrea Ou Sobrado), Utilizando Aço Ca-50 De 8.0 Mm - Montagem. Af_12/2015 | [6 empty] | Proj. Estrutural | kg | 94.67
[6 empty] | - | - | - | - | - | - | -
HIPOCLORITO_AÇO.10.0 | SINAPI | 92919 | Armação De Estruturas De Concreto Armado, Exceto Vigas, Pilares, Lajes E Fundações Profundas (De Edifícios De Múltiplos Pavimentos, Edificação Térrea Ou Sobrado), Utilizando Aço Ca-50 De 10.0 Mm - Montagem. Af_12/2015 | [6 empty] | Proj. Estrutural | kg | 87.15
[6 empty] | - | - | - | - | -
SALA.ELETRICA_FUN_ENSAIO | SINAPI | 74022/57 | Ensaio De Consistencia Do Concreto Ccr - Indice Vebe | [7 empty] | un | 1
ESQUADRIAS
[6 empty] | - | - | - | - | -
|  |  | Pé direito | [7 empty] | m | 2.5
[6 empty] | - | - | Quant. | Altura | Largura
SALA.ELETRICA_PORTA_P1 | SINAPI | 91011 | Porta De Madeira Para Verniz, Semi-Oca (Leve Ou Média), 80X210Cm, Espessura De 3,5Cm, Incluso Dobradiças - Fornecimento E Instalação. Af_08/2015 |  |  |  | P1 | 1 | 2.1 | 0.8 | UM | 1
[6 empty] | - | - | - | - | - | - | -
SALA.ELETRICA_VERGA.P | SINAPI | 93188 | Verga Moldada In Loco Em Concreto Para Portas Com Até 1,5 M De Vão. Af_03/2016 | [7 empty] | m | 0.8
[6 empty] | - | - | - | - | - | - | -
SALA.ELETRICA_CONTRAVERGA.P | SINAPI | 93196 | Contraverga Moldada In Loco Em Concreto Para Vãos De Até 1,5 M De Comprimento. Af_03/2016 | [7 empty] | m | 0.8
[6 empty] | - | - | Quant. | Altura | Largura
[7 empty] | J1 | 1 | 1.5 | 3.65 | m² | 5.475
[7 empty] | J2 | 1 | 0.9 | 1.1 | m² | 0.99
SALA.ELETRICA_JANELA | SINAPI | 94570 | Janela De Alumínio De Correr, 2 Folhas, Fixação Com Parafuso Sobre Contramarco (Exclusive Contramarco), Com Vidros Padronizada. Af_07/2016 | [6 empty] | Total | m² | 6.465
[6 empty] | - | - | - | - | - | - | -
SALA.ELETRICA_VERGA.1 | SINAPI | 93186 | Verga Moldada In Loco Em Concreto Para Janelas Com Até 1,5 M De Vão. Af_03/2016 | [7 empty] | m | 1.1
[6 empty] | - | - | - | - | - | - | -
SALA.ELETRICA_VERGA.2 | SINAPI | 93187 | Verga Moldada In Loco Em Concreto Para Janelas Com Mais De 1,5 M De Vão. Af_03/2016 | [7 empty] | m | 3.65
[6 empty] | - | - | - | - | - | - | -
SALA.ELETRICA_CONTRAVERGA.1 | SINAPI | 93196 | Contraverga Moldada In Loco Em Concreto Para Vãos De Até 1,5 M De Comprimento. Af_03/2016 | [7 empty] | m | 1.1
[6 empty] | - | - | - | - | - | - | -
SALA.ELETRICA_CONTRAVERGA.2 | SINAPI | 93197 | Contraverga Moldada In Loco Em Concreto Para Vãos De Mais De 1,5 M De Comprimento. Af_03/2016 | [7 empty] | m | 3.65
|  |  | ALVENARIA | [7 empty] | Unidade | Total
[6 empty] | - | Comprimento | Largura | Altura | Desconto - Esquadrias
[6 empty] | Sala | 7 | 2.45 | 2.5 | 10.92 | m² | 36.33
[6 empty] | Platibanda | 7.3 | 3.05 | 0.6 |  | m² | 12.42
SALA.ELETRICA_PAR_ALVEN | SINAPI | 87513 | Alvenaria De Vedação De Blocos Cerâmicos Furados Na Horizontal De 11,5X19X19Cm (Espessura 11,5Cm) De Paredes Com Área Líquida Menor Que 6M² Com Vãos E Argamassa De Assentamento Com Preparo Em Betoneira. Af_06/2014 | [6 empty] | Total | m² | 48.75
|  |  | CHAPISCO - EMBOÇO - REBOCO | [7 empty] | Unidade | Total
|  |  |  | Esquadria |  | Parede Interna |  | Parede Externa |  | Altura | Area - Par. Interna | Area - Par. Externa
|  |  |  | Tipo | Área | Tipo do Revest | Extensão | Tipo do Revest | Extensão
|  |  | Sala Elétrica | J1/J2/P1 | 10.92 | A3 | 20.55 | A2 | 15.25 | 2.5 | 40.455 | 37.125
|  |  | Sala Elétrica | J1/J2 | 6.465 |  |  | A1 | 4.75 | 2.5 |  | 5.41
|  |  | Platibanda - Viga |  |  |  |  | A2 | 20.7 | 0.6 |  | 12.42
|  |  | Parede externa em alvenaria de tijolos furados de 1/2 vez, com chapisco médio, emboço e reboco, selada e lixada, acabada com 3 (três) demãos de tinta PVA branco gelo, das marcas Suvinil, Coral, Leinertex ou similar |  |  |  |  | Total - Revest. |  | A1 | m² | 5.41
|  |  | Parede externa em alvenaria de tijolos furados de 1/2 vez, com chapisco médio, emboço e reboco, selada e lixada, acabada com 3 (três) demãos de tinta PVA cinza claro, das marcas Suvinil, Coral, Leinertex ou similar |  |  |  |  | Total - Revest. |  | A2 | m² | 49.545
|  |  | Parede interna, em alvenaria como a externa, com chapisco médio, emboço e rebôco, emassada com massa fina PVA lixada e pintada com 3 (três) demãos de tinta acrílica branco gelo, das marcas Suvinil, Coral, Leinertex ou similar. |  |  |  |  | Total - Revest. |  | A3 | m² | 40.455
[6 empty] | - | - | - | - | - | - | -
|  |  | Teto executado em laje mista, com chapisco médio e reboco, lixado e pintado com tinta PVA na cor branco neve. | [6 empty] | Total | m² | 21.35
[6 empty] | - | - | - | - | - | -
SALA.ELETRICA_CHAP | SINAPI | 87908 | Chapisco Aplicado Em Alvenaria (Com Presença De Vãos) E Estruturas De Concreto De Fachada, Com Equipamento De Projeção. Argamassa Traço 1:3 Com Preparo Em Betoneira 400 L. Af_06/2014 | [5 empty] | Total - Paredes Interno/Externo |  | m² | 95.41
[6 empty] | - | - | - | - | - | - | -
SALA.ELETRICA_CHAP.TETO | SINAPI | 87882 | Chapisco Aplicado No Teto, Com Rolo Para Textura Acrílica. Argamassa Traço 1:4 E Emulsão Polimérica (Adesivo) Com Preparo Em Betoneira 400L. Af_06/2014 | [6 empty] | Total - Teto | m² | 21.35
[6 empty] | - | - | - | A3 | A5 | - | -
SALA.ELETRICA_REB | SINAPI | 87296 | Argamassa Traço 1:3:12 (Cimento, Cal E Areia Média) Para Emboço/Massa Única/Assentamento De Alvenaria De Vedação, Preparo Mecânico Com Betoneira 600 L. Af_06/2014 | [5 empty] | Total - Paredes Interno/Externo |  | m3 | 4.7705
|  |  | REVESTIMENTOS E PINTURAS | [7 empty] | Unidade | Total
[6 empty] | - | - | - | A1 | A2 | - | -
SALA.ELETRICA_PINT.A1 | SINAPI | 88487 | Aplicação Manual De Pintura Com Tinta Látex Pva Em Paredes, Duas Demãos. Af_06/2014 | [5 empty] | 5.41 | 49.545 | m² | 54.955
[6 empty] | - | - | - | - | A3 | - | -
SALA.ELETRICA_PINT.A3 | SINAPI | 88489 | Aplicação Manual De Pintura Com Tinta Látex Acrílica Em Paredes, Duas Demãos. Af_06/2014 | [6 empty] | 40.455 | m² | 40.455
[6 empty] | - | - | - | - | Teto | - | -
SALA.ELETRICA_PINT.TETO | SINAPI | 88486 | Aplicação Manual De Pintura Com Tinta Látex Pva Em Teto, Duas Demãos. Af_06/2014 | [6 empty] | 21.35 | m² | 21.35
|  |  | PISOS E CERAMICAS | [7 empty] | Unidade | Total
[7 empty] | - | - | - | - | - | -
|  |  | C1 - Cerâmica PEI-IV, 30cm x 30cm, cinza claro, assentada com rejunte de 6mm, cinza médio. | [7 empty] | m² | 18.8
[7 empty] | - | - | - | - | - | -
|  |  | C3 - Cimentado rústico, sobre lastro de pedregulho ou cascalho, junta em plástico ou madeira a cada metro. | [7 empty] | m² | 16
[6 empty] | - | - | - | - | -
SALA.ELETRICA_REG. | SINAPI | 73923/3 | Piso Cimentado Traco 1:3 (Cimento E Areia), Com Acabamento Rustico E Frisado Espessura 2Cm, Preparo Manual | [7 empty] | m² | 18.8
[6 empty] | - | - | - | - | -
SALA.ELETRICA_PISO | SINAPI | 87247 | Revestimento Cerâmico Para Piso Com Placas Tipo Grês De Dimensões 35X35 Cm Aplicada Em Ambientes De Área Entre 5 M2 E 10 M2. Af_06/2014 | [7 empty] | m² | 18.8
[6 empty] | - | - | - | - | -
SALA.ELETRICA_CALÇADA | SINAPI | 94990 | Execução De Passeio (Calçada) Ou Piso De Concreto Com Concreto Moldado In Loco, Feito Em Obra, Acabamento Convencional, Não Armado. Af_07/2016 | [7 empty] | m3 | 0.96
[6 empty] | - | - | - | - | -
SALA.ELETRICA_RODAPE | SINAPI | 20231 | Rodape Ou Rodabancada Em Granito, Polido, Tipo Andorinha/ Quartz/ Castelo/ Corumba Ou Outros Equivalentes Da Regiao, H= 10 Cm, E= *2,0* Cm | [7 empty] | m | 19.75
[6 empty] | - | - | - | - | -
SALA.ELETRICA_SOLEIRA | SINAPI | 20232 | Soleira Em Granito, Polido, Tipo Andorinha/ Quartz/ Castelo/ Corumba Ou Outros Equivalentes Da Regiao, L= *15* Cm, E= *2,0* Cm | [7 empty] | m | 0.8
|  |  | COBERTURA | [7 empty] | Unidade | Total
[5 empty] | - | - | - | - | - | - | - | -
SALA.ELETRICA_COBERTURA_COB | Saneago | 409 | Cobertura Com Telhas Onduladas Fibro Cimento Esp.=6 Mm | [7 empty] | m² | 18.2
[6 empty] | - | - | -
SALA.ELETRICA_COBERTURA_TRAMA | SINAPI | 92580 | Trama De Aço Composta Por Terças Para Telhados De Até 2 Águas Para Telha Ondulada De Fibrocimento, Metálica, Plástica Ou Termoacústica, Incluso Transporte Vertical. Af_12/2015 | [7 empty] | m² | 18.2
[6 empty] | - | - | - | - | -
SALA.ELETRICA_COBERTURA_CALHA | SINAPI | 1109 | Calha Quadrada De Chapa De Aco Galvanizada Num 26, Corte 33 Cm | [7 empty] | m | 7
[6 empty] | - | - | - | - | - | - | -
SALA.ELETRICA_COBERTURA_CUMEEIRA | SINAPI | 7219 | Cumeeira Universal Para Telha Ondulada De Fibrocimento, E = 6 Mm, Aba 210 Mm, Comprimento 1100 Mm (Sem Amianto) | [7 empty] | m | 7
[6 empty] | - | - | - | - | -
SALA.ELETRICA_COBERTURA_RUFO | SINAPI | 1113 | Rufo Externo/Interno De Chapa De Aco Galvanizada Num 26, Corte 33 Cm | [7 empty] | m | 12.5
[6 empty] | Comp. Calha | Largura Callha | Compr. Rufo | Altura Rufo | Espessura
SALA.ELETRICA_COBERTURA_ARGAM | SINAPI | 73549 | Argamassa Traco 1:4 (Cimento E Areia), Preparo Manual, Incluso Aditivo Impermeabilizante |  |  | 7 | 0.35 | 12.5 | 0.1 | 0.05 | m3 | 0.185
|  |  | DIVERSOS | [7 empty] | Unidade | Total
[6 empty] | - | - | - | - | -
SALA.ELETRICA_BANCADA | SINAPI | 11795 | Granito Para Bancada, Polido, Tipo Andorinha/ Quartz/ Castelo/ Corumba Ou Outros Equivalentes Da Regiao, E= *2,5* Cm | [7 empty] | m² | 2.25
[6 empty] | - | - | - | - | -
SALA.ELETRICA_ARMARIO | COTAÇÃO | CT_ARMARIO | Armario De Cozinha | [7 empty] | um | 1
[6 empty] | - | - | - | - | -
SALA.ELETRICA_LIMP.FINAL | SINAPI | 9537 | Limpeza Final Da Obra | [7 empty] | m² | 46.5354

## CASA DE CONTROLE
MEMORIAL DE CÁLCULO
CLIENTE: SAE
LOCAL: CATALÃO
EMPREEND.: AMPLIAÇÃO ETE - CA DE CONTROLE
CASA DE CONTROLE
DADOS GERAIS A SEREM UTILIZADOS NOS CÁLCULOS
|  |  | Distância para Bota Fora | [7 empty] | km | 7.5
|  |  | Distância para Jazida de Empréstimo | [7 empty] | km | 4.6
|  |  | Escavação Mecanizada | [7 empty] | % | 95%
|  |  | Escavação Manual | [7 empty] | % | 5%
|  |  | Material 1º Categoria | [7 empty] | % | 90%
|  |  | Material 2º Categoria | [7 empty] | % | 5%
|  |  | Material 3º Categoria | [7 empty] | % | 0%
|  |  | Barro/Lama | [7 empty] | % | 5%
|  |  | Empolamento Solos | [7 empty] | % | 20%
|  |  | Empolamento Entulho | [7 empty] | % | 15%
|  |  | Reaterro Manual | [7 empty] | % | 10%
|  |  | Reaterro Mecanizado | [7 empty] | % | 90%
GERAL
SERVIÇOS PRELIMINARES
[6 empty] | - | - | - | - | - | - | -
CASA.CONTROLE_SP_LIMP. | SANEAGO | 122 | Limpeza Mecanizada Terreno Com Raspagem Superficial | [7 empty] | m² | 0
[6 empty] | - | - | - | - | - | - | -
CASA.CONTROLE_SP_LOCAC. | SANEAGO | 123 | Locação E Demarcação Da Obra | [7 empty] | m² | 0
MOVIMENTO DE TERRA
[6 empty] | - | - | - | - | -
|  |  | Largura extra de escavação para cada lado | [7 empty] | m | 1
|  |  | Ângulo de inclinação | [8 empty] | 25
[8 empty] | Cascalho | Brita | Lastro concreto
|  |  | Altura da Base da fundação | [7 empty] | m | 0
[6 empty] | Comprimento Inferior | Largura Inferior | Comprimento Superior | Largura Superior | Altura da escav.
|  |  | Escavação até 2,0 m | [7 empty] | m | 0
[6 empty] | Comprimento Inferior | Largura Inferior | Comprimento Superior | Largura Superior | Altura da escav.
|  |  | Escavação de 2,0 m a 4,0 m | [7 empty] | m | 0
[9 empty] | Esc.Mec. | 1ª Categoria
CASA.CONTROLE_ESC.MEC.1 | SANEAGO | 181 | Escavação Mecanizada (Com Escavadeira Hidráulica) Em Valas Com Material De 1ª Categoria - Profundidade Até 2,0 M | [5 empty] | 95% | 90% | m³ | 0
[9 empty] | Esc.Mec. | 1ª Categoria
CASA.CONTROLE_ESC.MEC.2 | SANEAGO | 182 | Escavação Mecanizada (Com Escavadeira Hidráulica) Em Valas Com Material De 1ª Categoria - Profundidade De 2,0 A 4,0M | [5 empty] | 95% | 90% | m³ | 0
[9 empty] | Esc.Mec. | 2ª Categoria
CASA.CONTROLE_ESC.MEC.3 | SANEAGO | 184 | Escavação Mecanizada (Com Escavadeira Hidráulica) Em Valas Com Material De 2ª Categoria - Profundidade Até 2,0 M | [5 empty] | 95% | 5% | m³ | 0
[9 empty] | Esc.Mec. | 2ª Categoria
CASA.CONTROLE_ESC.MEC.4 | SANEAGO | 185 | Escavação Mecanizada (Com Escavadeira Hidráulica) Em Valas Com Material De 2ª Categoria - Profundidade De 2,0 A 4,0 M | [5 empty] | 95% | 5% | m³ | 0
[9 empty] | Esc.Mec. | Solo Mole
CASA.CONTROLE_ESC.MEC.5 | SANEAGO | 187 | Escavação Mecanizada (Com Escavadeira Hidráulica) Em Valas Com Material De Solo Mole - Profundidade Até 2,0 M | [5 empty] | 95% | 5% | m³ | 0
[9 empty] | Esc.Mec. | Solo Mole
CASA.CONTROLE_ESC.MEC.6 | SANEAGO | 188 | Escavação Mecanizada (Com Escavadeira Hidráulica) Em Valas Com Material De Solo Mole - Profundidade De 2,0 A 4,0 M | [5 empty] | 95% | 5% | m³ | 0
[9 empty] | Esc.Mec. | 1ª Categoria
CASA.CONTROLE_ESC.MAN.1 | SANEAGO | 168 | Escavação Manual Em Valas Com Material De 1ª Categoria - Profundidade Até 2,0M | [5 empty] | 5% | 90% | m³ | 0
[9 empty] | Esc.Mec. | 1ª Categoria
CASA.CONTROLE_ESC.MAN.2 | SANEAGO | 169 | Escavação Manual Em Valas Com Material De 1ª Categoria - Profundidade De 2,0 A 4,0 M | [5 empty] | 5% | 90% | m³ | 0
[9 empty] | Esc.Mec. | 2ª Categoria
CASA.CONTROLE_ESC.MAN.3 | SANEAGO | 170 | Escavação Manual Em Valas Com Material De 2ª Categoria - Profundidade Até 2,0 M | [5 empty] | 5% | 5% | m³ | 0
[9 empty] | Esc.Mec. | 2ª Categoria
CASA.CONTROLE_ESC.MAN.4 | SANEAGO | 171 | Escavação Manual Em Valas Com Material De 2ª Categoria - Profundidade De 2,0 A 4,0 M | [5 empty] | 5% | 5% | m³ | 0
[9 empty] | Esc.Mec. | Solo Mole
CASA.CONTROLE_ESC.MAN.5 | SANEAGO | 172 | Escavação Manual Em Valas Com Material De 3ª Categoria Sem Uso De Explosivo Com Utilização De Compressor E Rompedor - Profundidade Até 2,0M | [5 empty] | 5% | 5% | m³ | 0
[9 empty] | Esc.Mec. | Solo Mole
CASA.CONTROLE_ESC.MAN.6 | SANEAGO | 173 | Escavação Manual Em Valas Com Material De 3ª Categoria Sem Uso De Explosivo Com Utilização De Compressor E Rompedor - Profundidade De 2,0 A 4,0M | [5 empty] | 5% | 5% | m³ | 0
[6 empty] | Largura Extra | Comprimento | Largura | Profundidade | Qtd
|  |  | Escavação sapatas (S2=S7) | [7 empty] | m³ | 0
[6 empty] | Largura Extra | Comprimento | Largura | Profundidade | Qtd
|  |  | Escavação sapatas (S1=S4=S5=S6=S9=S10) | [7 empty] | m³ | 0
[6 empty] | Largura Extra | Comprimento | Largura | Profundidade | Qtd
|  |  | Escavação sapatas (S3=S8) | [7 empty] | m³ | 0
CASA.CONTROLE_ESC.MAN.7 | SANEAGO | 178 | Escavação Manual Em Valas De Terra Com Profundidade Até 2,0 M | [6 empty] | Total | m³ | 0
[6 empty] | - | - | - | - | -
CASA.CONTROLE_ESGOTAM. | SINAPI | 73891/001 | #N/A | [7 empty] | H | 0
[6 empty] | - | - | - | - | -
CASA.CONTROLE_REGUL | SANEAGO | 207 | Acerto De Fundo De Vala Sem Compactação | [7 empty] | m² | 0
[8 empty] | Vol. Escavado | 0 | 0 | m³ | 0
[8 empty] | Vol. da Estrutura | 0 | 0 | m³ | 0
|  |  | Reaterro (Volume de escavação - volume das estruturas) | [5 empty] | Reaterro Total |  | m³ | 0
[6 empty] | - | - | - | Reaterro Total | Mecanico
CASA.CONTROLE_REAT.MEC | SANEAGO | 225 | Reaterro Mecanizado De Vala Empregando Compactador De Placa Vibratória (Ou Soquete Vibratório), Em Camadas De Até 30 Cm | [6 empty] | 90% | m³ | 0
[6 empty] | - | - | - | Reaterro Total | Manual
CASA.CONTROLE_REAT.MAN | SANEAGO | 220 | Reaterro Manual Compactado Em Camadas De 20Cm | [6 empty] | 10% | m³ | 0
|  |  | TRANSPORTE, CARGA E DESCARGA DE MATERIAL (BOTA FORA) | [7 empty] | Unidade | Total
[6 empty] | - | - | Vol. Escav. Total | Vol. Reaterro | Empolamento
CASA.CONTROLE_BF_CARGA | SANEAGO | 237 | Carga Mecanizada (Com A Pá Frontal Da Retroescavadeira) Em Caminhão Basculante - Material De 1ª Categoria |  |  |  |  | 0 | 0 | 15% | m³ | 0
[6 empty] | - | - | - | Vol. Sobra | Dist. Bot. Fora
CASA.CONTROLE_BF_TRANSP | SANEAGO | 19315 | Transporte E Descarga De Material De 1ª Ou 2ª Categoria (M3 X Km) - Em Caminhão Basculante Cap. 10 M3 - Com Empolamento | [5 empty] | 0 | 7.5 | m³ x km | 0
[6 empty] | - | - | Vol. Escav. | Vol. Reaterro | Empolamento
CASA.CONTROLE_BF_ESPAL | SANEAGO | 244 | Espalhamento De Material Em Bota Fora Proveniente De Escavação |  |  |  |  | 0 | 0 | 15% | m³ | 0
|  |  | ESTRUTURAS DE CONCRETO ARMADO | [7 empty] | Unidade | Total
[8 empty] | Comprimento | Largura | Altura
[7 empty] | VC1 | 9.82 | 0.12 | 0.4 | m² | 9.0344
[7 empty] | VC2 | 6.82 | 0.12 | 0.4 | m² | 6.2744
[7 empty] | VC3 | 3.12 | 0.12 | 0.4 | m² | 2.8704
[7 empty] | VC4 | 4.82 | 0.12 | 0.4 | m² | 4.4344
[7 empty] | VC5 | 5.07 | 0.12 | 0.4 | m² | 4.6644
[7 empty] | VC6 | 5.92 | 0.12 | 0.4 | m² | 5.4464
[7 empty] | VC7 | 5.92 | 0.12 | 0.4 | m² | 5.4464
[7 empty] | VC8 | 4.12 | 0.12 | 0.4 | m² | 3.7904
[6 empty] | L1 |  | 3.26 | 5.65 | 0.1 | m² | 19.091
[6 empty] | L2 |  | 4.82 | 4.39 | 0.1 | m² | 22.1438
[6 empty] | L3 |  | 2.27 | 1.8 | 0.1 | m² | 4.56
[6 empty] | L4 |  | 4.82 | 4.65 | 0.1 | m² | 23.397
[10 empty] | Total | m² | 41.9612
CASA.CONTROLE_FORMA.VIGA | SINAPI | 92452 | Montagem E Desmontagem De Fôrma De Viga, Escoramento Metálico, Pé-Direito Simples, Em Chapa De Madeira Resinada, 2 Utilizações. Af_12/2015 |  |  |  |  | Total (considerando 2 utiliações) |  |  | m² | 20.9806
[10 empty] | Total | m² | 69.1918
CASA.CONTROLE_FORMA.LAJE | SINAPI | 92510 | Montagem E Desmontagem De Fôrma De Laje Maciça Com Área Média Maior Que 20 M², Pé-Direito Simples, Em Chapa De Madeira Compensada Resinada, 2 Utilizações. Af_12/2015 |  |  |  |  | Total (considerando 2 utiliações) |  |  | m² | 34.5959
[8 empty] | Comprimento | Largura | Altura
[7 empty] | VC1 | 9.82 | 0.12 | 0.4 | m³ | 0.47136
[7 empty] | VC2 | 6.82 | 0.12 | 0.4 | m³ | 0.32736
[7 empty] | VC3 | 3.12 | 0.12 | 0.4 | m³ | 0.14976
[7 empty] | VC4 | 4.82 | 0.12 | 0.4 | m³ | 0.23136
[7 empty] | VC5 | 5.07 | 0.12 | 0.4 | m³ | 0.24336
[7 empty] | VC6 | 5.92 | 0.12 | 0.4 | m³ | 0.28416
[7 empty] | VC7 | 5.92 | 0.12 | 0.4 | m³ | 0.28416
[7 empty] | VC8 | 4.12 | 0.12 | 0.4 | m³ | 0.19776
[6 empty] | L1 |  | 3.26 | 5.65 | 0.1 | m³ | 1.8419
[6 empty] | L2 |  | 4.82 | 4.39 | 0.1 | m³ | 2.116
[6 empty] | L3 |  | 2.27 | 1.8 | 0.1 | m³ | 0.4086
[6 empty] | L4 |  | 4.82 | 4.65 | 0.1 | m³ | 2.2413
CASA.CONTROLE_FUN_CONC | SINAPI | 34493 | Concreto Usinado Bombeavel, Classe De Resistencia C25, Com Brita 0 E 1, Slump = 100 +/- 20 Mm, Exclui Servico De Bombeamento (Nbr 8953) | [6 empty] | Total | m² | 8.7971
CASA.CONTROLE_FUN_CONC.ADENSAM | SINAPI | 92874 | Lançamento Com Uso De Bomba, Adensamento E Acabamento De Concreto Em Estruturas. Af_12/2015 | [6 empty] | Total | m² | 8.7971
[5 empty] | CA60/ ø 5.0 | CA50/ ø 6.3 | CA50/ ø 8.0 | CA50/ ø 10.0 | CA50/ ø 12.5 | - | - | -
|  |  | VIGAS DE COBERTURA - VC | kg | 37.38 | 14.9 | 4.48 | 45.53 | 26.46
|  |  | COBERTURA | kg | 7.83 | 309.24 | 21.9
|  |  | TOTAL | kg | 45.21 | 324.14 | 26.38 | 45.53 | 26.46
HIPOCLORITO_AÇO.5.0 | SINAPI | 92915 | Armação De Estruturas De Concreto Armado, Exceto Vigas, Pilares, Lajes E Fundações Profundas (De Edifícios De Múltiplos Pavimentos, Edificação Térrea Ou Sobrado), Utilizando Aço Ca-60 De 5.0 Mm - Montagem. Af_12/2015 | [6 empty] | Total | kg | 45.21
HIPOCLORITO_AÇO.6.3 | SINAPI | 92916 | Armação De Estruturas De Concreto Armado, Exceto Vigas, Pilares, Lajes E Fundações Profundas (De Edifícios De Múltiplos Pavimentos, Edificação Térrea Ou Sobrado), Utilizando Aço Ca-50 De 6.3 Mm - Montagem. Af_12/2015 | [6 empty] | Total | kg | 324.14
HIPOCLORITO_AÇO.8.0 | SINAPI | 92917 | Armação De Estruturas De Concreto Armado, Exceto Vigas, Pilares, Lajes E Fundações Profundas (De Edifícios De Múltiplos Pavimentos, Edificação Térrea Ou Sobrado), Utilizando Aço Ca-50 De 8.0 Mm - Montagem. Af_12/2015 | [6 empty] | Total | kg | 26.38
HIPOCLORITO_AÇO.10.0 | SINAPI | 92919 | Armação De Estruturas De Concreto Armado, Exceto Vigas, Pilares, Lajes E Fundações Profundas (De Edifícios De Múltiplos Pavimentos, Edificação Térrea Ou Sobrado), Utilizando Aço Ca-50 De 10.0 Mm - Montagem. Af_12/2015 | [6 empty] | Total | kg | 45.53
HIPOCLORITO_AÇO.12.5 | SINAPI | 92921 | Armação De Estruturas De Concreto Armado, Exceto Vigas, Pilares, Lajes E Fundações Profundas (De Edifícios De Múltiplos Pavimentos, Edificação Térrea Ou Sobrado), Utilizando Aço Ca-50 De 12.5 Mm - Montagem. Af_12/2015 | [6 empty] | Total | kg | 26.46
[6 empty] | - | - | - | - | -
CASA.CONTROLE_FUN_ENSAIO | SINAPI | 74022/57 | Ensaio De Consistencia Do Concreto Ccr - Indice Vebe | [7 empty] | un | 1
ESQUADRIAS
[6 empty] | - | - | - | - | -
|  |  | Pé direito | [7 empty] | m | 4.32
[6 empty] | - | - | Quant. | Altura | Largura
[7 empty] | P1 | 1 | 2.3 | 1.1 | m² | 2.53 | 2.53
[7 empty] | P2 | 1 | 2.15 | 0.88 | m² | 1.892 | 1.892
CASA.CONTROLE_PORTA_P1 | SINAPI | 91341 | Porta Em Alumínio De Abrir Tipo Veneziana Com Guarnição, Fixação Com Parafusos - Fornecimento E Instalação. Af_08/2015 | [6 empty] | Total | m² | 4.422
[6 empty] | - | - | Quant. | Altura | Largura
CASA.CONTROLE_PORTA_P3 | SINAPI | 91011 | Porta De Madeira Para Verniz, Semi-Oca (Leve Ou Média), 80X210Cm, Espessura De 3,5Cm, Incluso Dobradiças - Fornecimento E Instalação. Af_08/2015 |  |  |  | P3 | 2 | 2.1 | 0.8 | um | 2 | 3.36
[6 empty] | - | - | Quant. | Altura | Largura
CASA.CONTROLE_PORTA_P4 | SINAPI | 91009 | Porta De Madeira Para Verniz, Semi-Oca (Leve Ou Média), 60X210Cm, Espessura De 3,5Cm, Incluso Dobradiças - Fornecimento E Instalação. Af_08/2015 |  |  |  | P4 | 1 | 2.1 | 0.6 | um | 1
[6 empty] | - | - | Quant. | Altura | Largura
[7 empty] | PT1 | 1 | 2.3 | 1.12 | m² | 2.576 | 2.576
[7 empty] | PT2 | 1 | 2.15 | 0.9 | m² | 1.935 | 1.935
[7 empty] | PT3 | 1 | 2.3 | 1.38 | m² | 3.174 | 3.174
[7 empty] | PT4 | 1 | 2.3 | 1.03 | m² | 2.369 | 2.369
CASA.CONTROLE_PORTA_PT | SINAPI | 73933/4 | Porta De Ferro De Abrir Tipo Barra Chata, Com Requadro E Guarnicao Completa | [6 empty] | Total | m² | 10.054
[6 empty] | - | - | - | - | - | - | -
CASA.CONTROLE_VERGA.P | SINAPI | 93188 | Verga Moldada In Loco Em Concreto Para Portas Com Até 1,5 M De Vão. Af_03/2016 | [7 empty] | m | 8.61
[6 empty] | - | - | - | - | - | - | -
CASA.CONTROLE_CONTRAVERGA.P | SINAPI | 93196 | Contraverga Moldada In Loco Em Concreto Para Vãos De Até 1,5 M De Comprimento. Af_03/2016 | [7 empty] | m | 8.61
[6 empty] | - | - | Quant. | Altura | Largura
CASA.CONTROLE_JANELA.1 | SINAPI | 94570 | Janela De Alumínio De Correr, 2 Folhas, Fixação Com Parafuso Sobre Contramarco (Exclusive Contramarco), Com Vidros Padronizada. Af_07/2016 |  |  |  | J1 | 2 | 1.6 | 1.6 | m² | 5.12 | 5.12
[6 empty] | - | - | Quant. | Altura | Largura
[7 empty] | J2 | 3 | 0.6 | 1.2 | m² | 2.16 | 2.16
[7 empty] | J3 | 2 | 0.6 | 0.6 | m² | 0.72 | 0.72
CASA.CONTROLE_JANELA.2 | SINAPI | 94574 | Janela De Alumínio De Correr, 6 Folhas, Fixação Com Parafuso Sobre Contramarco (Exclusive Contramarco), Com Vidros, Padronizada. Af_07/2016 | [6 empty] | Total | m² | 2.88
[6 empty] | - | - | - | - | - | - | -
CASA.CONTROLE_VERGA.J1 | SINAPI | 93186 | Verga Moldada In Loco Em Concreto Para Janelas Com Até 1,5 M De Vão. Af_03/2016 | [7 empty] | m | 4.8
[6 empty] | - | - | - | - | - | - | -
CASA.CONTROLE_VERGA.J2 | SINAPI | 93187 | Verga Moldada In Loco Em Concreto Para Janelas Com Mais De 1,5 M De Vão. Af_03/2016 | [7 empty] | m | 3.2
[6 empty] | - | - | - | - | - | - | -
CASA.CONTROLE_CONTRAVERGA.J1 | SINAPI | 93196 | Contraverga Moldada In Loco Em Concreto Para Vãos De Até 1,5 M De Comprimento. Af_03/2016 | [7 empty] | m | 4.8
[6 empty] | - | - | - | - | - | - | -
CASA.CONTROLE_CONTRAVERGA.J2 | SINAPI | 93197 | Contraverga Moldada In Loco Em Concreto Para Vãos De Mais De 1,5 M De Comprimento. Af_03/2016 | [7 empty] | m | 3.2
CASA.CONTROLE_GUARDA CORPO | SANEAGO | 862 | Guarda-Corpo De Tubo Industrial 1.1/2" (40 Mm) Chapa 13; H=1,0 M, C/ Tela Artística 3 X 3 Fio 12, Perfil U Dim. 19,05 X 19,05 X 3,17 Mm, Barra Retangular Dim 9,52 X 6,35 Mm, Fixada Em Chapa Metálica Dim: 0,20 X 0,10 X 0,05 Cm, C/ Injenção De Silicone, | [7 empty] | m | 0
|  |  | ALVENARIA | [7 empty] | Unidade | Total
[6 empty] | - | - | Quantitativo levantado - total | Quantitativo orçado
|  |  | Área da parede em alvenaria |  |  |  |  | 101.83 | 54.76 |  | m² | 47.07
[6 empty] | - | - | Perímetro | Altura | -
[7 empty] | Caimento 1 | 18.1 | 0.7 |  | m² | 12.67
[7 empty] | Caimento 2 | 18.55 | 0.7 |  | m² | 12.985
[7 empty] | Caimento 3 | 6.95 | 0.4 |  | m² | 2.78
|  |  | Área de platibanda em alvenaria | [6 empty] | Total | m² | 28.435
[6 empty] | - | - | - | - | -
CASA.CONTROLE_PAR_ALVEN | SINAPI | 87513 | Alvenaria De Vedação De Blocos Cerâmicos Furados Na Horizontal De 11,5X19X19Cm (Espessura 11,5Cm) De Paredes Com Área Líquida Menor Que 6M² Com Vãos E Argamassa De Assentamento Com Preparo Em Betoneira. Af_06/2014 | [7 empty] | m² | 75.505
|  |  | CHAPISCO - EMBOÇO - REBOCO | [7 empty] | Unidade | Total
|  |  |  | Esquadria |  | Parede Interna |  | Parede Externa |  | Altura | Area - Par. Interna | Area - Par. Externa
|  |  |  | Tipo | Área | Tipo do Revest | Extensão | Tipo do Revest | Extensão
|  |  | Copa | 2xJ2 / P3 | 3.12 | A4 | 9.1 | A1 | 5 | 2.9 | 23.27 | 13.06
|  |  | Escritório | J1 / P3 | 4.24 | A1 | 11.7 | A1 | 5.7 | 2.9 | 29.69 | 16.53
|  |  | Escritório |  |  |  |  | A2 | 1.6 | 2.9 | 0 | 2.08
|  |  | Lavabo | J3 / P4 | 1.62 | A4 | 5.1 | A1 | 1.35 | 2.9 | 13.17 | 3.555
|  |  | Banheiro | J3 / P4 | 1.62 | A4 | 6.6 | A1 | 2.1 | 2.9 | 17.52 | 5.73
|  |  | Lavandeiria | Pt3 / Pt4 | 5.543 | A4 | 6.4 | A1 | 3.65 | 2.9 | 13.017 | 7.411
|  |  | Almoxerifado | Pt4 / J2 | 3.089 | A3 | 8.4 | A1 | 4.65 | 2.9 | 21.271 | 12.765
|  |  | Apoio Laboratorio | J1 / Vão | 5.895 | A4 | 11.25 | A1 | 3.45 | 2.9 | 26.73 | 4.11
|  |  | Hall | Pt1 / P2 / 2xP3 / P4 / Vão | 12.42 | A1 | 10.2 | A1 | 2.8 | 2.9 | 17.16 | 8.12
|  |  | Platibanda - Caimento 1 | 0 | 0 | A5 | 16.9 | A1 | 18.1 | 0.9 | 15.21 | 16.29
|  |  | Platibanda - Caimento 2 | 0 | 0 | A5 | 17.95 | A1 | 18.55 | 0.9 | 16.155 | 16.695
|  |  | Platibanda - Caimento 3 | 0 | 0 | A5 | 6.35 | A1 | 6.95 | 0.9 | 5.715 | 6.255
|  |  | Parede externa em alvenaria de tijolos furados de 1/2 vez, com chapisco médio e emboço, revestida com pastilha cerâmia 5x5cm na cor branca, com rejunte na cor cinza médio. (Ref. Atlas, Arada OB-5542) |  |  |  |  | Total - Revest. |  | A1 | m² | 157.371
|  |  | Parede externa em alvenaria, idem A1, com revestimento em pastilha cerâmica 5x5cm na cor azul escuro, com rejunte na cor grafite. (Ref. Atlas, Selênio OB-5220) |  |  |  |  | Total - Revest. |  | A2 | m² | 2.08
|  |  | Parede interna, em alvenaria como a externa, com chapisco médio, emboço e reboco, emassada com massa fina PVA lixada e pintada com 3 (três) demãos de tinta acrílica acetinada branco gelo. |  |  |  |  | Total - Revest. |  | A3 | m² | 21.271
|  |  | Parede interna, idem, com chapisco médio e emboço, com revestimentos em cerâmica PEI-III, 30cm x 30cm, na cor branca até o teto, com rejunte na cor branca, juntas a prumo. OBS.: Copa, lavabo, laboratório, banheiro e lavanderia receberão impermeabilizante sob revestimento de parede. |  |  |  |  | Total - Revest. |  | A4 | m² | 93.707
|  |  | Parede externa em alvenaria de tijolos furados de 1/2 vez, com chapisco médio, emboço e reboco, emassada e pintada com duas demãos de tinta PVA branco gelo. |  |  |  |  | Total - Revest. |  | A5 | m² | 37.08
[6 empty] | - | - | - | - | Área | - | -
[9 empty] | Copa | 4.85 | m² | 4.85
[9 empty] | Escritório | 8.55 | m² | 8.55
[9 empty] | Lavabo | 1.76 | m² | 1.76
[9 empty] | Banheiro | 2.63 | m² | 2.63
[9 empty] | Lavandeiria | 2.5 | m² | 2.5
[9 empty] | Almoxerifado | 4.35 | m² | 4.35
[9 empty] | Apoio Laboratorio | 7.75 | m² | 7.75
[9 empty] | Hall | 6.32 |  | 6.32
[9 empty] | Varanda | 6.82 | m² | 6.82
Teto executado em laje mista, com chapisco médio e reboco, lixado e pintado com tinta PVA na cor branco neve.
|  |  | Área do teto | [6 empty] | Total | m² | 45.53
[6 empty] | - | - | - | - | - | -
CASA.CONTROLE_CHAP | SINAPI | 87908 | Chapisco Aplicado Em Alvenaria (Com Presença De Vãos) E Estruturas De Concreto De Fachada, Com Equipamento De Projeção. Argamassa Traço 1:3 Com Preparo Em Betoneira 400 L. Af_06/2014 | [5 empty] | Total |  | m² | 311.509
[6 empty] | - | - | - | - | - | - | -
CASA.CONTROLE_CHAP.TETO | SINAPI | 87882 | Chapisco Aplicado No Teto, Com Rolo Para Textura Acrílica. Argamassa Traço 1:4 E Emulsão Polimérica (Adesivo) Com Preparo Em Betoneira 400L. Af_06/2014 | [6 empty] | Total - Teto | m² | 45.53
[6 empty] | - | - | A1 | A2 | A4 | - | -
CASA.CONTROLE_EMB | SINAPI | 87527 | Emboço, Para Recebimento De Cerâmica, Em Argamassa Traço 1:2:8, Preparo Mecânico Com Betoneira 400L, Aplicado Manualmente Em Faces Internas De Paredes, Para Ambiente Com Área Menor Que 5M2, Espessura De 20Mm, Com Execução De Taliscas. Af_06/2014 |  |  |  |  | 157.371 | 2.08 | 93.707 | m² | 253.158
[6 empty] | - | - | A3 | A5 | Espessura | - | -
CASA.CONTROLE_REB | SINAPI | 87296 | Argamassa Traço 1:3:12 (Cimento, Cal E Areia Média) Para Emboço/Massa Única/Assentamento De Alvenaria De Vedação, Preparo Mecânico Com Betoneira 600 L. Af_06/2014 |  |  |  |  | 21.271 | 37.08 | 0.025 | m3 | 1.4588
|  |  | REVESTIMENTOS E PINTURAS | [7 empty] | Unidade | Total
[6 empty] | - | - | - | - | A3 | - | -
CASA.CONTROLE_PINT.A3 | SINAPI | 88487 | Aplicação Manual De Pintura Com Tinta Látex Pva Em Paredes, Duas Demãos. Af_06/2014 | [6 empty] | 21.271 | m² | 21.271
[6 empty] | - | - | - | - | A5 | - | -
CASA.CONTROLE_PINT.A5 | SINAPI | 88489 | Aplicação Manual De Pintura Com Tinta Látex Acrílica Em Paredes, Duas Demãos. Af_06/2014 | [6 empty] | 37.08 | m² | 37.08
[6 empty] | - | - | - | A1 | A2 | - | -
CASA.CONTROLE_PINT.A1.A2 | SINAPI | 36881 | Pastilha Ceramica/Porcelana, Revest Int/Ext E Piscina, Cores Frias *5 X 5* Cm | [5 empty] | 157.371 | 2.08 | m² | 159.451
[6 empty] | - | - | - | - | A4 | - | -
CASA.CONTROLE_PINT.A4 | SINAPI | 87269 | Revestimento Cerâmico Para Paredes Internas Com Placas Tipo Grês Ou Semi-Grês De Dimensões 25X35 Cm Aplicadas Em Ambientes De Área Maior Que 5 M² Na Altura Inteira Das Paredes. Af_06/2014 | [6 empty] | 93.707 | m² | 93.707
[6 empty] | - | - | - | - | Teto | - | -
CASA.CONTROLE_PINT.TETO | SINAPI | 88486 | Aplicação Manual De Pintura Com Tinta Látex Pva Em Teto, Duas Demãos. Af_06/2014 | [6 empty] | 45.53 | m² | 45.53
[6 empty] | Pt1 | Pt2 | Pt3 | Pt4 | - | - | -
CASA.CONTROLE_PINT.SELADOR | SINAPI | 73924/3 | Pintura Esmalte Fosco, Duas Demaos, Sobre Superficie Metalica |  |  | 2.576 | 1.935 | 3.174 | 2.369 |  | m² | 10.054
|  |  | PISOS E CERAMICAS | [7 empty] | Unidade | Total
[7 empty] | - | - | - | - | - | -
|  |  | C1 - Cerâmica PEI-IV, 30cm x 30cm, cinza claro, assentada com rejunte de 6mm, cinza médio. | [7 empty] | m² | 45.53
[7 empty] | - | - | - | - | - | -
|  |  | C3 - Cimentado rústico, sobre lastro de pedregulho ou cascalho, junta em plástico ou madeira a cada metro. | [7 empty] | m² | 34.5
[6 empty] | - | - | - | - | -
CASA.CONTROLE_REG. | SINAPI | 73923/3 | Piso Cimentado Traco 1:3 (Cimento E Areia), Com Acabamento Rustico E Frisado Espessura 2Cm, Preparo Manual | [7 empty] | m² | 45.53
[6 empty] | - | - | - | - | -
CASA.CONTROLE_PISO | SINAPI | 87247 | Revestimento Cerâmico Para Piso Com Placas Tipo Grês De Dimensões 35X35 Cm Aplicada Em Ambientes De Área Entre 5 M2 E 10 M2. Af_06/2014 | [7 empty] | m² | 45.53
[6 empty] | - | - | - | - | -
CASA.CONTROLE_CALÇADA | SINAPI | 94990 | Execução De Passeio (Calçada) Ou Piso De Concreto Com Concreto Moldado In Loco, Feito Em Obra, Acabamento Convencional, Não Armado. Af_07/2016 | [7 empty] | m3 | 2.07
[6 empty] | - | - | - | - | -
CASA.CONTROLE_RODAPE | SINAPI | 20231 | Rodape Ou Rodabancada Em Granito, Polido, Tipo Andorinha/ Quartz/ Castelo/ Corumba Ou Outros Equivalentes Da Regiao, H= 10 Cm, E= *2,0* Cm | [7 empty] | m | 7.4
[6 empty] | - | - | - | - | -
CASA.CONTROLE_SOLEIRA | SINAPI | 20232 | Soleira Em Granito, Polido, Tipo Andorinha/ Quartz/ Castelo/ Corumba Ou Outros Equivalentes Da Regiao, L= *15* Cm, E= *2,0* Cm | [7 empty] | m | 7.28
|  |  | COBERTURA | [7 empty] | Unidade | Total
[6 empty] | - | - | - | - | - | - | -
CASA.CONTROLE_COBERTURA_COB | SANEAGO | 409 | Cobertura Com Telhas Onduladas Fibro Cimento Esp.=6 Mm | [7 empty] | m² | 45.53
[6 empty] | - | - | - | - | - | - | -
CASA.CONTROLE_COBERTURA_TRAMA | SINAPI | 92580 | Trama De Aço Composta Por Terças Para Telhados De Até 2 Águas Para Telha Ondulada De Fibrocimento, Metálica, Plástica Ou Termoacústica, Incluso Transporte Vertical. Af_12/2015 | [7 empty] | m² | 45.53
[6 empty] | - | - | - | - | -
CASA.CONTROLE_COBERTURA_CALHA | SINAPI | 1109 | Calha Quadrada De Chapa De Aco Galvanizada Num 26, Corte 33 Cm | [7 empty] | m | 24.35
[6 empty] | - | - | - | - | - | - | -
CASA.CONTROLE_COBERTURA_CUMEEIRA | SINAPI | 7219 | Cumeeira Universal Para Telha Ondulada De Fibrocimento, E = 6 Mm, Aba 210 Mm, Comprimento 1100 Mm (Sem Amianto) | [7 empty] | m | 14.45
[6 empty] | - | - | - | - | -
CASA.CONTROLE_COBERTURA_RUFO | SINAPI | 1113 | Rufo Externo/Interno De Chapa De Aco Galvanizada Num 26, Corte 33 Cm | [7 empty] | m | 18.55
[6 empty] | Comp. Calha | Largura Callha | Compr. Rufo | Altura Rufo | Espessura
CASA.CONTROLE_COBERTURA_ARGAM | SINAPI | 73549 | Argamassa Traco 1:4 (Cimento E Areia), Preparo Manual, Incluso Aditivo Impermeabilizante |  |  | 24.35 | 0.35 | 18.55 | 0.1 | 0.05 | m3 | 0.51887
|  |  | DIVERSOS | [7 empty] | Unidade | Total
[6 empty] | - | - | - | - | -
CASA.CONTROLE_BANCADA | SINAPI | 11795 | Granito Para Bancada, Polido, Tipo Andorinha/ Quartz/ Castelo/ Corumba Ou Outros Equivalentes Da Regiao, E= *2,5* Cm | [7 empty] | m² | 3.96
[6 empty] | - | - | - | - | -
CASA.CONTROLE_ARMARIO | COTAÇÃO | CT_ARMARIO | Armario De Cozinha | [7 empty] | um | 1
[6 empty] | - | - | - | - | -
CASA.CONTROLE_LIMP.FINAL | SINAPI | 9537 | Limpeza Final Da Obra | [7 empty] | m² | 85
Note on J191: DAYANA BEZERRA COSTA: ESTIMADO

## LÇTO FINAL
MEMORIAL DE CÁLCULO
CLIENTE: SAE
LOCAL: CATALÃO
EMPREEND.: AMPLIAÇÃO ETE - ESTRUTURA DE LANÇAMENTO FINAL DO EFLUENTE
ESTRUTURA DE LANÇAMENTO FINAL DO EFLUENTE
DADOS GERAIS A SEREM UTILIZADOS NOS CÁLCULOS
|  |  | Distância para Bota Fora | [7 empty] | km | 7.5
|  |  | Distância para Jazida de Empréstimo | [7 empty] | km | 4.6
|  |  | Escavação Mecanizada | [7 empty] | % | 95%
|  |  | Escavação Manual | [7 empty] | % | 5%
|  |  | Material 1º Categoria | [7 empty] | % | 90%
|  |  | Material 2º Categoria | [7 empty] | % | 5%
|  |  | Material 3º Categoria | [7 empty] | % | 0%
|  |  | Barro/Lama | [7 empty] | % | 5%
|  |  | Empolamento Solos | [7 empty] | % | 20%
|  |  | Empolamento Entulho | [7 empty] | % | 15%
|  |  | Reaterro Manual | [7 empty] | % | 10%
|  |  | Reaterro Mecanizado | [7 empty] | % | 90%
SERVIÇOS PRELIMINARES
[6 empty] | - | - | Quant. | Comprimento | Largura | - | -
[5 empty] | Tanque de contato |  |  | 1 | 6 | 3.7 | m² | 22.2
LÇTO.FINAL_SP_LIMP. | SINAPI | 73822/2 | Limpeza Mecanizada De Terreno Com Remocao De Camada Vegetal, Utilizando Motoniveladora | [6 empty] | Total | m² | 22.2
[7 empty] | - | Quant. | Comprimento | Largura
[5 empty] | Tanque de contato |  |  | 1 | 4 | 1.7 | m² | 6.8
LÇTO.FINAL_SP_LOCAC. | SINAPI | 73992/1 | Locacao Convencional De Obra, Através De Gabarito De Tabuas Corridas Pontaletadas A Cada 1,50M, Sem Reaproveitamento | [6 empty] | Total | m² | 6.8
MOVIMENTO DE TERRA
[6 empty] | - | - | - | - | -
|  |  | Largura extra de escavação para cada lado | [7 empty] | m | 0.6
|  |  | Ângulo de inclinação | [8 empty] | 25
[8 empty] | Cascalho | Brita | Lastro concreto
|  |  | Altura da Base da fundação |  |  |  |  | 0.25 | 0.15 | 0.05 | m | 0.45
|  |  |  | Quant. | Comprimento Inferior | Largura Inferior | Comprimento Superior | Largura Superior | Altura da Estrutura | Altura da escav.
|  |  | Tanque de contato | 1 | 5.2 | 2.9 | 6.9253 | 4.6253 | 1.4 | 1.85 | m³ | 42.61
|  |  | Gabião | 2 | 4.2 | 4.2 |  |  | 1 | 1 | m³ | 17.64
[8 empty] | Total - Escavação Terraplanagem |  |  | m³ | 60.25
|  |  | Escavação até 2,0 m | [6 empty] | Total | m² | 60.25
[6 empty] | Comprimento Inferior | Largura Inferior | Comprimento Superior | Largura Superior | Altura da escav.
|  |  | Escavação de 2,0 m a 4,0 m | [7 empty] | m | 0
[9 empty] | Esc.Mec. | 1ª Categoria
LÇTO.FINAL_ESC.MEC.1 | SINAPI | 90105 | Escavação Mecanizada De Vala Com Profundidade Até 1,5 M (Média Entre Montante E Jusante/Uma Composição Por Trecho) Com Retroescavadeira (Capacidade Da Caçamba Da Retro: 0,26 M3 / Potência: 88 Hp), Largura Menor Que 0,8 M, Em Solo De 1A Categoria, Locaiscom Baixo Nível De Interferência. Af_01/2015 | [5 empty] | 95% | 90% | m³ | 51.5138
[9 empty] | Esc.Mec. | 1ª Categoria
LÇTO.FINAL_ESC.MEC.2 | SANEAGO | 182 | Escavação Mecanizada (Com Escavadeira Hidráulica) Em Valas Com Material De 1ª Categoria - Profundidade De 2,0 A 4,0M | [5 empty] | 95% | 90% | m³ | 0
[9 empty] | Esc.Mec. | 2ª Categoria
LÇTO.FINAL_ESC.MEC.3 | SANEAGO | 184 | Escavação Mecanizada (Com Escavadeira Hidráulica) Em Valas Com Material De 2ª Categoria - Profundidade Até 2,0 M | [5 empty] | 95% | 5% | m³ | 2.8619
[9 empty] | Esc.Mec. | 2ª Categoria
LÇTO.FINAL_ESC.MEC.4 | SANEAGO | 185 | Escavação Mecanizada (Com Escavadeira Hidráulica) Em Valas Com Material De 2ª Categoria - Profundidade De 2,0 A 4,0 M | [5 empty] | 95% | 5% | m³ | 0
[9 empty] | Esc.Mec. | Solo Mole
LÇTO.FINAL_ESC.MEC.5 | SANEAGO | 187 | Escavação Mecanizada (Com Escavadeira Hidráulica) Em Valas Com Material De Solo Mole - Profundidade Até 2,0 M | [5 empty] | 95% | 5% | m³ | 2.8619
[9 empty] | Esc.Mec. | Solo Mole
LÇTO.FINAL_ESC.MEC.6 | SANEAGO | 188 | Escavação Mecanizada (Com Escavadeira Hidráulica) Em Valas Com Material De Solo Mole - Profundidade De 2,0 A 4,0 M | [5 empty] | 95% | 5% | m³ | 0
[9 empty] | Esc.Mec. | 1ª Categoria
LÇTO.FINAL_ESC.MAN.1 | SINAPI | 93358 | Escavação Manual De Valas. Af_03/2016 | [5 empty] | 5% | 90% | m³ | 2.7113
[9 empty] | Esc.Mec. | 1ª Categoria
LÇTO.FINAL_ESC.MAN.2 | SANEAGO | 169 | Escavação Manual Em Valas Com Material De 1ª Categoria - Profundidade De 2,0 A 4,0 M | [5 empty] | 5% | 90% | m³ | 0
[9 empty] | Esc.Mec. | 2ª Categoria
LÇTO.FINAL_ESC.MAN.3 | SANEAGO | 170 | Escavação Manual Em Valas Com Material De 2ª Categoria - Profundidade Até 2,0 M | [5 empty] | 5% | 5% | m³ | 0.15063
[9 empty] | Esc.Mec. | 2ª Categoria
LÇTO.FINAL_ESC.MAN.4 | SANEAGO | 171 | Escavação Manual Em Valas Com Material De 2ª Categoria - Profundidade De 2,0 A 4,0 M | [5 empty] | 5% | 5% | m³ | 0
[9 empty] | Esc.Mec. | Solo Mole
LÇTO.FINAL_ESC.MAN.5 | SANEAGO | 172 | Escavação Manual Em Valas Com Material De 3ª Categoria Sem Uso De Explosivo Com Utilização De Compressor E Rompedor - Profundidade Até 2,0M | [5 empty] | 5% | 5% | m³ | 0.15063
[9 empty] | Esc.Mec. | Solo Mole
LÇTO.FINAL_ESC.MAN.6 | SANEAGO | 173 | Escavação Manual Em Valas Com Material De 3ª Categoria Sem Uso De Explosivo Com Utilização De Compressor E Rompedor - Profundidade De 2,0 A 4,0M | [5 empty] | 5% | 5% | m³ | 0
[6 empty] | - | - | - | - | -
LÇTO.FINAL_ESGOTAM. | SINAPI | 73891/1 | Esgotamento Com Moto-Bomba Autoescovante | [7 empty] | H | 10
[8 empty] | Quant. | Comprimento | Largura
[6 empty] | Tanque de contato |  | 1 | 4 | 1.7 | m² | 6.8
LÇTO.FINAL_REGUL | SINAPI | 79472 | Regularizacao De Superficies Em Terra Com Motoniveladora | [6 empty] | Total | m² | 6.8
[8 empty] | Vol. Escavado | Vol. da Estrutura | - | - | -
[6 empty] | Tanque de contato |  | 42.61 | 9.52 |  | m³ | 33.09
[7 empty] | Gabião | 17.64 | 9 |  | m³ | 8.64
|  |  | Reaterro (Volume de escavação - volume das estruturas) | [5 empty] | Reaterro Total |  | m³ | 41.73
[6 empty] | - | - | - | Reaterro Total | Mecanico
LÇTO.FINAL_REAT.MEC | SINAPI | 93367 | Reaterro Mecanizado De Vala Com Escavadeira Hidráulica (Capacidade Da Caçamba: 0,8 M³ / Potência: 111 Hp), Largura De 1,5 A 2,5 M, Profundidade Até 1,5 M, Com Solo (Sem Substituição) De 1ª Categoria Em Locais Com Baixo Nível De Interferência. Af_04/2016 | [5 empty] | 41.73 | 90% | m³ | 37.557
[6 empty] | - | - | - | Reaterro Total | Manual
LÇTO.FINAL_REAT.MAN | SINAPI | 73964/6 | Reaterro De Vala Com Compactação Manual | [5 empty] | 41.73 | 10% | m³ | 4.173
|  |  | TRANSPORTE, CARGA E DESCARGA DE MATERIAL (BOTA FORA) | [7 empty] | Unidade | Total
[6 empty] | - | - | Vol. Escav. Total | Vol. Reaterro | Empolamento
LÇTO.FINAL_BF_CARGA | SINAPI | 74010/1 | Carga E Descarga Mecanica De Solo Utilizando Caminhao Basculante 6,0M3/16T E Pa Carregadeira Sobre Pneus 128 Hp, Capacidade Da Caçamba 1,7 A 2,8 M3, Peso Operacional 11632 Kg |  |  |  |  | 60.25 | 41.73 | 15% | m³ | 21.298
[6 empty] | - | - | - | Vol. Sobra | Dist. Bot. Fora
LÇTO.FINAL_BF_TRANSP | SINAPI | 93590 | Transporte Com Caminhão Basculante De 10 M3, Em Via Urbana Pavimentada, Dmt Acima De 30Km (Unidade: M3Xkm). Af_04/2016 | [5 empty] | 21.298 | 7.5 | m³ x km | 159.735
[6 empty] | - | - | Vol. Escav. | Vol. Reaterro | Empolamento
LÇTO.FINAL_BF_ESPAL | SINAPI | 83344 | Espalhamento De Material Em Bota Fora, Com Utilizacao De Trator De Esteiras De 165 Hp |  |  |  |  | 60.25 | 41.73 | 15% | m³ | 21.298
|  |  | ESTRUTURAS DE CONCRETO ARMADO | [7 empty] | Unidade | Total
[6 empty] | Quant. | Compr. | Largura | Espessura | - | - | -
|  |  |  | Tanque de contato |  | 1 | 4.05 | 1.75 | 0.15 |  | m³ | 1.0631
LÇTO.FINAL_BRITA | SINAPI | 94116 | Lastro Com Preparo De Fundo, Largura Maior Ou Igual A 1,5 M, Com Camada De Brita, Lançamento Mecanizado, Em Local Com Nível Baixo De Interferência. Af_06/2016 | [6 empty] | Total | m³ | 1.0631
[6 empty] | - | - | Quant. | Compr. | Largura | - | -
|  |  |  | Tanque de contato |  |  |  | 1 | 4.05 | 1.75 | m² | 7.0875
LÇTO.FINAL_LASTRO | SINAPI | 95241 | Lastro De Concreto, E = 5 Cm, Preparo Mecânico, Inclusos Lançamento E Adensamento. Af_07_2016 | [6 empty] | Total | m² | 7.0875
|  |  |  | - | - | Quant. | Compr. | Largura | Altura | - | - | -
|  |  | Tanque de contato - Pilares |  |  | 4 | 0.2 | 0.2 | 1.6 |  | m³ | 5.12
|  |  | Tanque de contato - Laje de Fundo |  |  | 1 | 4 | 1.7 | 0.2 |  | m³ | 2.28
|  |  | Tanque de contato - Paredes Externas |  |  | 1 | 4 | 1.7 | 1.6 |  | m³ | 18.24
|  |  | Tanque de contato - Paredes Internas |  |  | 5 | 0.8 | 0 | 1.4 |  | m³ | 11.2
LÇTO.FINAL_FORMA.PILAR | SINAPI | 92415 | Montagem E Desmontagem De Fôrma De Pilares Retangulares E Estruturas Similares Com Área Média Das Seções Maior Que 0,25 M², Pé-Direito Simples, Em Chapa De Madeira Compensada Resinada, 2 Utilizações. Af_12/2015 | [6 empty] | Total - Pilar e Paredes | m² | 34.56
LÇTO.FINAL_FORMA.LAJE | SINAPI | 92510 | Montagem E Desmontagem De Fôrma De Laje Maciça Com Área Média Maior Que 20 M², Pé-Direito Simples, Em Chapa De Madeira Compensada Resinada, 2 Utilizações. Af_12/2015 | [6 empty] | Total - Laje | m² | 2.28
|  |  |  | - | - | Quant. | Compr. | Largura | Altura | - | - | -
|  |  | Tanque de contato - Pilares |  |  | 4 | 0.2 | 0.2 | 1.6 |  | m³ | 0.256
|  |  | Tanque de contato - Laje de Fundo |  |  | 1 | 4 | 1.7 | 0.2 |  | m³ | 1.36
|  |  | Tanque de contato - Paredes Externas |  |  | 1 | 4 | 1.7 | 1.6 |  | m³ | 3.648
|  |  | Tanque de contato - Paredes Internas |  |  | 5 | 0.8 | 0 | 1.4 |  | m³ | 0.84
LÇTO.FINAL_CONC.40 | SANEAGO | 316 | Concreto Estrutural Usinado Bombeado Fck=40 Mpa, Com Adição De 8 À 10% De Microssílica (Incluindo Lançamento, Aplicação E Adensamento) | [6 empty] | Total | m² | 6.104
[5 empty] | CA60/ ø 5.0 | CA50/ ø 6.3 | CA50/ ø 8.0 | CA50/ ø 10.0
|  |  | TANQUE DE CONTATO | kg | 100.716 | 147.7168 | 114.1448 | 302.148
[6 empty] | - | - | - | - | - | - | -
LÇTO.FINAL_AÇO.5.0 | SINAPI | 92915 | Armação De Estruturas De Concreto Armado, Exceto Vigas, Pilares, Lajes E Fundações Profundas (De Edifícios De Múltiplos Pavimentos, Edificação Térrea Ou Sobrado), Utilizando Aço Ca-60 De 5.0 Mm - Montagem. Af_12/2015 | [6 empty] | Proj. Estrutural | m² | 100.716
[6 empty] | - | - | - | - | - | - | -
LÇTO.FINAL_AÇO.6.3 | SINAPI | 92916 | Armação De Estruturas De Concreto Armado, Exceto Vigas, Pilares, Lajes E Fundações Profundas (De Edifícios De Múltiplos Pavimentos, Edificação Térrea Ou Sobrado), Utilizando Aço Ca-50 De 6.3 Mm - Montagem. Af_12/2015 | [6 empty] | Proj. Estrutural | m² | 147.7168
[6 empty] | - | - | - | - | - | - | -
LÇTO.FINAL_AÇO.8.0 | SINAPI | 92917 | Armação De Estruturas De Concreto Armado, Exceto Vigas, Pilares, Lajes E Fundações Profundas (De Edifícios De Múltiplos Pavimentos, Edificação Térrea Ou Sobrado), Utilizando Aço Ca-50 De 8.0 Mm - Montagem. Af_12/2015 | [6 empty] | Proj. Estrutural | m² | 114.1448
[6 empty] | - | - | - | - | - | - | -
LÇTO.FINAL_AÇO.10.0 | SINAPI | 92919 | Armação De Estruturas De Concreto Armado, Exceto Vigas, Pilares, Lajes E Fundações Profundas (De Edifícios De Múltiplos Pavimentos, Edificação Térrea Ou Sobrado), Utilizando Aço Ca-50 De 10.0 Mm - Montagem. Af_12/2015 | [6 empty] | Proj. Estrutural | m² | 302.148
[6 empty] | - | - | - | - | - | - | -
LÇTO.FINAL_FUN_ENSAIO | SINAPI | 74022/57 | Ensaio De Consistencia Do Concreto Ccr - Indice Vebe | [7 empty] | un | 1
ESTRUTURA DE PROTEÇÃO
[6 empty] | Quant. | Compr. | Largura | Altura | -
[5 empty] | Peça 1 | 1 | 3 | 1 | 1 |  | m³ | 3
[5 empty] | Peça 2 | 1 | 3 | 3 | 0.3 |  | m³ | 2.7
[5 empty] | Peça 3 | 3 | 2 | 1 | 1 |  | m³ | 6
LÇTO.FINAL_GABIÃO | SINAPI | 92743 | Muro De Gabião, Enchimento Com Pedra De Mão Tipo Rachão, De Gravidade, Com Gaiolas De Comprimento Igual A 2 Metros, Altura Do Muro De Até 4 Metros - Fornecimento E Execução. Af_12/2015 | [6 empty] | Total | m³ | 11.7
|  |  | ASSENTAMENTO DAS TUBULAÇÕES | [7 empty] | Unidade | Total
[9 empty] | Diâmetro | Material
LÇTO.FINAL_CTD.CA.400 | SINAPI | 92836 | Assentamento De Tubo De Concreto Para Redes Coletoras De Esgoto Sanitário, Diâmetro De 400 Mm, Junta Elástica, Instalado Em Local Com Baixo Nível De Interferências (Não Inclui Fornecimento). Af_12/2015 | [5 empty] | 400 | CONCRETO | m | 11
|  |  | PINTURA | [7 empty] | Unidade | Total
|  |  |  | - | - | Quant. | Compr. | Largura | Altura | - | - | -
|  |  | Tanque de contato - Paredes Externas |  |  | 1 | 4 | 1.7 | 1.8 |  | m³ | 20.52
LÇTO.FINAL_IMP.EXT | SINAPI | 74106/1 | Impermeabilizacao De Estruturas Enterradas, Com Tinta Asfaltica, Duas Demaos. | [6 empty] | Total | m² | 20.52
|  |  |  | - | - | Quant. | Compr. | Largura | Altura | - | - | -
|  |  | Tanque de contato - Paredes Laterais |  |  | 1 | 3.6 | 1.3 | 1.8 |  | m³ | 17.64
|  |  | Tanque de contato - Paredes Internas |  |  | 5 | 0.8 | 0.2 | 1.4 |  | m³ | 12.6
LÇTO.FINAL_IMP.INT | SINAPI | 73872/2 | Impermeabilizacao Com Pintura A Base De Resina Epoxi Alcatrao, Duas Demaos. | [6 empty] | Total | m² | 30.24
|  |  | PISOS | [7 empty] | Unidade | Total
[6 empty] | - | Quant. | Compr. | Largura
LÇTO.FINAL_REG.PISO | SINAPI | 73923/3 | Piso Cimentado Traco 1:3 (Cimento E Areia), Com Acabamento Rustico E Frisado Espessura 2Cm, Preparo Manual |  | Tanque de Contato |  | 1 | 4 | 1.7 |  | m³ | 6.8
|  |  | DIVERSOS | [7 empty] | Unidade | Total
[6 empty] | - | - | - | - | -
LÇTO.FINAL_PV.2.0 | SANEAGO | 1612 | Poço De Visita Em Anéis De Concreto Diâmetros 60 Cm (Chaminé) E 90 Cm (Balão), Incluindo Anel Tampão De Concreto, Profundidade = 2,0 M | [7 empty] | um. | 1
[6 empty] | - | - | - | - | -
LÇTO.FINAL_LIMP.FINAL | SINAPI | 9537 | Limpeza Final Da Obra | [7 empty] | m² | 22.2

## URBANIZAÇÃO
MEMORIAL DE CÁLCULO
CLIENTE: SAE
LOCAL: CATALÃO
EMPREEND.: AMPLIAÇÃO ETE - URBANIZAÇÃO
URBANIZAÇÃO
DADOS GERAIS A SEREM UTILIZADOS NOS CÁLCULOS
|  |  | Distância para Bota Fora | [5 empty] | km | 7.5
|  |  | Distância para Jazida de Empréstimo | [5 empty] | km | 4.6
|  |  | Escavação Mecanizada | [5 empty] | % | 95%
|  |  | Escavação Manual | [5 empty] | % | 5%
|  |  | Material 1º Categoria | [5 empty] | % | 90%
|  |  | Material 2º Categoria | [5 empty] | % | 5%
|  |  | Material 3º Categoria | [5 empty] | % | 0%
|  |  | Barro/Lama | [5 empty] | % | 5%
|  |  | Empolamento Solos | [5 empty] | % | 20%
|  |  | Empolamento Entulho | [5 empty] | % | 15%
|  |  | Reaterro Manual | [5 empty] | % | 10%
|  |  | Reaterro Mecanizado | [5 empty] | % | 90%
GERAL
|  |  | BLOCO DA TORNEIRA EXTERNA | [5 empty] | Unidade | Total
|  |  |  | - | Quant. | Comprimento | Largura | Altura | -
|  |  |  | Estaca pré-moldada | 35 | 0.08 | 0.08 | 0.75 | m² | 8.4
|  |  |  | Bloco de concreto | 35 | 0.25 | 0.25 | 0.4 | m² | 14
URB.ETE_FORMA | SINAPI | 92415 | Montagem E Desmontagem De Fôrma De Pilares Retangulares E Estruturas Similares Com Área Média Das Seções Maior Que 0,25 M², Pé-Direito Simples, Em Chapa De Madeira Compensada Resinada, 2 Utilizações. Af_12/2015 |  |  |  |  | Total | m² | 22.4
|  |  |  | - | Quant. | Comprimento | Largura | Altura | -
|  |  |  | Estaca pré-moldada | 35 | 0.08 | 0.08 | 0.75 | m² | 0.168
|  |  |  | Bloco de concreto | 35 | 0.25 | 0.25 | 0.4 | m² | 0.875
URB.ETE_CONCRETO | SINAPI | 94962 | Concreto Magro Para Lastro, Traço 1:4,5:4,5 (Cimento/ Areia Média/ Brita 1) - Preparo Mecânico Com Betoneira 400 L. Af_07/2016 |  |  |  |  | Total | m² | 1.043
|  |  | PAVIMENTAÇÃO | [5 empty] | Unidade | Total
|  |  |  | - | - | - | - | -
URB.ETE_LIMP. | SINAPI | 73822/2 | Limpeza Mecanizada De Terreno Com Remocao De Camada Vegetal, Utilizando Motoniveladora | [5 empty] | m² | 4940
|  |  |  | - | - | - | - | -
URB.ETE_PISO.INTERT. | SINAPI | 92394 | Execução De Pavimento Em Piso Intertravado, Com Bloco Sextavado De 25 X 25 Cm, Espessura 8 Cm. Af_12/2015 | [5 empty] | m² | 4400
|  |  |  | - | - | - | - | -
URB.ETE_PISO.CONCR. | SINAPI | 68333 | Piso Em Concreto 20 Mpa Preparo Mecanico, Espessura 7Cm, Incluso Juntas De Dilatacao Em Madeira | [5 empty] | m² | 540
|  |  |  | - | - | - | - | -
URB.ETE_MEIO FIO | SINAPI | 4059 | Meio-Fio Ou Guia De Concreto, Pre-Moldado, Comp 1 M, *30 X 15/ 12* Cm (H X L1/L2) | [5 empty] | m | 2835
|  |  |  | - | - | - | - | -
URB.ETE_MEIO FIO.ASSENT. | SINAPI | 94273 | Assentamento De Guia (Meio-Fio) Em Trecho Reto, Confeccionada Em Concreto Pré-Fabricado, Dimensões 100X15X13X30 Cm (Comprimento X Base Inferior X Base Superior X Altura), Para Vias Urbanas (Uso Viário). Af_06/2016 | [5 empty] | m | 2835
|  |  |  | - | - | - | - | -
URB.ETE_SARJETA1 | SINAPI | 94283 | Execução De Sarjeta De Concreto Usinado, Moldada In Loco Em Trecho Reto, 45 Cm Base X 15 Cm Altura. Af_06/2016 | [5 empty] | m | 1421
|  |  |  | - | - | - | - | -
URB.ETE_SARJETA2 | SINAPI | 94284 | Execução De Sarjeta De Concreto Usinado, Moldada In Loco Em Trecho Curvo, 45 Cm Base X 15 Cm Altura. Af_06/2016 | [5 empty] | m | 609
|  |  |  | - | - | - | - | -
URB.ETE_SARJETAO | SINAPI | 94293 | Execução De Sarjetão De Concreto Usinado, Moldada In Loco Em Trecho Reto, 100 Cm Base X 20 Cm Altura. Af_06/2016 | [5 empty] | m | 75
|  |  |  | - | - | - | - | -
[7 empty] | Reatores e Leitos de Secagem |  | m² | 0
[7 empty] | Acesso a ETE |  | m² | 271
[7 empty] | Tratamento Preliminar |  | m² | 208
[8 empty] | Espessura | m | 0.06
URB.ETE_CALÇADA | SINAPI | 94990 | Execução De Passeio (Calçada) Ou Piso De Concreto Com Concreto Moldado In Loco, Feito Em Obra, Acabamento Convencional, Não Armado. Af_07/2016 |  |  |  |  | Total | m3 | 28.74
|  |  | ARBORIZAÇÃO | [5 empty] | Unidade | Total
|  |  |  | - | - | - | - | -
URB.ETE_GRAMA | SINAPI | 85180 | Plantio De Grama Esmeralda Em Rolo | [5 empty] | m² | 12791
|  |  |  | - | - | - | - | -
URB.ETE_ARVORE1 | SINAPI | 73967/1 | Plantio De Arvore, Altura De 1,00M, Em Cavas De 80X80X80Cm | [5 empty] | um. | 20
|  |  |  | - | - | - | - | -
URB.ETE_ARVORE2 | SINAPI | 73967/2 | Plantio De Arvore Regional, Altura Maior Que 2,00M, Em Cavas De 80X80X80Cm | [5 empty] | um. | 18
|  |  | MURO DE ARRIMO | [5 empty] | Unidade | Total
|  |  |  | - | - | - | - | - | -
URB.ETE_MURO | SINAPI | 73843/1 | Muro De Arrimo De Concreto Ciclopico Com 30% De Pedra De Mao |  |  | Rampa de acesso ao tratamento prelminar |  |  | m³ | 3.78
|  |  | DIVERSOS | [5 empty] | Unidade | Total
|  |  |  | - | - | - | - | - | -
URB.ETE_PORTÃO | Saneago | 1496 | Portão Metálico Padrão Saneago Para Cerca Tipo A:4,00 X 1,80 M | [5 empty] | um | 1
|  |  |  | - | - | - | - | - | -
URB.ETE_TOTEM | Composição | CP_RN | Referência De Nível | [5 empty] | um | 8
|  |  |  | - | - | - | - | - | -
URB.ETE_RN | Composição | CP_TOTEM | Marco De Identificação | [5 empty] | um | 1
Note on M55: DAYANA BEZERRA COSTA: 15 SARJETÕES 5 M/SARJETÃO

## REATOR (x3) (hidden)
MEMORIAL DE CÁLCULO
CLIENTE: SAAE
LOCAL: CATALÃO
EMPREEND.: AMPLIAÇÃO ETE - REATORES UASB
REATORES UASB
DADOS GERAIS A SEREM UTILIZADOS NOS CÁLCULOS
|  |  | Distância para Bota Fora | [7 empty] | km | 7.5
|  |  | Distância para Jazida de Empréstimo | [7 empty] | km | 4.6
|  |  | Escavação Mecanizada | [7 empty] | % | 95%
|  |  | Escavação Manual | [7 empty] | % | 5%
|  |  | Material 1º Categoria | [7 empty] | % | 90%
|  |  | Material 2º Categoria | [7 empty] | % | 5%
|  |  | Material 3º Categoria | [7 empty] | % | 0%
|  |  | Barro/Lama | [7 empty] | % | 5%
|  |  | Empolamento Solos | [7 empty] | % | 20%
|  |  | Empolamento Entulho | [7 empty] | % | 15%
|  |  | Reaterro Manual | [7 empty] | % | 10%
|  |  | Reaterro Mecanizado | [7 empty] | % | 90%
SERVIÇOS PRELIMINARES
[6 empty] | - | - | Quant. | Comprimento | Largura | - | -
|  |  |  | Reator 1 e 2 (parcialmente executados) |  |  |  | 2 | 75 | 5.5 | m² | 825
|  |  |  | Reator 3 (não executado) | Reator 3 (não executado) |  |  | 1 | 32.25 | 22.9 | m² | 738.525
REATOR_SP_LIMP. | Saneago | 122 | Limpeza Mecanizada Terreno Com Raspagem Superficial | [6 empty] | Total | m² | 1563.525
[7 empty] | - | Quant. | Comprimento | Largura
|  |  |  | Reator 1 e 2 (parcialmente executados) |  |  |  | 0 | 0 | 0 | m² | 0
|  |  |  | Reator 3 (não executado) | Reator 3 (não executado) |  |  | 1 | 27.05 | 17.7 | m² | 478.785
REATOR_SP_LOCAC. | Saneago | 123 | Locação E Demarcação Da Obra | [6 empty] | Total | m² | 478.785
MOVIMENTO DE TERRA
[6 empty] | - | - | - | - | -
|  |  | Largura extra de escavação para cada lado | [7 empty] | m | 2.6
|  |  | Ângulo de inclinação | [8 empty] | 25
|  |  |  | Quant. | Comprimento Inferior | Largura Inferior | Comprimento Superior | Largura Superior | Altura da escav. | -
|  |  | Reator 3 | 1 | 37.45 | 28.1 | 41.6468 | 32.2968 | 4.5 |  | m | 5380.7
|  |  | Escavação Total |  |  |  |  | Total |  |  | m³ | 5380.7
|  |  |  | Quant. | Comprimento Inferior | Largura Inferior | Comprimento Superior | Largura Superior | Altura da escav. | Altura da escav.
|  |  | Reator 3 | 1 | 39.79 | 30.44 | 41.66 | 32.31 | 2 |  | m³ | 2556.06
|  |  | Escavação até 2,0 m | [6 empty] | Total | m³ | 2556.06 | 5383.36
|  |  |  | Quant. | Comprimento Inferior | Largura Inferior | Comprimento Superior | Largura Superior | Altura da escav. | -
|  |  | Reator 3 | 1 | 37.92 | 28.57 | 39.79 | 30.44 | 2 |  | m³ | 2293.39
|  |  | Escavação de 2,0 m a 4,0 m | [6 empty] | Total | m³ | 2293.39
|  |  |  | Quant. | Comprimento Inferior | Largura Inferior | Comprimento Superior | Largura Superior | Altura da escav. | -
|  |  | Reator 3 | 1 | 37.45 | 28.1 | 37.92 | 28.57 | 0.5 |  | m³ | 533.91
|  |  | Escavação de 4,0 m a 6,0 m | [6 empty] | Total | m³ | 533.91
[9 empty] | Esc.Mec. | 1ª Categoria |  |  | 5373.9059
REATOR_ESC.MEC.1 | Saneago | 181 | Escavação Mecanizada (Com Escavadeira Hidráulica) Em Valas Com Material De 1ª Categoria - Profundidade Até 2,0 M | [5 empty] | 95% | 90% | m³ | 2185.4313 | 2550.348 | 5.712
[9 empty] | Esc.Mec. | 1ª Categoria
REATOR_ESC.MEC.2 | Saneago | 182 | Escavação Mecanizada (Com Escavadeira Hidráulica) Em Valas Com Material De 1ª Categoria - Profundidade De 2,0 A 4,0M | [5 empty] | 95% | 90% | m³ | 1960.8484 | 2289.648 | 3.742
[9 empty] | Esc.Mec. | 1ª Categoria
REATOR_ESC.MEC.3 | Saneago | 183 | Escavação Mecanizada (Com Escavadeira Hidráulica) Em Valas Com Material De 1ª Categoria - Profundidade De 4,0 A 6,0M | [5 empty] | 100% | 90% | m³ | 480.519 | 533.91
[9 empty] | Esc.Mec. | 2ª Categoria
REATOR_ESC.MEC.4 | Saneago | 184 | Escavação Mecanizada (Com Escavadeira Hidráulica) Em Valas Com Material De 2ª Categoria - Profundidade Até 2,0 M | [5 empty] | 95% | 5% | m³ | 121.4128
[9 empty] | Esc.Mec. | 2ª Categoria
REATOR_ESC.MEC.5 | Saneago | 185 | Escavação Mecanizada (Com Escavadeira Hidráulica) Em Valas Com Material De 2ª Categoria - Profundidade De 2,0 A 4,0 M | [5 empty] | 95% | 5% | m³ | 108.936
[9 empty] | Esc.Mec. | 2ª Categoria
REATOR_ESC.MEC.6 | Saneago | 186 | Escavação Mecanizada (Com Escavadeira Hidráulica) Em Valas Com Material De 2ª Categoria - Profundidade De 4,0 A 6,0 M | [5 empty] | 100% | 5% | m³ | 26.6955
[9 empty] | Esc.Mec. | Solo Mole
REATOR_ESC.MEC.7 | Saneago | 187 | Escavação Mecanizada (Com Escavadeira Hidráulica) Em Valas Com Material De Solo Mole - Profundidade Até 2,0 M | [5 empty] | 95% | 5% | m³ | 121.4128
[9 empty] | Esc.Mec. | Solo Mole
REATOR_ESC.MEC.8 | Saneago | 188 | Escavação Mecanizada (Com Escavadeira Hidráulica) Em Valas Com Material De Solo Mole - Profundidade De 2,0 A 4,0 M | [5 empty] | 95% | 5% | m³ | 108.936
[9 empty] | Esc.Mec. | Solo Mole
REATOR_ESC.MEC.9 | Saneago | 189 | Escavação Mecanizada (Com Escavadeira Hidráulica) Em Valas Com Material De Solo Mole - Profundidade De 4,0 A 6,0 M | [5 empty] | 100% | 5% | m³ | 26.6955
[9 empty] | Esc.Man. | 1ª Categoria
REATOR_ESC.MAN.1 | Saneago | 168 | Escavação Manual Em Valas Com Material De 1ª Categoria - Profundidade Até 2,0M | [5 empty] | 5% | 90% | m³ | 115.0227
[9 empty] | Esc.Man. | 1ª Categoria
REATOR_ESC.MAN.2 | Saneago | 169 | Escavação Manual Em Valas Com Material De 1ª Categoria - Profundidade De 2,0 A 4,0 M | [5 empty] | 5% | 90% | m³ | 103.2026
[9 empty] | Esc.Man. | 2ª Categoria
REATOR_ESC.MAN.3 | Saneago | 170 | Escavação Manual Em Valas Com Material De 2ª Categoria - Profundidade Até 2,0 M | [5 empty] | 5% | 5% | m³ | 1.3348
[9 empty] | Esc.Man. | 2ª Categoria
REATOR_ESC.MAN.4 | Saneago | 171 | Escavação Manual Em Valas Com Material De 2ª Categoria - Profundidade De 2,0 A 4,0 M | [5 empty] | 5% | 5% | m³ | 6.3902
[9 empty] | Esc.Man. | Solo Mole
REATOR_ESC.MAN.5 | Saneago | 172 | Escavação Manual Em Valas Com Material De 3ª Categoria Sem Uso De Explosivo Com Utilização De Compressor E Rompedor - Profundidade Até 2,0M | [5 empty] | 5% | 5% | m³ | 5.7335
[9 empty] | Esc.Mec. | Solo Mole
REATOR_ESC.MAN.6 | Saneago | 173 | Escavação Manual Em Valas Com Material De 3ª Categoria Sem Uso De Explosivo Com Utilização De Compressor E Rompedor - Profundidade De 2,0 A 4,0M | [5 empty] | 5% | 5% | m³ | 1.3348
|  |  |  | - | - | - | - | - | - | - | - | -
REATOR_ESGOTAM. | Sinapi | 73891/001 | #N/A | [7 empty] | H | 0
|  |  |  | - | - | - | - | Quant. | Comprimento | Largura | - | -
[6 empty] | Reator 3 |  | 1 | 27.05 | 17.7 | m² | 478.785
REATOR_REGUL | Saneago | 207 | Acerto De Fundo De Vala Sem Compactação | [6 empty] | Total | m² | 478.785
|  |  |  | - | - | - | - | - | Volume Escavado (60% de aproveitamento ) | Volume Jazida (40% do volume escavado p/ bota-fora) | - | -
[9 empty] | 3228.42 | 2152.28 | m³ | 5380.7
|  |  | Reaterro | [5 empty] | Reaterro Total |  | m³ | 5380.7
[6 empty] | - | - | - | Reaterro Total | Mecanico
REATOR_REAT.MEC | Sinapi | 74005/002 | #N/A | [5 empty] | 5380.7 | 90% | m³ | 4842.63
[6 empty] | - | - | - | Reaterro Total | Manual
REATOR_REAT.MAN | Saneago | 220 | Reaterro Manual Compactado Em Camadas De 20Cm | [5 empty] | 5380.7 | 10% | m³ | 538.07
|  |  | TRANSPORTE, CARGA E DESCARGA DE MATERIAL (JAZIDA) | [7 empty] | Unidade | Total
[6 empty] | - | - | - | - | -
REATOR_JAZIDA_AQUIS. | Saneago | 232 | Aquisição De Material De Jazida | [7 empty] | m³ | 2152.28
[6 empty] | - | - | - | - | -
REATOR_JAZIDA_CARGA | Saneago | 237 | Carga Mecanizada (Com A Pá Frontal Da Retroescavadeira) Em Caminhão Basculante - Material De 1ª Categoria | [7 empty] | m³ | 2152.28
[6 empty] | - | - | - | Vol. Jazida | Dist. Jazida
REATOR_JAZIDA_TRANSP | Saneago | 246 | Transporte E Descarga De Material De 1ª Ou 2ª Categoria (M3 X Km) - Em Caminhão Basculante Cap. 6 M3 - Com Empolamento | [5 empty] | 2152.28 | 4.6 | m³ x km | 9900.488
[6 empty] | - | - | - | - | -
REATOR_JAZIDA_ESPAL | Saneago | 244 | Espalhamento De Material Em Bota Fora Proveniente De Escavação | [7 empty] | m³ | 2152.28
|  |  | TRANSPORTE, CARGA E DESCARGA DE MATERIAL (BOTA-FORA) | [7 empty] | Unidade | Total
[6 empty] | - | - | - | - | -
REATOR_BF_CARGA | Saneago | 237 | Carga Mecanizada (Com A Pá Frontal Da Retroescavadeira) Em Caminhão Basculante - Material De 1ª Categoria | [7 empty] | m³ | 2152.28
[6 empty] | - | - | - | Vol. Escavado | Dist. Bot. Fora
REATOR_BF_TRANSP | Saneago | 246 | Transporte E Descarga De Material De 1ª Ou 2ª Categoria (M3 X Km) - Em Caminhão Basculante Cap. 6 M3 - Com Empolamento | [5 empty] | 2152.28 | 7.5 | m³ x km | 16142.1
[6 empty] | - | - | - | - | -
REATOR_BF_ESPAL | Saneago | 244 | Espalhamento De Material Em Bota Fora Proveniente De Escavação | [7 empty] | m³ | 2152.28
|  |  | ESTRUTURA DE CONCRETO | [7 empty] | Unidade | Total
[8 empty] | Quant. | Compr. | Largura | - | -
[6 empty] | Reator 3 | Laje de Fundo | 1 | 27.05 | 17.7 | m² | 478.785
REATOR_LASTRO.CONCR. | Saneago | 333 | Lastro De Concreto Magro Esp. = 5 Cm | [6 empty] | Total | m² | 478.785
|  |  | Reator 3 | Quant. | Compr. | Largura | Altura | Espessura | Abertura | - | - | -
|  |  | Laje de Fundo | 2 | 17.7 | 13.3 | 0.3 | - | - |  | m² | 37.2
|  |  | Pilares (P1 a P24) | 48 | 0.2 | 0.2 | 4.85 | - | - |  | m² | 186.24
|  |  | Pilar PC da CDR | 2 | 0.15 | 0.3 | 3.25 | - | - |  | m² | 5.85
|  |  | Bloco | 2 | 0.5 | 0.5 | 0.5 | - | - |  | m² | 2
|  |  | Apoio das tubulações | 72 | 0.3 | 0.05 | 1.05 |  | - |  | m² | 52.92
|  |  | Paredes externas (PAR1/PAR2/PAR3/PAR4) | 2 | 17.7 | 13.9 | 5.15 | 0.25 | - |  | m² | 1301.92
|  |  | Vigas (V1/V2/V7/V8/V10/V11/V16/V17) | 16 | 17.2 | - | 0.9 | 0.2 | - |  | m² | 550.4
|  |  | Vigas (V3/V6/V12/V15) | 8 | 2.45 | - | 0.3 | 0.2 | - |  | m² | 15.68
|  |  | Vigas (V4/V5/V13/V14) | 8 | 4.5 | - | 0.3 | 0.2 | - |  | m² | 28.8
|  |  | Vigas (V18/V19/V20/V21/V22/V23/V24/V25) | 16 | 12.8 | - | 0.3 | 0.2 | - |  | m² | 163.84
|  |  | Viga V9 | 2 | 17.2 | - | 0.15 | 0.2 | - |  | m² | 17.2
|  |  | Viga VF | 16 | 12.8 | - | 0.3 | 0.2 | - |  | m² | 163.84
|  |  | Detalhe 1 | 2 | 1.7 | 13.4 |  |  |  |  | m² | 45.56
|  |  | Detalhe 2 | 4 | 1.41 | 17.2 |  |  |  |  | m² | 97.008
|  |  | Detalhe 3 | 6 | 2.72 | 17.2 |  |  |  |  | m² | 280.704
|  |  | Detalhe 4 | 2 | 1.7 | 13.4 |  |  |  |  | m² | 45.56
|  |  | Detalhe 5 | 4 | 0.4 | 13.4 |  |  |  |  | m² | 21.44
|  |  | Detalhe 6 | 8 | 1.5 | 17.2 |  |  |  |  | m² | 206.4
|  |  | Detalhe 7 | 4 | 2.225 | 2.45 |  |  |  |  | m² | 21.805
|  |  | Tampa - Abertura 1 | 4 | 2.15 | 1.125 | - | 0.15 | 9.675 |  | m² | 9.675
|  |  | Tampa - Abertura 2 | 96 | 0.6 | 0.201 | - | 0.15 | 11.5776 |  | m² | 23.0688
|  |  | Tampa - Abertura 3 | 12 | 1.32 | 1.1 | - | 0.15 | 17.424 |  | m² | 8.712
|  |  | Tampa - Abertura 4 | 12 | 1.76 | 1.1 | - | 0.15 | 23.232 |  | m² | 10.296
|  |  | Tampa - Abertura 5 | 12 | 1.1 | 0.6 | - | 0.15 | 7.92 |  | m² | 6.12
|  |  | Laje de cobertura | 2 | 21.2 | 13.9 | - | 0.15 | 69.8286 |  | m² | 540.5914
|  |  | Laje de fundo - CDR | 1 | 2.7 | 1.85 | 0.2 |  |  |  | m² | 6.815
|  |  | Laje de fundo - CDR | 1 | 0.75 | 1.1 | 0.2 |  |  |  | m² | 1.565
|  |  | Parede PT5 | 2 | 1.85 | 0.15 | 1.8 |  |  |  | m² | 13.32
|  |  | Parede PT6 | 2 | 1.85 | 0.15 | 1.8 |  |  |  | m² | 13.32
|  |  | Parede PT7 | 2 | 0.75 | 0.15 | 1.8 |  |  |  | m² | 5.4
|  |  | Parede PT8 | 1 | 1.1 | 0.15 | 1.8 |  |  |  | m² | 3.96
|  |  | Parede PT9 | 2 | 0.95 | 0.15 | 1.8 |  |  |  | m² | 6.84
|  |  | Parede PT10 | 1 | 0.8 | 0.15 | 0.75 |  |  |  | m² | 1.2
|  |  | Parede PT11 | 2 | 0.5 | 0.15 | 1.8 |  |  |  | m² | 3.6
|  |  | Parede PT12 | 1 | 2.7 | 0.15 | 1.8 |  |  |  | m² | 9.72
|  |  | Laje de tampa - CDR | 1 | 2.95 | 2.7 | 0.15 | 3.705 |  |  | m² | 5.955
[9 empty] | Total - Formas Reator 3 |  | m² | 3914.5252
|  |  | Reatores 1 e 2 (Parcialmente executados) | Quant. | Compr. | Largura | Altura | Espessura | Abertura | - | - | -
|  |  | Laje de Fundo | 0 | 17.7 | 13.3 | 0.3 | - | - |  | m² | 0
|  |  | Pilares (P1 a P24) | 96 | 0.2 | 0.2 | 3.016 | - | - |  | m² | 231.6288
|  |  | Pilar PC da CDR | 4 | 0.15 | 0.3 | 3.25 | - | - |  | m² | 11.7
|  |  | Bloco | 4 | 0.5 | 0.5 | 0.5 | - | - |  | m² | 4
|  |  | Apoio das tubulações | 0 | 0.3 | 0.05 | 1.05 |  | - |  | m² | 0
|  |  | Paredes externas (PAR1/PAR2/PAR3/PAR4) | 4 | 17.7 | 13.9 | 1.1 | 0.25 | - |  | m² | 556.16
|  |  | Vigas (V1/V2/V7/V8/V10/V11/V16/V17) | 32 | 17.2 | - | 0.9 | 0.2 | - |  | m² | 1100.8
|  |  | Vigas (V3/V6/V12/V15) | 16 | 2.45 | - | 0.3 | 0.2 | - |  | m² | 31.36
|  |  | Vigas (V4/V5/V13/V14) | 16 | 4.5 | - | 0.3 | 0.2 | - |  | m² | 57.6
|  |  | Vigas (V18/V19/V20/V21/V22/V23/V24/V25) | 32 | 12.8 | - | 0.3 | 0.2 | - |  | m² | 327.68
|  |  | Viga V9 | 4 | 17.2 | - | 0.15 | 0.2 | - |  | m² | 34.4
|  |  | Viga VF | 32 | 12.8 | - | 0.3 | 0.2 | - |  | m² | 327.68
|  |  | Detalhe 1 | 4 | 1.7 | 13.4 |  |  |  |  | m² | 91.12
|  |  | Detalhe 2 | 0 | 1.41 | 17.2 |  |  |  |  | m² | 0
|  |  | Detalhe 3 | 0 | 2.72 | 17.2 |  |  |  |  | m² | 0
|  |  | Detalhe 4 | 4 | 1.7 | 13.4 |  |  |  |  | m² | 91.12
|  |  | Detalhe 5 | 0 | 0.4 | 13.4 |  |  |  |  | m² | 0
|  |  | Detalhe 6 | 16 | 1.5 | 17.2 |  |  |  |  | m² | 412.8
|  |  | Detalhe 7 | 8 | 2.225 | 2.45 |  |  |  |  | m² | 43.61
|  |  | Tampa - Abertura 1 | 8 | 2.15 | 1.125 | - | 0.15 | 19.35 |  | m² | 19.35
|  |  | Tampa - Abertura 2 | 192 | 0.6 | 0.201 | - | 0.15 | 23.1552 |  | m² | 46.1376
|  |  | Tampa - Abertura 3 | 24 | 1.32 | 1.1 | - | 0.15 | 34.848 |  | m² | 17.424
|  |  | Tampa - Abertura 4 | 24 | 1.76 | 1.1 | - | 0.15 | 46.464 |  | m² | 20.592
|  |  | Tampa - Abertura 5 | 24 | 1.1 | 0.6 | - | 0.15 | 15.84 |  | m² | 12.24
|  |  | Laje de cobertura | 4 | 21.2 | 13.9 | - | 0.15 | 139.6572 |  | m² | 1081.1828
|  |  | Laje de fundo - CDR | 2 | 2.7 | 1.85 | 0.2 |  |  |  | m² | 13.63
|  |  | Laje de fundo - CDR | 2 | 0.75 | 1.1 | 0.2 |  |  |  | m² | 3.13
|  |  | Parede PT5 | 4 | 1.85 | 0.15 | 1.8 |  |  |  | m² | 26.64
|  |  | Parede PT6 | 4 | 1.85 | 0.15 | 1.8 |  |  |  | m² | 26.64
|  |  | Parede PT7 | 4 | 0.75 | 0.15 | 1.8 |  |  |  | m² | 10.8
|  |  | Parede PT8 | 2 | 1.1 | 0.15 | 1.8 |  |  |  | m² | 7.92
|  |  | Parede PT9 | 4 | 0.95 | 0.15 | 1.8 |  |  |  | m² | 13.68
|  |  | Parede PT10 | 2 | 0.8 | 0.15 | 0.75 |  |  |  | m² | 2.4
|  |  | Parede PT11 | 4 | 0.5 | 0.15 | 1.8 |  |  |  | m² | 7.2
|  |  | Parede PT12 | 2 | 2.7 | 0.15 | 1.8 |  |  |  | m² | 19.44
|  |  | Laje de tampa - CDR | 2 | 2.95 | 2.7 | 0.15 | 3.705 |  |  | m² | 15.615
[9 empty] | Total - Formas Reatores 1 e 2 |  | m² | 4665.6802
REATOR_FORMA | Saneago | 323 | Formas Curvas Pinho+Chapa Madeirit Compensada Espessura De 6Mm Escoramento Desforma Reaproveitamento De 2 Vezes | [6 empty] | Total | m² | 8580.2054
|  |  |  | - | - | - | - | Quant. | DN | L | - | Ltotal
[5 empty] | Estacas dos Blocos (Reatores 1, 2 e 3) |  |  | 6 | 0.3 | 6 | m | 36
REATOR_CONC.15 | Saneago | 286 | Estacas Concreto A Trado Fck=135Kg/Cm2 Com 20Kg Fer/M3 Dn 30Cm | [6 empty] | Total | m | 36
|  |  | Reator 3 | Quant. | Compr. | Largura | Altura | Espessura | Abertura | - | - | -
|  |  | Laje de Fundo | 2 | 17.7 | 13.3 | 0.3 | - | - |  | m² | 141.246
|  |  | Pilares (P1 a P24) | 48 | 0.2 | 0.2 | 4.85 | - | - |  | m² | 9.312
|  |  | Pilar PC da CDR | 2 | 0.15 | 0.3 | 3.25 | - | - |  | m² | 0.2925
|  |  | Bloco | 2 | 0.5 | 0.5 | 0.5 | - | - |  | m² | 0.25
|  |  | Apoio das tubulações | 72 | 0.3 | 0.05 | 1.05 |  | - |  | m² | 1.134
|  |  | Paredes externas (PAR1/PAR2/PAR3/PAR4) | 2 | 17.2 | 13.4 | 5.15 | 0.25 | - |  | m² | 157.59
|  |  | Vigas (V1/V2/V7/V8/V10/V11/V16/V17) | 16 | 17.2 | - | 0.9 | 0.2 | - |  | m² | 49.536
|  |  | Vigas (V3/V6/V12/V15) | 8 | 2.45 | - | 0.3 | 0.2 | - |  | m² | 1.176
|  |  | Vigas (V4/V5/V13/V14) | 8 | 4.5 | - | 0.3 | 0.2 | - |  | m² | 2.16
|  |  | Vigas (V18/V19/V20/V21/V22/V23/V24/V25) | 16 | 12.8 | - | 0.3 | 0.2 | - |  | m² | 12.288
|  |  | Viga V9 | 2 | 17.2 | - | 0.15 | 0.2 | - |  | m² | 1.032
|  |  | Viga VF | 16 | 12.8 | - | 0.3 | 0.2 | - |  | m² | 12.288
[5 empty] | Área | Largura
|  |  | Detalhe 1 | 2 | 0.26 | 13.4 |  |  |  |  | m² | 6.968
|  |  | Detalhe 2 | 4 | 0.12805 | 17.2 |  |  |  |  | m² | 8.8098
|  |  | Detalhe 3 | 6 | 0.2561 | 17.2 |  |  |  |  | m² | 26.4295
|  |  | Detalhe 4 | 2 | 0.195 | 13.4 |  |  |  |  | m² | 5.226
|  |  | Detalhe 5 | 4 | 0.16 | 13.4 |  |  |  |  | m² | 8.576
|  |  | Detalhe 6 | 8 | 0.132 | 17.2 |  |  |  |  | m² | 18.1632
|  |  | Detalhe 7 | 4 | 0.525 | 2.45 |  |  |  |  | m² | 5.145
|  |  | Tampa - Abertura 1 | 4 | 2.15 | 1.125 | - | 0.15 | 1.4512 |  | m² | 0
|  |  | Tampa - Abertura 2 | 96 | 0.6 | 0.201 | - | 0.15 | 1.7366 |  | m² | 0
|  |  | Tampa - Abertura 3 | 12 | 1.32 | 1.1 | - | 0.15 | 2.6136 |  | m² | 0
|  |  | Tampa - Abertura 4 | 12 | 1.76 | 1.1 | - | 0.15 | 3.4848 |  | m² | 0
|  |  | Tampa - Abertura 5 | 12 | 1.1 | 0.6 | - | 0.15 | 1.188 |  | m² | 0
|  |  | Laje de cobertura | 2 | 21.2 | 13.9 | - | 0.15 | 10.4743 |  | m² | 77.9297
|  |  | Laje de fundo - CDR | 1 | 2.7 | 1.85 | 0.2 |  |  |  | m² | 0.999
|  |  | Laje de fundo - CDR | 1 | 0.75 | 1.1 | 0.2 |  |  |  | m² | 0.165
|  |  | Parede PT5 | 2 | 1.85 | 0.15 | 1.8 |  |  |  | m² | 0.999
|  |  | Parede PT6 | 2 | 1.85 | 0.15 | 1.8 |  |  |  | m² | 0.999
|  |  | Parede PT7 | 2 | 0.75 | 0.15 | 1.8 |  |  |  | m² | 0.405
|  |  | Parede PT8 | 1 | 1.1 | 0.15 | 1.8 |  |  |  | m² | 0.297
|  |  | Parede PT9 | 2 | 0.95 | 0.15 | 1.8 |  |  |  | m² | 0.513
|  |  | Parede PT10 | 1 | 0.8 | 0.15 | 0.75 |  |  |  | m² | 0.09
|  |  | Parede PT11 | 2 | 0.5 | 0.15 | 1.8 |  |  |  | m² | 0.27
|  |  | Parede PT12 | 1 | 2.7 | 0.15 | 1.8 |  |  |  | m² | 0.729
|  |  | Laje de tampa - CDR | 1 | 2.95 | 2.7 | 0.15 | 3.705 |  |  | m² | 0.639
[9 empty] | Total - Concreto Reator 3 |  | m² | 551.6568
|  |  | Reatores 1 e 2 (Parcialmente executados) | Quant. | Compr. | Largura | Altura | Espessura | Abertura | - | - | -
|  |  | Laje de Fundo | 0 | 17.7 | 13.3 | 0.3 | - | - |  | m² | 0
|  |  | Pilares (P1 a P24) | 96 | 0.2 | 0.2 | 3.016 | - | - |  | m² | 11.5814
|  |  | Pilar PC da CDR | 4 | 0.15 | 0.3 | 3.25 | - | - |  | m² | 0.585
|  |  | Bloco | 4 | 0.5 | 0.5 | 0.5 | - | - |  | m² | 0.5
|  |  | Apoio das tubulações | 0 | 0.3 | 0.05 | 1.05 |  | - |  | m² | 0
|  |  | Paredes externas (PAR1/PAR2/PAR3/PAR4) | 4 | 17.2 | 13.4 | 1.1 | 0.25 | - |  | m² | 67.32
|  |  | Vigas (V1/V2/V7/V8/V10/V11/V16/V17) | 32 | 17.2 | - | 0.9 | 0.2 | - |  | m² | 99.072
|  |  | Vigas (V3/V6/V12/V15) | 16 | 2.45 | - | 0.3 | 0.2 | - |  | m² | 2.352
|  |  | Vigas (V4/V5/V13/V14) | 16 | 4.5 | - | 0.3 | 0.2 | - |  | m² | 4.32
|  |  | Vigas (V18/V19/V20/V21/V22/V23/V24/V25) | 32 | 12.8 | - | 0.3 | 0.2 | - |  | m² | 24.576
|  |  | Viga V9 | 4 | 17.2 | - | 0.15 | 0.2 | - |  | m² | 2.064
|  |  | Viga VF | 32 | 12.8 | - | 0.3 | 0.2 | - |  | m² | 24.576
|  |  |  | - | Área | Largura | - | - | - | - | - | -
|  |  | Detalhe 1 | 4 | 0.26 | 13.4 |  |  |  |  | m² | 13.936
|  |  | Detalhe 2 | 0 | 0.12805 | 17.2 |  |  |  |  | m² | 0
|  |  | Detalhe 3 | 0 | 0.2561 | 17.2 |  |  |  |  | m² | 0
|  |  | Detalhe 4 | 4 | 0.195 | 13.4 |  |  |  |  | m² | 10.452
|  |  | Detalhe 5 | 0 | 0.16 | 13.4 |  |  |  |  | m² | 0
|  |  | Detalhe 6 | 16 | 0.132 | 17.2 |  |  |  |  | m² | 36.3264
|  |  | Detalhe 7 | 8 | 0.525 | 2.45 |  |  |  |  | m² | 10.29
|  |  | Tampa - Abertura 1 | 8 | 2.15 | 1.125 | - | 0.15 | 2.9025 |  | m² | 0
|  |  | Tampa - Abertura 2 | 192 | 0.6 | 0.201 | - | 0.15 | 3.4733 |  | m² | 0
|  |  | Tampa - Abertura 3 | 24 | 1.32 | 1.1 | - | 0.15 | 5.2272 |  | m² | 0
|  |  | Tampa - Abertura 4 | 24 | 1.76 | 1.1 | - | 0.15 | 6.9696 |  | m² | 0
|  |  | Tampa - Abertura 5 | 24 | 1.1 | 0.6 | - | 0.15 | 2.376 |  | m² | 0
|  |  | Laje de cobertura | 4 | 21.2 | 13.9 | - | 0.15 | 20.9486 |  | m² | 155.8594
|  |  | Laje de fundo - CDR | 2 | 2.7 | 1.85 | 0.2 |  |  |  | m² | 1.998
|  |  | Laje de fundo - CDR | 2 | 0.75 | 1.1 | 0.2 |  |  |  | m² | 0.33
|  |  | Parede PT5 | 4 | 1.85 | 0.15 | 1.8 |  |  |  | m² | 1.998
|  |  | Parede PT6 | 4 | 1.85 | 0.15 | 1.8 |  |  |  | m² | 1.998
|  |  | Parede PT7 | 4 | 0.75 | 0.15 | 1.8 |  |  |  | m² | 0.81
|  |  | Parede PT8 | 2 | 1.1 | 0.15 | 1.8 |  |  |  | m² | 0.594
|  |  | Parede PT9 | 4 | 0.95 | 0.15 | 1.8 |  |  |  | m² | 1.026
|  |  | Parede PT10 | 2 | 0.8 | 0.15 | 0.75 |  |  |  | m² | 0.18
|  |  | Parede PT11 | 4 | 0.5 | 0.15 | 1.8 |  |  |  | m² | 0.54
|  |  | Parede PT12 | 2 | 2.7 | 0.15 | 1.8 |  |  |  | m² | 1.458
|  |  | Laje de tampa - CDR | 2 | 2.95 | 2.7 | 0.15 | 3.705 |  |  | m² | 1.8337
[9 empty] | Total - Concreto Reatores 1 e 2 |  | m² | 476.576
REATOR_CONC.40 | Saneago | 316 | Concreto Estrutural Usinado Bombeado Fck=40 Mpa, Com Adição De 8 À 10% De Microssílica (Incluindo Lançamento, Aplicação E Adensamento) | [6 empty] | Total | m² | 1028.2328
Reator 3
[10 empty] | Bloco/Estaca/PC | kg | 88
[6 empty] | Apoio da Tubulação/Laje de fundo/ Cantos 1 a 2/ Detalhes 1 a 7/ Pilares P1 ao P24) |  |  |  |  | kg | 24327
[6 empty] | Paredes (PAR1 a PAR4)/ PT5 a PT7 |  |  |  |  | kg | 20006
[6 empty] | Laje da CDR/ PT9 a PT12 |  |  |  |  | kg | 217
[9 empty] | Laje das Tampa / Vigas da Tampa |  | kg | 8920 |  | AÇO - Detalhes 1, 4, 6 e 7 |  |  |  | AÇO - Paredes (PAR1 a PAR4) |  |  |  | CONCRETO - Paredes (PAR1 a PAR4) |  |  |  |  | AÇO - Paredes (PAR1 a PAR4)
[10 empty] | Total | kg | 53558 |  |  | Extensão (cm) |  |  |  | Extensão (cm) |  |  |  | Extensão (m) | Altura (m) | Espessura (m) | Volume (m³) |  | Extensão (cm)
[7 empty] | Reatores 1 e 2 (Parcialmente executados) | [6 empty] | Bitola | 6.3 | 8.0 | 10.0 | Bitola | 8.0 | 12.5 | 20.0 | PAR1 (x2) | 34.4 | 4.7 | 0.25 | 40.42 | Bitola | 8.0 | 10.0 | 12.5
[10 empty] | Bloco/Estaca/PC | kg | 176 |  | Detalhe 1 | 35910 |  | 57276 | PAR1 (x2) | 377400 | 468060 | 11400 | PAR2 | 17.2 | 4.7 | 0.25 | 20.21 | PT5 (x2) | 11468 | 868 | 948
[6 empty] | Detalhes 1, 4, 6 e 7 |  |  |  |  | kg | 3179.112 |  | Detalhe 4 | 35910 | 46216 |  | PAR2 | 185000 | 234030 | 5700 | PAR3=PAR4 (x4) | 51.2 | 4.7 | 0.25 | 60.16 | PT6 (x2) | 13822 | 868 | 948
[6 empty] | Paredes (PAR1 a PAR4) |  |  |  |  | kg | 9125.0592 |  | Detalhe 6 (x2) | 259264 |  |  | PAR3=PAR4 (x4) | 591600 | 731664 | 18600 | Total - Concreto |  |  |  | 120.79 | PT7 (x2) | 5088 | 488 | 568
[6 empty] | PT5 a PT7 |  |  |  |  | kg | 310.6444 |  | Detalhe 7 (x2) | 12324 |  | 41080 |  |  |  |  | Taxa de Aço/Concreto |  |  |  | 161.3912
[6 empty] | Laje da CDR/ PT9 a PT12 |  |  |  |  | kg | 434 |  |  | 343408 | 46216 | 98356 |  | 1154000 | 1433754 | 35700 | CONCRETO - Paredes (PAR1 a PAR4) | [5 empty] | 30378 | 2224 | 2464
[9 empty] | Laje das Tampa / Vigas da Tampa |  | kg | 17840 |  | kg/m | 0.25 | 0.39 | 0.56 | kg/m | 0.39 | 0.99 | 2.24 |  | Extensão (m) | Altura (m) | Espessura (m) | Volume (m³) | kg/m | 0.39 | 0.56 | 0.99
[10 empty] | Total | m² | 31064.8156 |  | kg | 858.52 | 180.2424 | 550.7936 | kg | 4500.6 | 14194.1646 | 799.68 | PAR1 (x2) | 34.4 | 1.1 | 0.25 | 9.46 | kg | 118.4742 | 12.4544 | 24.3936
[6 empty] | - | - | - | - | - | - | - | [9 empty] | PAR2 | 17.2 | 1.1 | 0.25 | 4.73
REATOR_FUN_ARM 5 | Saneago | 294 | Armadura De Aço Em Barras | [6 empty] | Total | m² | 84622.8156 | [9 empty] | PAR3=PAR4 (x4) | 51.2 | 1.1 | 0.25 | 14.08
[6 empty] | - | - | - | - | - | - | - | [9 empty] | Total - Concreto |  |  |  | 28.27
REATOR_FUN_ENSAIO | Sinapi | 74022/030 | #N/A | [7 empty] | un | 21 | [9 empty] | Taxa de Aço/Concreto |  |  |  | 4562.5296
|  |  | REVESTIMENTOS E PINTURAS | [7 empty] | Unidade | Total
|  |  | Reatores 1, 2, 3 | Quant. | Compr. | Largura | Altura | Espessura | Abertura | - | - | -
|  |  | Laje de Fundo | 0 | 17.7 | 13.3 | 0.3 | - | - |  | m² | 0
|  |  | Pilares (P1 a P24) | 144 | 0.2 | 0.2 | 4.7 | - | - |  | m² | 541.44
|  |  | Apoio das tubulações | 216 | 0.3 | 0.05 | 1.05 |  | - |  | m² | 158.76
|  |  | Paredes internas (PAR1/PAR2/PAR3/PAR4) | 3 | 17.2 | 13.4 | 4.7 | 0.25 | - |  | m² | 862.92
|  |  | Vigas (V1/V2/V7/V8/V10/V11/V16/V17) | 32 | 17.2 | - | 0.9 | 0.2 | - |  | m² | 1100.8
|  |  | Vigas (V3/V6/V12/V15) | 24 | 2.45 | - | 0.3 | 0.2 | - |  | m² | 47.04
|  |  | Vigas (V4/V5/V13/V14) | 24 | 4.5 | - | 0.3 | 0.2 | - |  | m² | 86.4
|  |  | Vigas (V18/V19/V20/V21/V22/V23/V24/V25) | 48 | 12.8 | - | 0.3 | 0.2 | - |  | m² | 491.52
|  |  | Viga V9 | 6 | 17.2 | - | 0.15 | 0.2 | - |  | m² | 51.6
|  |  | Viga VF | 48 | 12.8 | - | 0.3 | 0.2 | - |  | m² | 491.52
|  |  | Detalhe 1 | 6 | 1.7 | 13.4 |  |  |  |  | m² | 136.68
|  |  | Detalhe 2 | 12 | 1.41 | 17.2 |  |  |  |  | m² | 291.024
|  |  | Detalhe 3 | 18 | 2.72 | 17.2 |  |  |  |  | m² | 842.112
|  |  | Detalhe 4 | 6 | 1.7 | 13.4 |  |  |  |  | m² | 136.68
|  |  | Detalhe 5 | 12 | 0.4 | 13.4 |  |  |  |  | m² | 64.32
|  |  | Detalhe 6 | 24 | 1.5 | 17.2 |  |  |  |  | m² | 619.2
|  |  | Detalhe 7 | 12 | 2.225 | 2.45 |  |  |  |  | m² | 65.415
|  |  | Tampa - Abertura 1 | 12 | 2.15 | 1.125 | - | 0.15 | 29.025 |  | m² | 0
|  |  | Tampa - Abertura 2 | 288 | 0.6 | 0.201 | - | 0.15 | 34.7328 |  | m² | 0
|  |  | Tampa - Abertura 3 | 36 | 1.32 | 1.1 | - | 0.15 | 52.272 |  | m² | 0
|  |  | Tampa - Abertura 4 | 36 | 1.76 | 1.1 | - | 0.15 | 69.696 |  | m² | 0
|  |  | Tampa - Abertura 5 | 36 | 1.1 | 0.6 | - | 0.15 | 23.76 |  | m² | 0
|  |  | Laje de cobertura | 6 | 21.2 | 13.9 | - | 0.15 | 209.4858 |  | m² | 1558.5942
|  |  | Laje de fundo - CDR | 3 | 2.7 | 1.85 | 0.2 |  |  |  | m² | 20.445
|  |  | Laje de fundo - CDR | 3 | 0.75 | 1.1 | 0.2 |  |  |  | m² | 4.695
|  |  | Parede PT5 | 6 | 1.85 | 0.15 | 1.8 |  |  |  | m² | 39.96
|  |  | Parede PT6 | 6 | 1.85 | 0.15 | 1.8 |  |  |  | m² | 39.96
|  |  | Parede PT7 | 6 | 0.75 | 0.15 | 1.8 |  |  |  | m² | 16.2
|  |  | Parede PT8 | 3 | 1.1 | 0.15 | 1.8 |  |  |  | m² | 11.88
|  |  | Parede PT9 | 6 | 0.95 | 0.15 | 1.8 |  |  |  | m² | 20.52
|  |  | Parede PT10 | 3 | 0.8 | 0.15 | 0.75 |  |  |  | m² | 3.6
|  |  | Parede PT11 | 6 | 0.5 | 0.15 | 1.8 |  |  |  | m² | 10.8
|  |  | Parede PT12 | 3 | 2.7 | 0.15 | 1.8 |  |  |  | m² | 29.16
|  |  | Laje de tampa - CDR | 3 | 2.95 | 2.7 | 0.15 | 11.115 |  |  | m² | 17.865
REATOR_IMPERMEABILIZAÇÃO1 | Sinapi | 73872/002 | #N/A |  | Pintura interna do reator em contato com o liquido e gases |  |  |  | Total |  | m² | 7761.1102
[6 empty] | Quant. | Compr. | Largura | Area | - | - | -
[5 empty] | Fundo dos reatores | 3 | 17.2 | 13.4 | - |  | m² | 691.44
[5 empty] | Detalhe 2 | 12 | - | - | 0.1625 |  | m² | 1.95
[5 empty] | Detalhe 3 | 18 | - | - | 0.325 |  | m² | 5.85
|  |  |  | Canaleta externa do reator |  | 12 | 13.4 | 0.45 |  |  | m² | 72.36
|  |  |  | Canaleta interna do reator |  | 48 | 17.2 | 0.35 |  |  | m² | 288.96
REATOR_REGULARIZAÇÃO | Saneago | 598 | Regularização Fundo Com Argamassa Cimento E Areia 1:3 | [5 empty] | Total |  | m² | 1060.56
|  |  | Reatores 1, 2, 3 | Quant. | Compr. | Largura | Altura | Espessura | Abertura | - | - | -
|  |  | Paredes externas (PAR1/PAR2/PAR3/PAR4) | 6 | 17.2 | 13.4 | 4.85 |  | - |  | m² | 1280.4
|  |  | Laje de fundo - CDR | 3 | 2.7 | 1.85 | 0.2 |  |  |  | m² | 20.445
|  |  | Laje de fundo - CDR | 3 | 0.75 | 1.1 | 0.2 |  |  |  | m² | 4.695
|  |  | Parede PT5 | 6 | 1.85 | 0.15 | 1.8 |  |  |  | m² | 39.96
|  |  | Parede PT6 | 6 | 1.85 | 0.15 | 1.8 |  |  |  | m² | 39.96
|  |  | Parede PT7 | 6 | 0.75 | 0.15 | 1.8 |  |  |  | m² | 16.2
|  |  | Parede PT8 | 3 | 1.1 | 0.15 | 1.8 |  |  |  | m² | 11.88
|  |  | Parede PT9 | 6 | 0.95 | 0.15 | 1.8 |  |  |  | m² | 20.52
|  |  | Parede PT10 | 3 | 0.8 | 0.15 | 0.75 |  |  |  | m² | 3.6
|  |  | Parede PT11 | 6 | 0.5 | 0.15 | 1.8 |  |  |  | m² | 10.8
|  |  | Parede PT12 | 3 | 2.7 | 0.15 | 1.8 |  |  |  | m² | 29.16
|  |  | Laje de tampa - CDR | 3 | 2.95 | 2.7 | 0.15 | 11.115 |  |  | m² | 17.865
|  |  | Laje de cobertura | 6 | 21.2 | 13.9 | - | 0.15 | 0 |  | m² | 1768.08
REATOR_VERNIZ | Sinapi | 84678 | Verniz Poliuretano Brilhante Em Concreto Ou Tijolo, Tres Demaos | [7 empty] | m² | 3263.565
[6 empty] | - | - | - | - | - | - | -
REATOR_IMPERMEABILIZAÇÃO2 | Sinapi | 83741 | Impermeabilizacao De Superficie Com Emulsao Asfaltica Com Elastomero, Inclusos Primer E Veu De Poliester | [7 empty] | m² | 1060.56
|  |  | DIVERSOS | [7 empty] | Unidade | Total
[6 empty] | - | - | - | - | -
REATOR_LIMPEZA.FINAL | Saneago | 700 | Limpeza Final De Obras Localizadas | [7 empty] | m² | 3595.12
[6 empty] | - | - | - | - | -
REATOR_CAIXA | Saneago | 685 | Cx.De Passagem Alv.Tij.1/2 Com Tampa Conc.: 0,6 X 0,6 X 0,6 M | [7 empty] | um. | 0
[6 empty] | - | - | - | - | -
REATOR_MONT.MAT.HIDR. | Composição | CP_REATOR.MAT.HIDR. | Montagem De Material Hidráulico Do Reator | [7 empty] | um. | 1
Note on E28: DAYANA BEZERRA COSTA: LIMPEZA NO CONTORNO DOS REATORES JÁ EXECUTADOS
Note on D363: DAYANA BEZERRA COSTA: Pintura externa do reator
Note on D365: DAYANA BEZERRA COSTA: Teto e canaletas de saída do efluente

## PARAMETROS MC
PARAMETROS PARA CÁLCULOS DE REDE
Tipo de Vala |  | Profundidade
Vala Reta |  | Até | 2.5 | m
Vala Inclinada |  | Acima de | 2.5 | m
Vala Inclinada
Largura Fundo da vala |  |  | DN | m
Ângulo |  |  | 25 | º
Vala Reta
Largura Fundo da vala |  | DN + | 0.8 | m
Pavimentos
Largura extra para cada lado |  |  | 0.2 | m
Escoramento
Até | 1.3 |  | m | Sem Escoramento
| 97 |  | % | Pontaleteamento
| 0 |  | % | Descontínuo
| 0 |  | % | Contínuo
| 3 |  | % | Metálico
Cachimbo
Comprimento Tubo |  |  | 6 | m
Lagura extra para cada lado |  |  | 0.6 | m
Profundidade extra |  |  | 0.6 | m
Comprimento |  |  | 1.2 | m
Para vala Inclinada
a |  | m
b | 1.2 | m
B | 1.2 | m
Reaterro até 30 cm acima da geratriz superior do tubo
Altura acima do tubo |  | 0.3 | m
Distância de Bota-Fora e Jazida
Bota-fora |  | 7.5 | km
Jazida de Empréstimo |  | 4.6 | km
Note on D11: DAYANA BEZERRA COSTA: CONFORME MANUAL DE OBRAS DA SANEAGO P/ DN450, PROF.2 A 4 M E ESCORAMENTO CONTINUO