## MEMÓRIA DE CÁLCULO (hidden)
9
SECRETARIA MUNICIPAL DE EDUCAÇÃO
REFORMA E AMPLIAÇÃO - CMEI RUTH SILVA
Rua 404, n°158, Pontal Norte
TABELA 140 GOINFRA - (JUNHO / 2021) CUSTOS DE OBRAS CIVIS - DESONERADA
TABELA SINAPI - (JUNHO/2021) - DESONERADA
TABELA 027.1 SEINFRA - (MARÇO/2021)
MEMÓRIA DE CÁLCULO
ITEM | CÓDIGO |  | UNID. | MEMÓRIA DE CÁLCULO
GRUPO DE SERVIÇO: SERVIÇOS PRELIMINARES
1 | 20000 | SERVIÇOS PRELIMINARES |  |  |  | TOTAL
1.1 | 20101 | DEMOLICAO COBERTURA TELHA CERAMICA C/ TRANSP. ATÉ CB. E CARGA | m² | COMPRIMENTO (M) | LARGURA (M) | 64.7192
|  | Maternal III (Reparo em 10% ) | m² | 8.06 | 6.35 | 5.1181
|  | Maternal IV (Reparo de 10%) | m² | 4.47 | 6.35 | 2.8384
|  | Maternal V (Reparo de 10%) | m² | 6.35 | 7.89 | 5.0101
|  | Jardim II | m² | 8.15 | 6.35 | 51.7525
1.2 | 20102 | DEMOLICAO-COBERTURA TELHA FIBROCIMENTO/FIBRA DE VIDRO/SIMILARES C/ TRANSP. ATÉ CB. E CARGA | m² | AREA (M) |  | 32.21
|  | Jardim II / Berçario I / Berçario II (12 peças de 2,44x 1,10) | m² | 32.21 |  | 32.21
1.3 | 20103 | DEMOLIÇÃO ESTRUTURA EM MADEIRA TELHADO C/ TRANSP. ATÉ CB. E CARGA | m² | COMPRIMENTO (M) | LARGURA (M) | 9.975
|  | Frente Maternal III | m² | 5.7 | 1.75 | 9.975
1.4 | 20106 | REMOÇÃO MANUAL DE JANELA OU PORTAL C/ TRANSP. ATÉ CB. E CARGA | m² | COMPRIMENTO (M) | ALTURA (M) | 103.04
|  | Jardim I - Porta de vidro (P3) (1 porta) | m² | 1.5 | 2.1 | 3.15
|  | Jardim II - Porta de vidro (P3) (1porta) | m² | 1.5 | 2.1 | 3.15
|  | Jardim III - Janela (J5) (4 janelas) | m² | 3 | 1.4 | 16.8
|  | WC Masculino - Janela (J4) (1janela) | m² | 3 | 0.7 | 2.1
|  | WC Feminino - Janela (J4) (1 janela) | m² | 3 | 0.7 | 2.1
|  | Refeitório - Janela (J2) (2 janelas) | m² | 2 | 1.4 | 5.6
|  | Refeitório - Janela (J5) (2 janelas) | m² | 3 | 1.4 | 8.4
|  | Refeitório - Porta (P4) (4 portas) | m² | 0.8 | 2.1 | 6.72
|  | Refeitório - Porta (P3) (1 porta) | m² | 1 | 2.1 | 2.1
|  | Maternal III - Janela (J5) (1 janela) | m² | 3 | 1.4 | 4.2
|  | Maternal III - Porta (P4) (1 porta) | m² | 0.8 | 2.1 | 1.68
|  | Maternal IV - Janela (J5) (1 janela) | m² | 3 | 1.4 | 4.2
|  | Maternal IV - Porta (P4) (1 porta) | m² | 0.8 | 2.1 | 1.68
|  | Maternal V - Janela (J5) (1 janela) | m² | 3 | 1.4 | 4.2
|  | Maternal V - Porta (P4) (1 porta) | m² | 0.9 | 2.1 | 1.89
|  | Maternal VI - Porta (P3) (3 portas) | m² | 1 | 2.1 | 6.3
|  | Maternal VI - Janela (J2) (2 janela) | m² | 2 | 1.4 | 5.6
|  | Maternal VI - Janela (J1) (1 janela) | m² | 2 | 0.7 | 1.4
|  | Multimeios - Porta (P4) (3 portas) | m² | 0.8 | 2.1 | 5.04
|  | Multimeios - Janela (J1) (1 janelas) | m² | 2 | 0.7 | 1.4
|  | Multimeios - Janela (J5) (1janela) | m² | 3 | 1.4 | 4.2
|  | Multimeios - Janela (J6) (2janela) | m² | 0.6 | 0.7 | 0.84
|  | Informática - Porta (P3) (1 porta) | m² | 1 | 2.1 | 2.1
|  | Informática - Porta (P4) (1 porta) | m² | 0.8 | 2.1 | 1.68
|  | Informática - Janela (J1) (1 janela) | m² | 2 | 0.7 | 1.4
|  | Informática - Janela (J3) (1 janela) | m² | 2.5 | 0.7 | 1.75
|  | Despensa - Porta (P4) (1 porta) | m² | 0.8 | 2.1 | 1.68
|  | Área de serviço - Porta (P4) (1 porta) | m² | 0.8 | 2.1 | 1.68
|  | DML (P1) (1 porta) | m² | 0.7 | 2.1 | 1.47
|  | Area externa - Portão Lateral 2 | m² | 1.15 | 2.1 | 2.415
|  | Area externa - Portão de entrada 1 | m² | 2.3 | 2.1 | 4.83
|  | Area externa - Portão Lateral 1 | m² | 1.1 | 2.1 | 2.31
1.5 | 20109 | DEMOLIÇÃO MANUAL DE PISO CIMENT.SOBRE LASTRO CONC.C/TR.ATE CB. E CARGA | m² | COMPRIMENTO (M) | LARGURA (M) | 987.37
|  | Maternal III | m² | 8.09 | 6 | 48.54
|  | Maternal IV | m² | 6.3 | 6 | 37.8
|  | Maternal V | m² | 6.24 | 6 | 37.44
|  | I. Sanitário I | m² | 3.33 | 6 | 19.98
|  | I. Sanitário II | m² | 4 | 6 | 24
|  | Maternal VI | m² | 4.1 | 6 | 24.6
|  | Multimeios | m² | 5.67 | 6 | 34.02
|  | Informática | m² | 6 | 7.4 | 44.4
|  | Calçada externa 1 (CE1) | m² | 35 | 1.8 | 63
|  | Calçada externa 2 (CE2) | m² | 16.5 | 0.6 | 9.9
|  | Calçada externa 3 (CE3) | m² | 15 | 0.6 | 9
|  | Calçada externa 4 (CE4) | m² | 20.3 | 0.7 | 14.21
|  | Calçada externa 5 (CE5) | m² | 34.9 | 0.7 | 24.43
|  | Calçada externa 6 (CE6) | m² | 15.5 | 2.1 | 32.55
|  | Patio | m² | 475 |  | 475
|  | Refeitório | m² | 6 | 14.75 | 88.5
1.6 | 20111 | DEMOLIÇÃO MANUAL DE PISO CERÂMICO SOBRE LASTRO CONC.C/TR.CB e CARGA | m² | COMPRIMENTO (M) | LARGURA(M) | 554.3013
|  | Jardim I | m² | 7.55 | 6.35 | 47.9425
|  | Jardim II | m² | 8 | 6.05 | 48.4
|  | Jardim III | m² | 8 | 6.05 | 48.4
|  | WC feminino | m² | 4 | 4.85 | 19.4
|  | WC masculino | m² | 4 | 4.85 | 19.4
|  | Berçário I | m² | 8.4 | 6.35 | 53.34
|  | Berçário II | m² | 8.08 | 6.35 | 51.308
|  | Cozinha + lactario | m² | 7.95 | 6.9 | 54.855
|  | Despensa | m² | 4.14 | 3.04 | 12.5856
|  | D.M.l | m² | 3.04 | 2.03 | 6.1712
|  | Área de serviço | m² | 3.04 | 6.35 | 19.304
|  | Solário - Berçário I | m² | 8.63 | 1.9 | 16.397
|  | Solário - Berçario II | m² | 22.64 | 1.9 | 43.016
|  | Varanda 1 | m² | 16.5 | 1.9 | 31.35
|  | Varanda 2 | m² | 8.32 | 1.9 | 15.808
|  | Alimentação | m² | 2.98 | 3.2 | 9.536
|  | Fraldario | m² | 2.98 | 3.2 | 9.536
|  | Corredor | m² | 3.2 | 14.86 | 47.552
1.7 | 20115 | DEMOLIÇÃO MANUAL DE REVESTIMENTOS COM AZULEJO C/TRANSP. ATE CB. E CARGA | m² | COMPRIMENTO (M) | ALTURA(M) | 313.37
|  | Platibanda - Berçário I | m² | 26.24 | 1.5 | 39.36
|  | Platibanda - Berçário II | m² | 23.2 | 1.5 | 34.8
|  | Platibanda - Área de serviço | m² | 12.15 | 1.5 | 18.225
|  | Refeitório - Antiga cozinha | m² | 26.7 | 1.4 | 37.38
|  | Desconto de vão de porta (3 P4) - Atual cozinha | m² | 2.1 | 0.8 | -5.04
|  | Desconto de vão de janela (2 J5) - Atual cozinha | m² | 6 | 0.7 | -8.4
|  | WC Masculino | m² | 20 | 1.4 | 28
|  | WC Feminino | m² | 20 | 1.4 | 28
|  | Area de Serviço (Nova) | m² | 6.35 | 3 | 19.05
|  | Desconto de vão de porta (1 P1) - Area de servico (nova) | m² | 0.7 | 2.1 | -1.47
|  | Desconto de vão de janela - Area de serviço (nova) | m² | 1.9 | 0.75 | -1.425
|  | Cozinha | m² | 36.49 | 3 | 109.47
|  | Desconto Porta (4P3) | m² | 0.8 | 2.1 | -6.72
|  | Desconto Porta (1P1) | m² | 1 | 2.1 | -2.1
|  | Desconto Janela (1J9) | m² | 2 | 1.4 | -2.8
|  | Desconto Janela (2J10) | m² | 2.4 | 1.4 | -6.72
|  | Desconto Guichê | m² | 0.6 | 1.1 | -0.66
|  | Lactario | m² | 12.42 | 3 | 37.26
|  | Desconto Porta (1P3) | m² | 0.8 | 2.1 | -1.68
|  | Desconto Janela (1J6) | m² | 1.3 | 1.4 | -1.82
|  | Desconto Guichê | m² | 0.6 | 1.1 | 0.66
1.8 | 20117 | DEMOLIÇÃO MANUAL DE REVESTIMENTO C/ARGAMASSA C/TR.ATE CB.E CARGA | m² | COMPRIMENTO (M) | ALTURA (M) | 1081.358
|  | Jardim II | m² | COMPRIMENTO (M) | ALTURA (M) | 48.4
|  | Teto - area interna | m² | 8 | 6.05 | 48.4
|  | Berçario II | m² | COMPRIMENTO (M) | ALTURA (M) | 4
|  | Teto - area interna | m² | 2 | 2 | 4
|  | Sala dos professores | m² | COMPRIMENTO (M) | ALTURA (M) | 7.035
|  | Teto - area interna | m² | 3.35 | 2.1 | 7.035
|  | Maternal III - interno | m² | 28.58 | 3 | 85.74
|  | Desconto de Vão Porta (2PM1) | m² | 1 | 2.1 | -4.2
|  | Desconto de Vão Janela (4JA7) | m² | 1.8 | 1.4 | -10.08
|  | Maternal III - externo | m² | 22.38 | 3 | 67.14
|  | Desconto de Vão Porta (1PM1) | m² | 1 | 2.1 | -2.1
|  | Desconto de Vão Janela (4JA7) | m² | 1.8 | 1.4 | -10.08
|  | I. Sanitária I | m² | 12.86 | 3 | 38.58
|  | Desconto de Vão Janela (1JA7) | m² | 1.8 | 1.4 | -2.52
|  | Desconto de Vão Janela (1JA4) | m² | 1.9 | 0.75 | -1.425
|  | Desconto de Vão Porta (2PM1) | m² | 1 | 2.1 | -4.2
|  | I. Sanitária II | m² | 12.8 | 3 | 38.4
|  | Desconto de Vão Janela (1JA7) | m² | 1.8 | 1.4 | -2.52
|  | Desconto de Vão Janela (1JA4) | m² | 1.9 | 0.75 | -1.425
|  | Desconto de Vão Porta (2PM1) | m² | 1 | 2.1 | -2.1
|  | Maternal IV - interno | m² | 24.94 | 3 | 74.82
|  | Desconto de Vão Porta (2PM1) | m² | 1 | 2.1 | -4.2
|  | Desconto de Vão Janela (4JA7) | m² | 1.8 | 1.4 | -10.08
|  | Maternal IV - externo | m² | 12.84 | 3 | 38.52
|  | Desconto de Vão Porta (1PM1) | m² | 1 | 2.1 | -2.1
|  | Desconto de Vão Janela (4JA7) | m² | 1.8 | 1.4 | -10.08
|  | Maternal V - interno | m² | 25.09 | 3 | 75.27
|  | Desconto de Vão Porta (2PM1) | m² | 1 | 2.1 | -4.2
|  | Desconto de Vão Janela (4JA7) | m² | 1.8 | 1.4 | -10.08
|  | Maternal V - externo | m² | 12.99 | 3 | 38.97
|  | Desconto de Vão Porta (1PM1) | m² | 1 | 2.1 | -2.1
|  | Desconto de Vão Janela (4JA7) | m² | 1.8 | 1.4 | -10.08
|  | Maternal VI - alvenaria existente | m² | 3.35 | 3 | 10.05
|  | Desconto de Vão Porta (1PM1) | m² | 1 | 2.1 | -2.1
|  | Desconto de Vão Janela (4JA7) | m² | 1.8 | 1.4 | -10.08
|  | Maternal VI - externo | m² | 12.99 | 3 | 38.97
|  | Desconto de Vão Porta (1PM1) | m² | 1 | 2.1 | -2.1
|  | Desconto de Vão Janela (4JA7) | m² | 1.8 | 1.4 | -10.08
|  | Multimeios - alvenaria existente | m² | 16.18 | 3 | 48.54
|  | Desconto de Vão Porta (1PM1) | m² | 1 | 2.1 | -2.1
|  | Desconto de Vão Janela (2JA7) | m² | 1.8 | 1.4 | -5.04
|  | Informatica - alvenaria antiga | m² | 21.2 | 3 | 63.6
|  | Desconto de Vão Porta (1PM1) | m² | 1 | 2.1 | -2.1
|  | Desconto de Vão Janela (3JA8) | m² | 2.5 | 1.4 | -10.5
|  | Multimeios - externo | m² | 15.275 | 3 | 45.825
|  | Desconto de Vão Porta (1PM1) | m² | 1 | 2.1 | -2.1
|  | Desconto de Vão Janela (4JA8) | m² | 2.5 | 1.4 | -14
|  | Refeitório - externo | m² | 26.15 | 3 | 78.45
|  | Desconto de Vão Porta (2PM1) | m² | 1 | 2.1 | -4.2
|  | Desconto de Vão Janela (6JA8) | m² | 2.5 | 1.4 | -21
|  | Berçario II - externo | m² | 17.923 | 3 | 53.769
|  | Desconto de Vão PE (2PE) | m² | 1.26 | 2.1 | -5.292
|  | Desconto de Vão Janela (2JA5) | m² | 6.8 | 0.75 | -10.2
|  | Berçario I - externo | m² | 18.77 | 3 | 56.31
|  | Desconto de Vão PE (2PE) | m² | 1.26 | 2.1 | -5.292
|  | Desconto de Vão Janela (2JA5) | m² | 6.8 | 0.75 | -10.2
|  | Jardim I - externo | m² | 22.31 | 3 | 66.93
|  | Desconto de Vão Porta (1PM1) | m² | 1 | 2.1 | -2.1
|  | Desconto de Vão Janela (4JA8) | m² | 2.5 | 1.4 | -14
|  | Fraldário - externo | m² | 7.14 | 3 | 21.42
|  | Desconto de Vão Janela (2JA6) | m² | 1.3 | 1.4 | -3.64
|  | Desconto de Vão Janela (1JA9) | m² | 2 | 1.4 | -2.8
|  | Alimentação - externo | m² | 6.2 | 3 | 18.6
|  | Desconto de Vão Janela (1JA9) | m² | 2 | 1.4 | -2.8
|  | Desconto de Vão PE (2PE) | m² | 1.26 | 2.1 | -5.292
|  | Jardim II - interno | m² | 28.1 | 3 | 84.3
|  | Desconto de Vão Porta (1PM1) | m² | 1 | 2.1 | -2.1
|  | Desconto de Vão Janela (4JA8) | m² | 2.5 | 1.4 | -14
|  | Jardim III - interno | m² | 28 | 3 | 84
|  | Desconto de Vão Porta (1PM3) | m² | 0.8 | 2.1 | -1.68
|  | Desconto de Vão Janela (4JA8) | m² | 2.5 | 1.4 | -14
|  | Jardim II - externo | m² | 22.85 | 3 | 68.475
|  | Desconto de Vão Porta (1PM1) | m² | 1 | 2.1 | -2.1
|  | Desconto de Vão Janela (4JA8) | m² | 2.5 | 1.4 | -14
|  | Jardim III - externo | m² | 22.825 | 3 | 68.475
|  | Desconto de Vão Porta (1PM3) | m² | 0.8 | 2.1 | -1.68
|  | Desconto de Vão Janela (4JA8) | m² | 2.5 | 1.4 | -14
|  | WC feminino e WC masculino - externo | m² | 21.805 | 3 | 65.415
|  | Desconto de Vão Janela (2JA1) | m² | 3 | 0.75 | -4.5
1.9 | 20118 | DEMOLIÇÃO MANUAL ALVENARIA TIJOLO S/REAP. C/TR.ATE CB. E CARGA | m³ | AREA (M) | ALTURA (M) | 35.118
|  | WC. Masculino - escada de acesso ao tanque | m³ | 0.12 | 0.5 | 0.06
|  | WC. Masculino - Tanque | m³ | 0.63 | 0.8 | 0.504
|  | WC. Feminino - escada de acesso ao tanque | m³ | 0.12 | 0.5 | 0.06
|  | WC. Feminino - Tanque | m³ | 0.63 | 0.8 | 0.504
|  | Atual cozinha- Bancadas | m³ | 5.175 | 1.2 | 6.21
|  | Alvenaria Interna - Alvenarias internas | m³ | 2.51 | 3 | 7.53
|  | Area de serviço (atual)- Tanques | m³ | 2.25 | 1.2 | 2.7
|  | Informática - Alvenarias internas | m³ | 2.07 | 3 | 6.21
|  | Maternal VI - Alvenaria interna | m³ | 3.28 | 3 | 9.84
|  | Desconto Porta (1 P3) | m³ | 1 | 2.1 | -2.1
|  | Maternal IV - Alvenaria interna | m³ | 1.2 | 3 | 3.6
1.10 | 20135 | DEMOLIÇÃO MANUAL ESTRUT. EM METALON PARA FORRO DE GESSO C/TR.CB E CARGA | m² | COMPRIMENTO (M) | LARGURA (M) | 143.82
|  | Maternal III | m² | 8.09 | 6 | 48.54
|  | I. Sanitário I | m² | 3.33 | 6 | 19.98
|  | Maternal IV | m² | 6.3 | 6 | 37.8
|  | Maternal V | m² | 6.25 | 6 | 37.5
1.11 | 20121 | DEMOLIÇÃO MANUAL EM CONCRETO SIMPLES C/TR.ATE CB.E CARGA (O.C) | m³ | AREA(M²) | ESPESSURA (M) | 15.6
|  | Calçada de entrada | m³ | 156 | 0.1 | 15.6
1.12 | 20139 | DEMOLIÇÃO MANUAL DE BANCADA C/ TRANSP. ATÉ CB. E CARGA | m² | COMPRIMENTO (M) | LARGURA (M) | 6.322
|  | Refeitorio | m² | 10.35 | 0.5 | 5.175
|  | Area de Serviço (nova) | m² | 1.85 | 0.62 | 1.147
1.13 | 20147 | DEMOLIÇÃO MANUAL DE FORRO PVC INCLUSIVE ESTRUTURA DE SUSTENTAÇÃO C/ TRANSP. ATÉ CB. E CARGA | m² | COMPRIMENTO (M) | LARGURA (M) | 211.725
|  | Refeitorio | m² | 6 | 14.75 | 88.5
|  | Maternal VI | m² | 4.1 | 6 | 24.6
|  | Informática | m² | 6.1 | 4.25 | 25.925
|  | WC Masculino | m² | 4 | 4.835 | 19.34
|  | WC Feminino | m² | 4 | 4.835 | 19.34
|  | Multimeios | m² | 5.67 | 6 | 34.02
1.14 | 20151 | DEMOLIÇÃO MANUAL DE DIVISÓRIA EM PEDRA/CONC.C/TRANSP. ATÉ CB. CARGA | m² | COMPRIMENTO (M) | ALTURA (M) | 17.78
|  | WC Masculino | m² | 6.35 | 1.4 | 8.89
|  | WC Feminino | m² | 6.35 | 1.4 | 8.89
1.15 | 20164 | REMOÇÃO MANUAL DE TUBULAÇÃO (TUBO E CONEXÃO) C/ TRANSP. ATÉ CB. E CARGA (EXCLUSO RASGOS E ESCAVAÇÕES) | m | COMPRIMENTO (M) |  | 30
|  | Maternal VI | m | 30 |  | 30
1.16 | 20167 | REMOÇÃO MANUAL DE LUMINÁRIA C/ TRANSP. ATÉ CB. E CARGA | und | UNIDADE |  | 107
|  | Area de Serviço (antiga) | und | 2 |  | 2
|  | Cozinha | und | 4 |  | 4
|  | Sala lado da area de serviço (maternal II A) | und | 3 |  | 3
|  | Banheiro da sala (maternal II A) | und | 2 |  | 2
|  | Sala maternal II B | und | 4 |  | 4
|  | Pátio Coberto | und | 19 |  | 19
|  | Corredor | und | 3 |  | 3
|  | Varandas | und | 3 |  | 3
|  | Berçario I | und | 6 |  | 6
|  | Fraldario | und | 1 |  | 1
|  | Alimentação | und | 1 |  | 1
|  | Berçario II | und | 6 |  | 6
|  | Solario Berçario I | und | 1 |  | 1
|  | Solario Berçario II | und | 1 |  | 1
|  | Secretaria | und | 3 |  | 3
|  | I.S.Sec. | und | 1 |  | 1
|  | I.S.Dir. | und | 1 |  | 1
|  | Espera + Circulação | und | 3 |  | 3
|  | Diretoria | und | 2 |  | 2
|  | I.S. Fun. Fem | und | 1 |  | 1
|  | I.S. Fun. Masc | und | 1 |  | 1
|  | Almoxarifado | und | 1 |  | 1
|  | Coordenação | und | 1 |  | 1
|  | Sala de professores | und | 5 |  | 5
|  | Maternal I | und | 4 |  | 4
|  | I. Sanitaria | und | 2 |  | 2
|  | Maternal II | und | 4 |  | 4
|  | Jardim I | und | 6 |  | 6
|  | Jardim II | und | 6 |  | 6
|  | Jardim III | und | 6 |  | 6
|  | WC Masculino | und | 2 |  | 2
|  | WC Feminino | und | 2 |  | 2
1.17 | 20168 | REMOÇÃO MANUAL DE INTERRUPTOR/TOMADA ELÉTRICA/DISJUNTOR C/ TRANSP. ATÉ CB. E CARGA | und | UNIDADE |  | 53
|  | Area de Serviço (antiga) | und | 3 |  | 3
|  | Cozinha | und | 6 |  | 6
|  | Sala lado da area de serviço (maternal II A) | und | 6 |  | 6
|  | Banheiro da sala (maternal II A) | und | 4 |  | 4
|  | Sala maternal II B | und | 4 |  | 4
|  | Pátio Coberto | und | 3 |  | 3
|  | Corredor | und | 1 |  | 1
|  | Berçario I | und | 4 |  | 4
|  | Fraldario | und | 3 |  | 3
|  | Alimentação | und | 1 |  | 1
|  | Berçario II | und | 3 |  | 3
|  | I.S.Sec. | und | 1 |  | 1
|  | I.S.Sec. | und | 1 |  | 1
|  | I.S. Fun. Fem | und | 1 |  | 1
|  | I.S. Fun. Masc | und | 1 |  | 1
|  | Almoxarifado | und | 1 |  | 1
|  | Sala de professores | und | 5 |  | 5
|  | I. Sanitaria | und | 1 |  | 1
|  | Maternal II | und | 1 |  | 1
|  | Jardim I | und | 1 |  | 1
|  | WC Masculino | und | 1 |  | 1
|  | WC Feminino | und | 1 |  | 1
1.18 | 20140 | REMOÇÃO MANUAL DE METAL SANITÁRIO (VÁLVULAS/SIFÃO/REGISTROS/TORNEIRAS/ OUTROS) C/ TRANSP. ATÉ CB. E CARGA | und | UNIDADE |  | 53
|  | Area de Serviço (antiga) | und | 6 |  | 6
|  | Cozinha | und | 8 |  | 8
|  | Banheiro da sala (maternal II A) | und | 1 |  | 1
|  | Fraldario | und | 4 |  | 4
|  | Alimentação | und | 2 |  | 2
|  | I.S.Sec. | und | 2 |  | 2
|  | I.S.Dir. | und | 2 |  | 2
|  | I.S. Fun. Fem | und | 2 |  | 2
|  | I.S. Fun. Masc | und | 2 |  | 2
|  | Maternal I | und | 2 |  | 2
|  | I. Sanitaria | und | 8 |  | 8
|  | Maternal II | und | 2 |  | 2
|  | WC Masculino | und | 6 |  | 6
|  | WC Feminino | und | 6 |  | 6
1.19 | 21301 | PLACA DE OBRA PLOTADA EM CHAPA METÁLICA 26 , AFIXADA EM CAVALETES DE MADEIRA DE LEI (VIGOTAS 6X12CM) - PADRÃO GOINFRA | m² | COMPRIMENTO (M) | LARGURA (M) | 3
|  | Placa de obra | m² | 2 | 1.5 | 3
1.20 | 20157 | DEMOLIÇÃO MANUAL DE CALHA/RUFO EM CHAPA C/TR.ATÉ CB. E CARGA | m² | DESENVOLVIMENTO (M) | COMPRIMENTO (M) | 24.525
|  | Pátio Coberto | m² | 0.5 | 49.05 | 24.525
1.21 | 20137 | REMOÇÃO MANUAL DE BACIA SANITÁRIA C/ TRANSP. ATÉ CB. E CARGA | und | UNIDADE |  | 6
|  | WC masculino | und | 3 |  | 3
|  | WC feminino | und | 3 |  | 3
GRUPO DE SERVIÇO: 165 - TRANSPORTES
2 | 30000 | TRANSPORTES |  |  |  | TOTAL
2.1 | 30104 | TRANSPORTE DE ENTULHO CAÇAMBA ESTACIONÁRIA SEM CARGA (EMPOLAMENTO 30%) | und | AREA (M²) | ESPESSURA (M) | 125.1081
|  | DEMOLICAO COBERTURA TELHA CERAMICA C/ TRANSP. ATÉ CB. E CARGA | m² | 64.72 | 0.01 | 0.84136
|  | DEMOLICAO-COBERTURA TELHA FIBROCIMENTO/FIBRA DE VIDRO/SIMILARES C/ TRANSP. ATÉ CB. E CARGA | m² | 32.21 | 0.01 | 0.41873
|  | DEMOLIÇÃO ESTRUTURA EM MADEIRA TELHADO C/ TRANSP. ATÉ CB. E CARGA | m² | 9.98 | 0.05 | 0.6487
|  | REMOÇÃO MANUAL DE JANELA OU PORTAL C/ TRANSP. ATÉ CB. E CARGA | m² | 103.04 | 0.01 | 1.3395
|  | DEMOLIÇÃO MANUAL DE PISO CIMENT.SOBRE LASTRO CONC.C/TR.ATE CB. E CARGA | m² | 987.37 | 0.05 | 64.1791
|  | DEMOLIÇÃO MANUAL DE PISO CERÂMICO SOBRE LASTRO CONC.C/TR.CB e CARGA | m² | 554.3 | 0.01 | 7.2059
|  | DEMOLIÇÃO MANUAL DE REVESTIMENTOS COM AZULEJO C/TRANSP. ATE CB. E CARGA | m² | 313.37 | 0.01 | 4.0738
|  | DEMOLIÇÃO MANUAL DE REVESTIMENTO C/ARGAMASSA C/TR.ATE CB.E CARGA | m² | 1081.36 | 0.02 | 28.1154
|  | DEMOLIÇÃO MANUAL ALVENARIA TIJOLO S/REAP. C/TR.ATE CB. E CARGA | m³ | 35.12 | 0.14 | 6.3918
|  | DEMOLIÇÃO MANUAL ESTRUT. EM METALON PARA FORRO DE GESSO C/TR.CB E CARGA | m² | 143.82 | 0.01 | 1.8697
|  | DEMOLIÇÃO MANUAL EM CONCRETO SIMPLES C/TR.ATE CB.E CARGA (O.C) | m³ | 15.6 | 0.05 | 1.014
|  | DEMOLIÇÃO MANUAL DE BANCADA C/ TRANSP. ATÉ CB. E CARGA | m² | 6.32 | 0.03 | 0.24648
|  | DEMOLIÇÃO MANUAL DE FORRO PVC INCLUSIVE ESTRUTURA DE SUSTENTAÇÃO C/ TRANSP. ATÉ CB. E CARGA | m² | 211.73 | 0.01 | 2.7525
|  | DEMOLIÇÃO MANUAL DE DIVISÓRIA EM PEDRA/CONC.C/TRANSP. ATÉ CB. CARGA | m² | 17.78 | 0.03 | 0.69342
|  | REMOÇÃO MANUAL DE TUBULAÇÃO (TUBO E CONEXÃO) C/ TRANSP. ATÉ CB. E CARGA (EXCLUSO RASGOS E ESCAVAÇÕES) | m | 30 | 0.12 | 4.68
|  | DEMOLIÇÃO MANUAL DE CALHA/RUFO EM CHAPA C/TR.ATÉ CB. E CARGA | m² | 24.53 | 0.02 | 0.63778
GRUPO DE SERVIÇO: 166 - SERVIÇOS EM TERRA
3 | 40000 | SERVIÇOS EM TERRA |  |  |  | TOTAL
3.1 | 40103 | ESCAVAÇAO MANUAL DE VALAS PROF.1 A 2 M | m³ | AREA (M²) | ALTURA (M) | 0.248
|  | A.R.R.S | m³ | AREA (M²) | ALTURA (M) | 0.248
|  | E1=E2=E3=E4 | m³ | 0.031 | 2 | 0.248
3.2 | 41002 | APILOAMENTO | m³ | AREA (M²) |  | 0.12
|  | A.R.R.S | m³ | AREA (M²) |  | 0.12
|  | E1=E2=E3=E4 | m³ | 0.03 |  | 0.12
GRUPO DE SERVIÇO: 167 - FUNDAÇÕES E SONDAGENS
4 | 50000 | FUNDAÇÕES E SONDAGENS
|  | ESTACAS |  |  |  | TOTAL
4.1 | 50901 | ESCAVACAO MANUAL DE VALAS (SAPATAS/BLOCOS) | m³ | AREA (M²) | ALTURA (M) | 0.248
|  | A.R.R.S | m³ | AREA (M²) | ALTURA (M) | 0.248
|  | BL1=BL2=BL3=BL4 | m³ | 0.031 | 2 | 0.248
4.2 | 51024 | PREPARO COM BETONEIRA E TRANSPORTE MANUAL DE CONCRETO PARA LASTRO - (O.C.) | m³ | AREA(M²) | ESPESSURA (M) | 0.006
|  | A.R.R.S | m³ | AREA (M²) | ESPESSURA (M) | 0.006
|  | E1=E2=E3=E4 | m³ | 0.03 | 0.05 | 0.006
4.3 | 52004 | ACO CA 50-A - 8,0 MM (5/16") - (OBRAS CIVIS) | KG | COMPRIMENTO (M) | DENSIDADE | 2.4
|  | A.R.R.S | KG | COMPRIMENTO (M) | DENSIDADE | 2.4
|  | E1=E2=E3=E4 | KG | 1.5 | 0.4 | 2.4
4.4 | 51032 | CONCRETO USINADO CONVENCIONAL FCK=25 MPA COM TRANSPORTE MANUAL (O.C.) | m³ | AREA (M²) | ALTURA (M) | 0.24
|  | A.R.R.S | m³ | AREA (M²) | ALTURA (M) | 0.24
|  | E1=E2=E3=E4 | m³ | 0.03 | 2 | 0.24
|  | BLOCOS |  |  |  | TOTAL
4.5 | 51009 | FORMA TABUA PINHO P/FUNDACOES U=3V - (OBRAS CIVIS) | m² | AREA (M²) |  | 6.4
|  | A.R.R.S | m² | AREA (M²) |  | 6.4
|  | BL1=BL2=BL3=BL4 | m² | 1.6 |  | 6.4
4.6 | 52004 | ACO CA 50-A - 8,0 MM (5/16") - (OBRAS CIVIS) | KG | COMPRIMENTO (M) | DENSIDADE | 19.552
|  | A.R.R.S | KG | COMPRIMENTO (M) | DENSIDADE | 19.552
|  | BL1=BL2=BL3=BL4 | KG | 48.88 | 0.4 | 19.552
4.7 | 51032 | CONCRETO USINADO CONVENCIONAL FCK=25 MPA COM TRANSPORTE MANUAL (O.C.) | m³ | AREA (M²) | ALTURA (M) | 0.256
|  | A.R.R.S | m³ | AREA (M²) | ALTURA (M) | 0.256
|  | BL1=BL2=BL3=BL4 | m³ | 0.16 | 0.4 | 0.256
GRUPO DE SERVIÇO: 168 - ESTRUTURA
5 | 60000 | ESTRUTURA |  |  |  | TOTAL
5.1 | 67022 | LIMPEZA DO SUBSTRATO COM APLICAÇÃO DE JATO DE ÁGUA FRIA | m² | COMPRIMENTO (M) | LARGURA (M) | 186.6594
|  | Cozinha + Lactario | m² | COMPRIMENTO (M) | LARGURA (M) | 109.848
|  | Teto - area interna e externa | m² | 7.96 | 6.9 | 109.848
|  | Despensa | m² | COMPRIMENTO (M) | LARGURA (M) | 25.481
|  | Teto - area interna e externa | m² | 3.07 | 4.15 | 25.481
|  | Area de Serviço | m² | COMPRIMENTO (M) | LARGURA (M) | 38.989
|  | Teto - area interna e externa | m² | 3.07 | 6.35 | 38.989
|  | D.M.L | m² | COMPRIMENTO (M) | LARGURA (M) | 12.3414
|  | Teto - area interna e externa | m² | 3.07 | 2.01 | 12.3414
5.2 | 60191 | FORMA DE TABUA CINTA BALDRAME U=8 VEZES | m² | COMPRIMENTO (M) | ALTURA (M) | 1.25
|  | Viga baldrame - duas faces | m² | 2.5 | 0.25 | 1.25
5.3 | 60305 | ACO CA-50A - 10,0 MM (3/8") - (OBRAS CIVIS) | kg | COMPRIMENTO (M) | DENSIDADE | 77.7168
|  | Viga baldrame 01 | kg | 10.8 | 0.63 | 6.804
|  | Viga baldrame 02 | kg | 10.8 | 0.63 | 6.804
|  | Viga baldrame 03 | kg | 7.24 | 0.63 | 4.5612
|  | Viga baldrame 04 | kg | 7.24 | 0.63 | 4.5612
|  | Viga de cobertura 01 | kg | 10.8 | 0.63 | 6.804
|  | Viga de cobertura 02 | kg | 10.8 | 0.63 | 6.804
|  | Viga de cobertura 03 | kg | 7.24 | 0.63 | 4.5612
|  | Viga de cobertura 04 | kg | 7.24 | 0.63 | 4.5612
|  | Pilar 01 | kg | 12.8 | 0.63 | 8.064
|  | Pilar 02 | kg | 12.8 | 0.63 | 8.064
|  | Pilar 03 | kg | 12.8 | 0.63 | 8.064
|  | Pilar 04 | kg | 12.8 | 0.63 | 8.064
5.4 | 60314 | ACO CA - 60 - 5,0 MM - (OBRAS CIVIS) | kg | COMPRIMENTO (M) | DENSIDADE | 27.9936
|  | Viga baldrame 01 | kg | 17 | 0.16 | 2.72
|  | Viga baldrame 02 | kg | 17 | 0.16 | 2.72
|  | Viga baldrame 03 | kg | 12.24 | 0.16 | 1.9584
|  | Viga baldrame 04 | kg | 12.24 | 0.16 | 1.9584
|  | Viga de cobertura 01 | kg | 17 | 0.16 | 2.72
|  | Viga de cobertura 02 | kg | 17 | 0.16 | 2.72
|  | Viga de cobertura 03 | kg | 12.24 | 0.16 | 1.9584
|  | Viga de cobertura 04 | kg | 12.24 | 0.16 | 1.9584
|  | Pilar 01 | kg | 14.5 | 0.16 | 2.32
|  | Pilar 02 | kg | 14.5 | 0.16 | 2.32
|  | Pilar 03 | kg | 14.5 | 0.16 | 2.32
|  | Pilar 04 | kg | 14.5 | 0.16 | 2.32
5.5 | 60517 | PREPARO COM BETONEIRA E TRANSPORTE MANUAL DE CONCRETO FCK=25 MPA | m³ | AREA SEÇÃO (M²) | COMPRIMENTO (M) | 1.0033
|  | Viga baldrame 01 | m³ | 0.0375 | 2.5 | 0.09375
|  | Viga baldrame 02 | m³ | 0.04 | 2.5 | 0.1
|  | Viga baldrame 03 | m³ | 0.04 | 1.56 | 0.0624
|  | Viga baldrame 04 | m³ | 0.04 | 1.56 | 0.0624
|  | Viga de cobertura 01 | m³ | 0.04 | 2.5 | 0.1
|  | Viga de cobertura 02 | m³ | 0.04 | 2.5 | 0.1
|  | Viga de cobertura 03 | m³ | 0.04 | 1.56 | 0.0624
|  | Viga de cobertura 04 | m³ | 0.04 | 1.56 | 0.0624
|  | Pilar 01 | m³ | 0.03 | 3 | 0.09
|  | Pilar 02 | m³ | 0.03 | 3 | 0.09
|  | Pilar 03 | m³ | 0.03 | 3 | 0.09
|  | Pilar 04 | m³ | 0.03 | 3 | 0.09
5.6 | 60801 | LANÇAMENTO/APLICAÇÃO/ADENSAMENTO MANUAL DE CONCRETO - (OBRAS CIVIS) | m³ | AREA SEÇÃO (M²) | COMPRIMENTO (M) | 1.0033
|  | Viga baldrame 01 | m³ | 0.0375 | 2.5 | 0.09375
|  | Viga baldrame 02 | m³ | 0.04 | 2.5 | 0.1
|  | Viga baldrame 03 | m³ | 0.04 | 1.56 | 0.0624
|  | Viga baldrame 04 | m³ | 0.04 | 1.56 | 0.0624
|  | Viga de cobertura 01 | m³ | 0.04 | 2.5 | 0.1
|  | Viga de cobertura 02 | m³ | 0.04 | 2.5 | 0.1
|  | Viga de cobertura 03 | m³ | 0.04 | 1.56 | 0.0624
|  | Viga de cobertura 04 | m³ | 0.04 | 1.56 | 0.0624
|  | Pilar 01 | m³ | 0.03 | 3 | 0.09
|  | Pilar 02 | m³ | 0.03 | 3 | 0.09
|  | Pilar 03 | m³ | 0.03 | 3 | 0.09
|  | Pilar 04 | m³ | 0.03 | 3 | 0.09
5.7 | 60209 | FORMA CH.COMPENSADA 12MM-VIGA/PILAR U=4V - (OBRAS CIVIS | m² | AREA (M²) |  | 3.615
|  | Viga de cobertura | m² | 1.375 |  | 1.375
|  | Pilar | m² | 2.24 |  | 2.24
GRUPO DE SERVIÇO: 169 - INST.ELÉT./TELEFÔNICA/ACABAMENTO ESTRUTURADO
6 | 70000 | INST. ELÉT./TELEFÔNICA/CABEAMENTO ESTRUTURADO |  |  |  | TOTAL
6.1 | 97592 SINAPI | LUMINÁRIA TIPO PLAFON, DE SOBREPOR, COM 1 LÂMPADA LED DE 12/13 W, SEM REAT | un | UNIDADE |  | 138
|  | Pátio Coberto | und | 13 |  | 13
|  | Corredor | und | 3 |  | 3
|  | Varandas | und | 3 |  | 3
|  | Berçario I | und | 6 |  | 6
|  | Fraldario | und | 1 |  | 1
|  | Alimentação | und | 1 |  | 1
|  | Berçario II | und | 6 |  | 6
|  | Solario Berçario I | und | 1 |  | 1
|  | Solario Berçario II | und | 1 |  | 1
|  | Secretaria | und | 3 |  | 3
|  | I.S.Sec. | und | 1 |  | 1
|  | I.S.Dir. | und | 1 |  | 1
|  | Espera + Circulação | und | 3 |  | 3
|  | Diretoria | und | 2 |  | 2
|  | I.S. Fun. Fem | und | 1 |  | 1
|  | I.S. Fun. Masc | und | 1 |  | 1
|  | Almoxarifado | und | 1 |  | 1
|  | Coordenação | und | 1 |  | 1
|  | Sala de professores | und | 5 |  | 5
|  | Maternal I | und | 4 |  | 4
|  | I. Sanitaria | und | 2 |  | 2
|  | Maternal II | und | 4 |  | 4
|  | Maternal III | und | 4 |  | 4
|  | I. Sanitaria I | und | 2 |  | 2
|  | Maternal IV | und | 4 |  | 4
|  | Maternal V | und | 4 |  | 4
|  | I. Sanitaria II | und | 2 |  | 2
|  | Maternal VI | und | 4 |  | 4
|  | Multimeios | und | 2 |  | 2
|  | Informatica | und | 4 |  | 4
|  | Refeitorio | und | 8 |  | 8
|  | Cozinha | und | 6 |  | 6
|  | Lactario | und | 1 |  | 1
|  | Despensa | und | 2 |  | 2
|  | Area de Serviço | und | 3 |  | 3
|  | Despensa | und | 2 |  | 2
|  | D.M.L | und | 2 |  | 2
|  | Area externa GLP | und | 2 |  | 2
|  | Jardim I | und | 6 |  | 6
|  | Jardim II | und | 6 |  | 6
|  | Jardim III | und | 6 |  | 6
|  | WC Masculino | und | 2 |  | 2
|  | WC Feminino | und | 2 |  | 2
6.2 | 70594 | CABO PVC (70ºC) 1 KV No. 300 MM2 (VERMELHO) | m | COMPRIMENTO (M) |  | 15
|  | Vide projeto elétrico | m | 15 |  | 15
6.3 | 70592 | CABO PVC (70ºC) 1 KV No. 150 MM2 (VERDE/AMARELO) | m | COMPRIMENTO (M) |  | 22
|  | Vide projeto elétrico | m | 22 |  | 22
6.4 | 70589 | CABO PVC (70ºC) 1 KV No. 70 MM2 (VERMELHO) | m | COMPRIMENTO (M) |  | 40
|  | Vide projeto elétrico | m | 40 |  | 40
6.5 | 70588 | CABO PVC (70ºC) 1 KV No. 50 MM2 (VERDE/AMARELO) | m | COMPRIMENTO (M) |  | 20
|  | Vide projeto elétrico | m | 20 |  | 20
6.6 | 70572 | CABO ISOLADO PVC 750 V, No. 25 MM2 (VERMLEHO) | m | COMPRIMENTO (M) |  | 550
|  | Vide projeto elétrico | m | 550 |  | 550
6.7 | 70571 | CABO ISOLADO PVC 750 V, No. 16 MM2 (VERDE/AMARELO) | m | COMPRIMENTO (M) |  | 275
|  | Vide projeto elétrico | m | 275 |  | 275
6.8 | 70565 | CABO ISOLADO PVC 750 V, No. 6 MM2 (VERMELHO) | m | COMPRIMENTO (M) |  | 670
|  | Vide projeto elétrico | m | 670 |  | 670
6.9 | 70565 | CABO ISOLADO PVC 750 V, No. 6 MM2 (VERDE/AMARELO) | m | COMPRIMENTO (M) |  | 335
|  | Vide projeto elétrico | m | 335 |  | 335
6.10 | 70563 | CABO ISOLADO PVC 750 V, No. 2,5 MM2 (VERMELHO) | m | COMPRIMENTO (M) |  | 1500
|  | Vide projeto elétrico | m | 1500 |  | 1500
6.11 | 70563 | CABO ISOLADO PVC 750 V, No. 2,5 MM2 (VERDE/AMARELO) | m | COMPRIMENTO (M) |  | 750
|  | Vide projeto elétrico | m | 750 |  | 750
6.12 | 70580 | CABO PVC (70ºC) 1 KV No. 1,5 MM2 (VERMELHO) | m | COMPRIMENTO (M) |  | 650
|  | Vide projeto elétrico | m | 650 |  | 650
6.13 | 70580 | CABO PVC (70ºC) 1 KV No. 1,5 MM2 (PRETO) | m | COMPRIMENTO (M) |  | 600
|  | Vide projeto elétrico | m | 600 |  | 600
6.14 | 71173 | DISJUNTOR TRIPOLAR DE 10A | und | UNIDADE |  | 9
|  | Vide projeto elétrico | und | 9 |  | 9
6.15 | 71173 | DISJUNTOR TIPOLAR DE 15A | und | UNIDADE |  | 3
|  | Vide projeto elétrico | und | 3 |  | 3
6.16 | 71173 | DISJUNTOR TRIPOLAR 20A | und | UNIDADE |  | 4
|  | Vide projeto elétrico | und | 4 |  | 4
6.17 | 71173 | DISJUNTOR TRIPOLAR 32A | und | UNIDADE |  | 13
|  | Vide projeto elétrico | und | 13 |  | 13
6.18 | 71174 | DISJUNTOR TRIPOLAR 40A | und | UNIDADE |  | 1
|  | Vide projeto elétrico | und | 1 |  | 1
6.19 | 71175 | DISJUNTOR TRIPOLAR 60A | und | UNIDADE |  | 1
|  | Vide projeto elétrico | und | 1 |  | 1
6.20 | 71175 | DISJUNTOR TRIPOLAR 80A | und | UNIDADE |  | 4
|  | Vide projeto elétrico | und | 4 |  | 4
6.21 | 71175 | DISJUNTOR TRIPOLAR 90A | und | UNIDADE |  | 1
|  | Vide projeto elétrico | und | 1 |  | 1
6.22 | 71177 | DISJUNTOR TRIPOLAR 160A | und | UNIDADE |  | 1
|  | Vide projeto elétrico | und | 1 |  | 1
6.23 | SINAPI 101899 | DISJUNTOR TERMOMAGNETICO TRIPOLAR 500A | und | UNIDADE |  | 1
|  | Vide projeto elétrico | und | 1 |  | 1
6.24 | 71194 | ELETRODUTO PVC FLEXÍVEL - MANGUEIRA CORRUGADA LEVE - DIAM. 25MM | m | COMPRIMENTO (M) |  | 515
|  | Vide projeto elétrico | m | 515 |  | 515
6.25 | 71195 | ELETRODUTO PVC FLEXÍVEL - MANGUEIRA CORRUGADA LEVE - DIAM. 32MM | m | COMPRIMENTO (M) |  | 170
|  | Vide projeto elétrico | m | 170 |  | 170
6.26 | 71196 | ELETRODUTO PVC FLEXÍVEL - MANGUEIRA CORRUGADA REFORÇADA - DIAM. 40MM | m | COMPRIMENTO (M) |  | 110
|  | Vide projeto elétrico | m | 110 |  | 110
6.27 | 71197 | ELETRODUTO PVC FLEXÍVEL - MANGUEIRA CORRUGADA REFORÇADA - DIAM. 50MM | m | COMPRIMENTO (M) |  | 40
|  | Vide projeto elétrico | m | 40 |  | 40
6.28 | 72170 | QUADRO DE DISTRIBUIÇÃO DE EMBUTIR EM PVC CB 12E - 80A | und | UNIDADE |  | 5
|  | Vide projeto elétrico | und | 5 |  | 5
6.29 | SEINFRA C2089 | QUADRO DE FORÇA, C/ BARRAMENTO (1.80X1.90X0.60)M | und | UNIDADE |  | 1
|  | Vide projeto elétrico | und | 1 |  | 1
6.30 | 72430 | TAMPA PARA CONDULETE DE PVC PARA 1 INTERRUPTOR | und | UNIDADE |  | 17
|  | Vide projeto elétrico | und | 17 |  | 17
6.31 | 72435 | TAMPA PARA CONDULETE DE PVC PARA 2 INTERRUPTORES | und | UNIDADE |  | 7
|  | Vide projeto elétrico | und | 7 | 7 | 7
6.32 | 72441 | TAMPA PARA CONDULETE DE PVC PARA 1 TOMADA | und | UNIDADE |  | 74
|  | Vide projeto elétrico | und | 74 | 74 | 74
6.33 | 72442 | TAMPA PARA CONDULETE DE PVC PARA 1 INTERRUPTOR E 1 TOMADA | und | UNIDADE |  | 7
|  | Vide projeto elétrico | und | 7 |  | 7
6.34 | 72385 | TAMPA CEGA PARA CONDULETE DE PVC | und | UNIDADE |  | 2
|  | Vide projeto elétrico | und | 2 |  | 2
6.35 | 71598 | LUMINÁRIA DE EMERGÊNCIA 30 LEDS | und | UNIDADE |  | 25
|  | Vide projeto elétrico | und | 25 |  | 25
6.36 | 71321 | FITA DE AUTO FUSAO, ROLO E 10,00 MM | m | UNIDADE |  | 150
|  | Vide projeto elétrico | m | 150 |  | 150
6.37 | 70681 | CAIXA METALICA OCTOGONAL FUNDO MOVEL, SIMPLES 2" | und | UNIDADE |  | 52
|  | Vide projeto elétrico | und | 52 |  | 52
6.38 | 70924 | CONDULETE DE PVC - CAIXA COM 5 ENTRADAS | und | UNIDADE |  | 110
|  | Vide projeto elétrico | und | 110 | 110 | 110
6.39 | 71043 | CONECTOR TRIPOLAR EM PORCELANA PARA FIOS DE ATÉ 10MM2 (BORNES) 50A-250V ( CHUVEIRO | und | UNIDADE |  | 13
|  | Vide projeto elétrico | und | 13 | 13 | 13
6.40 | 71440 | INTERRUPTOR SIMPLES (1 SECAO) | und | UNIDADE |  | 7
|  | Vide projeto elétrico | und | 7 |  | 7
6.41 | SINAPI 92025 | INTERRUPTOR SIMPLES (1 MÓDULO) COM 2 TOMADAS DE EMBUTIR 2P+T 10 A | und | UNIDADE |  | 5
|  | Vide projeto elétrico | und | 5 |  | 5
6.42 | 71431 | INTERRUPTOR PARALELO SIMPLES (1 SECAO) | und | UNIDADE |  | 12
|  | Vide projeto elétrico | und | 12 |  | 12
6.43 | SINAPI 92026 | INTERRUPTOR SIMPLES (2 MÓDULOS) COM 1 TOMADA DE EMBUTIR 2P+T 10 A, | und | UNIDADE |  | 7
|  | Vide projeto elétrico | und | 7 |  | 7
6.44 | 72570 | TOMADA HEXAGONAL 2P + T - 10A - 250V (LINHA X OU EQUIVALENTE) | und | UNIDADE |  | 74
|  | Vide projeto elétrico | und | 74 |  | 74
6.45 | 72575 | TOMADA HEXAGONAL 2P + T - 20A - 250V (LINHA X OU EQUIVALENTE) | und | UNIDADE |  | 6
|  | Vide projeto elétrico | und | 6 |  | 6
6.46 | 70710 | CAIXA DE PASSAGEM 30X30X40CM COM TAMPA E DRENO BRITA | und | UNIDADE |  | 3
|  | Vide projeto elétrico | und | 3 |  | 3
6.47 | 70542 | CABO DE COBRE NU No. 25 MM2 (4,73 M /KG) | m | COMPRIMENTO (M) |  | 8
|  | Vide projeto elétrico | m | 8 |  | 8
6.48 | 71380 | HASTE REV.COBRE(COPPERWELD) 3/4" X 2,40 M C/CONECTOR | und | UNIDADE |  | 3
|  | Vide projeto elétrico | und | 3 |  | 3
6.49 | COMPOSIÇÃO 9 | CONECTOR PARA HASTE DE ATERRAMENTO 3/4" | und | UNIDADE |  | 4
|  | Vide projeto elétrico | und | 4 |  | 4
GRUPO DE SERVIÇO: 170 - INSTALAÇÕES HIDRO-SANITARIAS
7 | 80000 | INSTALAÇÕES HIDROSSANITÁRIAS |  |  |  | TOTAL
7.1 | 80810 | TORNEIRA DE PAREDE PARA TANQUE COM AREJADOR DIÂMETRO DE 1/2" E 3/4" | un | UNIDADE |  | 3
|  | Area de servico | un | 2 |  | 2
|  | D.M.L | um | 1 |  | 1
7.2 | 80811 | TORNEIRA DE JARDIM COM BICO PARA MANGUEIRA DIÂMETRO DE 1/2" E 3/4" | un | UNIDADE |  | 3
|  | Pátio Frontal | un | 3 |  | 3
7.3 | 80721 | CHUVEIRO ELÉTRICO EM PVC COM BRAÇO METÁLICO | un | UNIDADE |  | 10
|  | WC Masculino | un | 2 |  | 2
|  | WC Feminino | un | 2 |  | 2
|  | I. Sanitaria | un | 2 |  | 2
|  | I. Sanitaria I | un | 2 |  | 2
|  | I. Sanitaria II | un | 2 |  | 2
7.4 | 80590 | CUBA DE LOUCA DE EMBUTIR OVAL MÉDIA | un | UNIDADE |  | 6
|  | I. Sanitaria I | un | 3 |  | 3
|  | I. Sanitaria II | un | 3 |  | 3
7.5 | 80572 | TORNEIRA DE MESA COM FECHAMENTO AUTOMÁTICO TEMPORIZADO PARA LAVATÓRIO DIÂMETRO DE 1/2" | un | UNIDADE |  | 19
|  | WC Masculino | un | 3 |  | 3
|  | WC Feminino | un | 3 |  | 3
|  | I. Sanitaria | un | 3 |  | 3
|  | I. Sanitaria I | un | 3 |  | 3
|  | I. Sanitaria II | un | 3 |  | 3
|  | I.S. Sec. | un | 1 |  | 1
|  | I.S.Dir. | un | 1 |  | 1
|  | I.S. Fem. | un | 1 |  | 1
|  | I.S.Masc. | un | 1 |  | 1
7.6 | 80656 | TORNEIRA DE MESA PARA PIA DIÂMETRO DE 1/2" - BICA MÓVEL | un | UNIDADE |  | 21
|  | Cozinha | un | 7 |  | 7
|  | Lactario | un | 1 |  | 1
|  | D.M.L | un | 1 |  | 1
|  | Area de Serviço | un | 2 |  | 2
|  | Alimentação | un | 1 |  | 1
|  | Fraldario | un | 1 |  | 1
|  | Maternal VI | un | 1 |  | 1
|  | Maternal V | un | 1 |  | 1
|  | Maternal IV | un | 1 |  | 1
|  | Maternal III | un | 1 |  | 1
|  | Maternal II | un | 1 |  | 1
|  | Maternal I | un | 1 |  | 1
|  | I. Sanitario I e II |  | 2 |  | 2
7.7 | 80556 | LIGAÇÃO FLEXÍVEL PVC DIAM.1/2" (ENGATE) | un | UNIDADE |  | 30
|  | WC Masculino | un | 3 |  | 3
|  | WC Feminino | un | 3 |  | 3
|  | I. Sanitaria | un | 3 |  | 3
|  | I. Sanitaria I | un | 3 |  | 3
|  | I. Sanitaria II | un | 3 |  | 3
|  | Cozinha | un | 7 |  | 7
|  | Lactario | un | 1 |  | 1
|  | D.M.L | un | 1 |  | 1
|  | Area de Serviço | un | 2 |  | 2
|  | Alimentação | un | 1 |  | 1
|  | Fraldario | un | 3 |  | 3
7.8 | 80561 | SIFAO P/LAVATORIO PVC DIAM.1"X1.1/2" | un | UNIDADE |  | 18
|  | WC Masculino | un | 3 |  | 3
|  | WC Feminino | un | 3 |  | 3
|  | I. Sanitaria | un | 3 |  | 3
|  | I. Sanitaria I | un | 3 |  | 3
|  | I. Sanitaria II | un | 3 |  | 3
|  | Fraldario | un | 3 |  | 3
7.9 | 80671 | SIFAO PVC P/PIA 1.1/2" X 2" | un | UNIDADE |  | 18
|  | Cozinha | un | 7 |  | 7
|  | Lactario | un | 1 |  | 1
|  | D.M.L | un | 1 |  | 1
|  | Area de Serviço | un | 2 |  | 2
|  | Alimentação | un | 1 |  | 1
|  | Maternal VI | un | 1 |  | 1
|  | Maternal V | un | 1 |  | 1
|  | Maternal IV | un | 1 |  | 1
|  | Maternal III | un | 1 |  | 1
|  | Maternal II | un | 1 |  | 1
|  | Maternal I | un | 1 |  | 1
7.10 | 80532 | PORTA PAPEL HIGIÊNICO EM METAL/ACABAMENTO CROMADO | und | UNIDADE |  | 4
|  | I. Sanitaria I | und | 2 |  | 2
|  | I. Sanitaria II | und | 2 |  | 2
7.11 | 80730 | CABIDE TIPO GANCHO EM LOUÇA | und | UNIDADE |  | 10
|  | I. Sanitaria I | und | 5 |  | 5
|  | I. Sanitaria II | und | 5 |  | 5
7.12 | SINAPI 95547 | SABONETEIRA PLASTICA TIPO DISPENSER PARA SABONETE LIQUIDO COM RESERVATORIO UN 800 A 1500 ML, INCLUSO FIXAÇÃO | und | UNIDADE |  | 34
|  | Maternal III | und | 1 |  | 1
|  | I. Sanitaria I | und | 2 |  | 2
|  | Maternal VI | und | 1 |  | 1
|  | Maternal VI | und | 1 |  | 1
|  | I. Sanitaria II | und | 2 |  | 2
|  | Maternal VI | und | 1 |  | 1
|  | Multimeios | und | 1 |  | 1
|  | Informatica | und | 1 |  | 1
|  | Refeitorio | und | 3 |  | 3
|  | Cozinha | und | 2 |  | 2
|  | Berçario I | und | 1 |  | 1
|  | Bercario II | und | 1 |  | 1
|  | Jardim I | und | 1 |  | 1
|  | Jardim II | und | 1 |  | 1
|  | Jardim III | und | 1 |  | 1
|  | Sala dos professores | und | 1 |  | 1
|  | Coordenação | und | 1 |  | 1
|  | Espera | und | 2 |  | 2
|  | Diretoria | und | 1 |  | 1
|  | Secretaria | und | 1 |  | 1
|  | Maternal I | und | 1 |  | 1
|  | I. Sanitaria | und | 2 |  | 2
|  | Maternal II | und | 1 |  | 1
|  | Patio Coberto | und | 4 |  | 4
7.13 | 80686 | CUBA INOX 56X34X17CM E=0,6MM-AÇO 304 (CUBA Nº2) | und | UNIDADE |  | 6
|  | Cozinha | und | 6 |  | 6
7.14 | 80687 | CUBA INOX 35X40X15CM E=0,6MM-AÇO 304 (CUBA Nº 3) | und | UNIDADE |  | 3
|  | Lactario | und | 1 |  | 1
|  | I. Sanitário I | und | 1 |  | 1
|  | I. Sanitario II | und | 1 |  | 1
7.15 | 80693 | TANQUE (PANELAO) INOX 60 X 70 X 40 CM CH.18 | und | UNIDADE |  | 1
|  | Cozinha | und | 1 |  | 1
7.16 | 80801 | TANQUE MARMORE/GRANITO SINTÉTICO C/UMA CUBA E 1 BATEDOR | und | UNIDADE |  | 1
|  | Area de Serviço | und | 1 |  | 1
7.17 | 80803 | TANQUE MARMORE/GRANITO SINTÉTICO / 1 BATEDOR | und | UNIDADE |  | 1
|  | DML | und | 1 |  | 1
7.18 | 80680 | VALVULA P/PIA TIPO AMERICANA DIAM.3.1/2" (METAL) | und | UNIDADE |  | 8
|  | Cozinha | und | 7 |  | 7
|  | Lactario | und | 1 |  | 1
7.19 | 80510 | ANEL DE VEDAÇÃO PARA VASO SANITÁRIO | und | UNIDADE |  | 6
|  | WC feminino | und | 3 |  | 3
|  | WC Masculino | und | 3 |  | 3
7.20 | 80520 | CONJUNTO DE FIXACAO P/VASO SANITARIO (PAR) | cj | UNIDADE |  | 6
|  | WC feminino | cj | 3 |  | 3
|  | WC Masculino | cj | 3 |  | 3
7.21 | 81005 | TUBO SOLDAVEL PVC MARROM DIAM.(40 mm) | m | COMPRIMENTO (M) |  | 70.4
|  | Vide projeto hidráulico | m | 70.4 |  | 70.4
7.22 | 81004 | TUBO SOLDAVEL PVC MARROM DIAMETRO 32 mm | m | COMPRIMENTO (M) |  | 13.74
|  | Vide projeto hidráulico | m | 13.74 |  | 13.74
7.23 | 81003 | TUBO SOLDAVEL PVC MARROM DIAMETRO 25 mm | m | COMPRIMENTO (M) |  | 52.32
|  | Vide projeto hidráulico | m | 52.32 |  | 52.32
7.24 | 80926 | REGISTRO DE GAVETA C/CANOPLA DIAMETRO 3/4" | und | UNIDADE |  | 5
|  | Vide projeto hidráulico | und | 5 |  | 5
7.25 | 80946 | REGISTRO DE PRESSAO C/CANOPLA CROMADA DIAM.3/4" | und | UNIDADE |  | 6
|  | Vide projeto hidráulico | und | 6 |  | 6
7.26 | 81057 | ADAPTADOR SOLD.C/FLANGES LIV.P/CX.DAGUA 40X1.1/4" | und | UNIDADE |  | 1
|  | Vide projeto hidráulico | und | 1 |  | 1
7.27 | 80905 | REGISTRO DE GAVETA BRUTO DIAMETRO 1.1/2" | und | UNIDADE |  | 1
|  | Vide projeto hidráulico | und | 1 |  | 1
7.28 | SINAPI 89570 | ADAPTADOR CURTO COM BOLSA E ROSCA PARA REGISTRO, PVC, SOLDÁVEL, DN 40MM X 1.1/2, INSTALADO EM PRUMADA DE ÁGUA - FORNECIMENTO E INSTALAÇÃO. | und | UNIDADE |  | 2
|  | Vide projeto hidráulico | und | 2 |  | 2
7.29 | 81701 | CURVA 45 GRAUS DIAMETRO 40 MM | und |  |  | 1
|  | Vide projeto hidráulico | und | 1 |  | 1
7.30 | 81323 | JOELHO 90 GRAUS DIAMETRO 40 MM | und | UNIDADE |  | 2
|  | Vide projeto hidráulico | und | 2 |  | 2
7.31 | 81422 | TE REDUCAO 90 GRAUS SOLDAVEL 40 X 32 mm | und | UNIDADE |  | 2
|  | Vide projeto hidráulico | und | 2 |  | 2
7.32 | 81340 | JOELHO REDUÇÃO 90º SOLDÁVEL 32 mm X 25 mm | und | UNIDADE |  | 1
|  | Vide projeto hidráulico | und | 1 |  | 1
7.33 | SINAPI 89383 | ADAPTADOR CURTO COM BOLSA E ROSCA PARA REGISTRO, PVC, SOLDÁVEL, DN 25MM X UN 3/4, INSTALADO EM RAMAL OU SUB-RAMAL DE ÁGUA | und | UNIDADE |  | 24
|  | Vide projeto hidráulico | und | 24 |  | 24
7.34 | 81351 | JOELHO 90 GRAUS SOLD./ROSCA 25 X 3/4" | und | UNIDADE |  | 11
|  | Vide projeto hidráulico | und | 11 |  | 11
7.35 | 81464 | UNIAO SOLDAVEL DIAMETRO 40 mm | und | UNIDADE |  | 22
|  | Vide projeto hidráulico | und | 22 |  | 22
7.36 | 81421 | TE REDUCAO 90 GRAUS SOLDAVEL 32 X 25 mm | und | UNIDADE |  | 2
|  | Vide projeto hidráulico | und | 2 |  | 2
7.37 | 81321 | JOELHO 90 GRAUS SOLDAVEL DIAMETRO 25 MM | und | UNIDADE |  | 9
|  | Vide projeto hidráulico | und | 9 |  | 9
7.38 | 81402 | TE 90 GRAUS SOLDAVEL DIAMETRO 25 mm | und | UNIDADE |  | 15
|  | Vide projeto hidráulico | und | 15 |  | 15
7.39 | 81361 | JOELHO REDUCAO 90 GRAUS SOLD./ROSCA 25 X 1/2" | und | UNIDADE |  | 12
|  | Vide projeto hidráulico | und | 12 |  | 12
7.40 | SINAPI 89388 | LUVA DE REDUÇÃO, PVC, SOLDÁVEL, DN 40MM X 32MM, INSTALADO EM RAMAL OU SUB- UN RAMAL DE ÁGUA | und | UNIDADE |  | 1
|  | Vide projeto hidráulico | und | 1 |  | 1
7.41 | 81322 | JOELHO 90 GRAUS SOLDAVEL DIAMETRO 32 MM (1") | und | UNIDADE |  | 1
|  | Vide projeto hidráulico | und | 1 |  | 1
7.42 | 81066 | ADAPTAD.SOLD.CURTO C/BOLSA E ROSCA P/REG.25X3/4" | und | UNIDADE |  | 1
|  | Vide projeto hidráulico | und | 1 |  | 1
7.43 | 80725 | CHUVEIRO METÁLICO COM BRAÇO METÁLICO ( DUCHA FRIA) | und | UNIDADE |  | 2
|  | Vide projeto hidráulico | und | 2 |  | 2
7.44 | COMPOSIÇÃO 16 | DUCHA HIGIENICA | und | UNIDADE |  | 4
|  | I. Sanitaria I | und | 2 |  | 2
|  | I. Sanitaria II | und | 2 |  | 2
ESGOTO SANITÁRIO | [5 empty] | TOTAL
7.45 | 82301 | TUBO SOLD.P/ESGOTO DIAM. 40 MM | m | COMPRIMENTO (M) |  | 58.892
|  | Vide projeto hidráulico | m | 58.892 |  | 58.892
7.46 | 82302 | TUBO SOLD. P/ESGOTO DIAM. 50 MM | m | UNIDADE |  | 30
|  | Vide projeto hidráulico | m | 30 |  | 30
7.47 | 82303 | TUBO SOLDAVEL P/ESGOTO DIAM.75 MM | m | UNIDADE |  | 3.39
|  | Vide projeto hidráulico | m | 3.39 |  | 3.39
7.48 | 82304 | TUBO SOLDAVEL P/ESGOTO DIAM. 100 MM | m | UNIDADE |  | 60.389
|  | Vide projeto hidráulico | m | 60.389 |  | 60.389
7.49 | 81825 | CAIXA DE PASSAGEM 60 X 60 CM SEM TAMPA | und | UNIDADE |  | 5
|  | Vide projeto hidráulico | und | 5 |  | 5
7.50 | 81826 | TAMPA EM CONCRETO ARMADO 25 MPA E=5CM PARA A CAIXA DE PASSAGEM 60X60CM | und | UNIDADE |  | 5
|  | Vide projeto hidráulico | und | 5 |  | 5
7.51 | 81846 | CAIXA DE GORDURA E INSPEÇÃO EM PVC/ABS 19 LITROS COM TAMPA E PORTA TAMPA E CESTO DE LIMPEZA REMOVÍVEL | und | UNIDADE |  | 4
|  | Vide projeto hidráulico | und | 4 |  | 4
7.52 | COMPOSIÇÃO 1 | CAIXA DE GORDURA 42 L | und | UNIDADE |  | 3
|  | Vide projeto hidráulico | und | 3 |  | 3
7.53 | 81935 | JOELHO 90 GRAUS DIAMETRO 40 MM | und | UNIDADE |  | 32
|  | Vide projeto hidráulico | und | 32 |  | 32
7.54 | 82201 | TE 90 GRAUS DIAMETRO 40 MM - ESGOTO | und | UNIDADE |  | 5
|  | Vide projeto hidráulico | und | 5 |  | 5
7.55 | 81661 | CORPO CX. SIFONADA DIAM. 100 X 100 X 50 | und | UNIDADE |  | 4
|  | Vide projeto hidráulico | und | 4 |  | 4
7.56 | 82103 | REDUCAO EXCENTRICA 100 X 50 MM | und | UNIDADE |  | 4
|  | Vide projeto hidráulico | und | 4 |  | 4
7.57 | 81602 | BUCHA DE REDUCAO LONGA DIAM. 50 X 40 MM | und | UNIDADE |  | 1
|  | Vide projeto hidráulico | und | 1 |  | 1
7.58 | 81701 | CURVA 45 GRAUS DIAMETRO 40 MM | und | UNIDADE |  | 7
|  | Vide projeto hidráulico | und | 7 |  | 7
7.59 | 81702 | CURVA 45 GRAUS DIAMETRO 100 MM | und | UNIDADE |  | 3
|  | Vide projeto hidráulico | und | 3 |  | 3
7.60 | 81922 | JOELHO 45 GRAUS DIAMETRO 50 MM | und | UNIDADE |  | 7
|  | Vide projeto hidráulico | und | 7 |  | 7
7.61 | 81923 | JOELHO 45 GRAUS DIAMETRO 75 MM | und | UNIDADE |  | 2
|  | Vide projeto hidráulico | und | 2 |  | 2
7.62 | 81938 | JOELHO 90 GRAUS DIAMETRO 100 MM | und | UNIDADE |  | 4
|  | Vide projeto hidráulico | und | 4 |  | 4
7.63 | 81973 | JUNCAO SIMPLES DIAM. 100 X 50 MM | und | UNIDADE |  | 2
|  | Vide projeto hidráulico | und | 2 |  | 2
7.64 | 81974 | JUNCAO SIMPLES DIAMETRO 100 X 75 MM | und | UNIDADE |  | 2
|  | Vide projeto hidráulico | und | 2 |  | 2
7.65 | 81975 | JUNCAO SIMPLES DIAM. 100 X 100 MM | und | UNIDADE |  | 2
|  | Vide projeto hidráulico | und | 2 |  | 2
7.66 | 81936 | JOELHO 90 GRAUS DIAMETRO 50 MM | und | UNIDADE |  | 2
|  | Vide projeto hidráulico | und | 2 |  | 2
7.67 | 82233 | TE SANITARIO DIAMETRO 100 X 50 MM | und | UNIDADE |  | 1
|  | Vide projeto hidráulico | und | 1 |  | 1
7.68 | SINAPI 83716 | GRELHA FF 30X90CM, 135KG, P/ CX RALO COM ASSENTAMENTO DE ARGAMASSA CIMENTO/AREIA 1:4 | und | UNIDADE |  | 2
|  | Vide projeto hidráulico | und | 2 |  | 2
7.69 | COMPOSIÇÃO 15 | VASO SANITARIO INFANTIL COM CAIXA ACOPLADA | und | UNIDADE |  | 4
|  | I. Sanitaria I | und | 2 |  | 2
|  | I. Sanitaria II | und | 2 |  | 2
7.70 | SINAPI 100851 | ASSENTO SANITÁRIO INFANTIL | und | UNIDADE |  | 4
|  | I. Sanitaria I | und | 2 |  | 2
|  | I. Sanitaria II | und | 2 |  | 2
ÁGUA PLUVIAL | [5 empty] | TOTAL
7.71 | 82304 | TUBO SOLDAVEL P/ESGOTO DIAM. 100 MM | m | COMPRIMENTO (M) |  | 96.3
|  | Vide projeto de aguas pluviais | m | 96.3 |  | 96.3
7.72 | 82332 | TUBO LEVE PVC RIGIDO DIAMETRO 200 MM | m | COMPRIMENTO (M) |  | 61.3
|  | Vide projeto de aguas pluviais | m | 61.3 |  | 61.3
7.73 | 82331 | TUBO LEVE PVC RIGIDO DIAMETRO 150 MM | m | COMPRIMENTO (M) |  | 72.55
|  | Vide projeto de aguas pluviais | m | 72.55 |  | 72.55
7.74 | COMPOSIÇÃO 2 | RALO ABACAXI 100 MM 4'' | und | UNIDADE |  | 11
|  | Vide projeto de aguas pluviais | und | 11 |  | 11
7.75 | COMPOSIÇÃO 3 | RALO ABACAXI 200 MM 8'' | und | UNIDADE |  | 1
|  | Vide projeto de aguas pluviais | und | 1 |  | 1
7.76 | COMPOSIÇÃO 4 | RALO ABACAXI 150MM 6'' | und | UNIDADE |  | 8
|  | Vide projeto de aguas pluviais | und | 8 |  | 8
7.77 | 81938 | JOELHO 90 GRAUS DIAMETRO 100 MM | und | UNIDADE |  | 15
|  | Vide projeto de aguas pluviais | und | 15 |  | 15
7.78 | 82235 | TE SANITARIO DIAMETRO 100 X 100 MM | und | UNIDADE |  | 4
|  | Vide projeto de aguas pluviais | und | 4 |  | 4
7.79 | SINAPI 89704 | TÊ, PVC, SERIE R, ÁGUA PLUVIAL, DN 150 X 100 MM, JUNTA ELÁSTICA, FORNECIDO E INSTALADO EM CONDUTORES VERTICAIS DE ÁGUAS PLUVIAIS. | und | UNIDADE |  | 7
|  | Vide projeto de aguas pluviais | und | 7 |  | 7
7.80 | COMPOSIÇÃO 5 | TÊ REDUÇÃO 90° SOLDÁVEL 200X200MM | und | UNIDADE |  | 3
|  | Vide projeto de aguas pluviais | und | 3 |  | 3
7.81 | COMPOSIÇÃO 6 | REDUÇÃO CONCENTRICA 200X150MM | und | UNIDADE |  | 3
|  | Vide projeto de aguas pluviais | und | 3 |  | 3
7.82 | SINAPI 89590 | JOELHO 90 GRAUS, PVC, SERIE R, ÁGUA PLUVIAL, DN 150 MM, JUNTA ELÁSTICA, FORNECIDO E INSTALADO EM CONDUTORES VERTICAIS DE ÁGUAS PLUVIAIS | und | UNIDADE |  | 5
|  | Vide projeto de aguas pluviais | und | 5 |  | 5
7.83 | 82004 | LUVA SIMPLES DIAM. 100 MM | und | UNIDADE |  | 9
|  | Vide projeto de aguas pluviais | und | 9 |  | 9
7.84 | SINAPI 89677 | LUVA SIMPLES, PVC, SERIE R, ÁGUA PLUVIAL, DN 150 MM, JUNTA ELÁSTICA, FORNECIDO E INSTALADO EM CONDUTORES VERTICAIS DE ÁGUAS PLUVIAIS. | und | UNIDADE |  | 6
|  | Vide projeto de aguas pluviais | und | 6 |  | 6
7.85 | COMPOSIÇÃO 7 | JOELHO 90° 200MM | und | UNIDADE |  | 1
|  | Vide projeto de aguas pluviais | und | 1 |  | 1
7.86 | COMPOSIÇÃO 8 | LUVA SIMPLES DIAM. 200 MM | und | UNIDADE |  | 9
|  | Vide projeto de aguas pluviais | und | 9 |  | 9
7.87 | SINAPI 89701 | TÊ, PVC, SERIE R, ÁGUA PLUVIAL, DN 150 X 150 MM, JUNTA ELÁSTICA, FORNECIDO E INSTALADO EM CONDUTORES VERTICAIS DE ÁGUAS PLUVIAIS. | und | UNIDADE |  | 1
|  | Vide projeto de aguas pluviais | und | 1 |  | 1
INCÊNDIO | [5 empty] | TOTAL
7.88 | 85001 | EXTINTOR CO2 (6 KG) - CAPACIDADE EXTINTORA 5 BC | und | UNIDADE |  | 3
|  | Area externa GLP | und | 2 |  | 2
|  | Cozinha | und | 1 |  | 1
7.89 | 85003 | EXTINTOR PO QUIMICO SECO (6 KG) - CAPACIDADE EXTINTORA 20 BC | und | UNIDADE |  | 6
|  | Varanda Jardim/Berçario I | und | 1 |  | 1
|  | Entrada | und | 2 |  | 2
|  | Pátio Coberto | und | 3 |  | 3
7.90 | COMPOSIÇÃO 10 | PLACA DE SINALIZAÇÃO - 13X26 CM - LETREIRO SAÍDA | und | UNIDADE |  | 16
|  | Vide projeto de combate a incêndio | und | 16 |  | 16
7.91 | COMPOSIÇÃO 11 | PLACA DE SINALIZAÇÃO - 13X26 CM - SAÍDA SETA DIREITA | und | UNIDADE |  | 6
|  | Vide projeto de combate a incêndio | und | 6 |  | 6
7.92 | COMPOSIÇÃO 12 | PLACA DE SINALIZAÇÃO - 13X26 CM - SAÍDA SETA ESQUERDA | und | UNIDADE |  | 4
|  | Vide projeto de combate a incêndio | und | 4 |  | 4
7.93 | COMPOSIÇÃO 13 | PLACA DE SINALIZAÇÃO - 20X20 CM - EXTINTOR | und | UNIDADE |  | 9
|  | Vide projeto de combate a incêndio | und | 9 |  | 9
GRUPO DE SERVIÇO: 171 - INSTALAÇÕES ESPECIAIS
8 | 90000 | INSTALAÇÕES ESPECIAIS |  |  |  | TOTAL
8.1 | 91007 | CENTRAL DE GÁS PADRÃO GOINFRA/2019 COMPLETA, EXCLUSO AS INSTALAÇÕES MECÂNICAS (1+1 CILINDRO P-45) | und | UNIDADE |  | 1
|  | Vide projeto de GLP | und | 1 |  | 1
8.2 | 91012 | TUBO DE AÇO GALVANIZADO 3/4" SCHEDULE 40, ROSCA NPT - NBR 5590 | m | COMPRIMENTO (M) |  | 10
|  | Vide projeto de GLP | m | 10 |  | 10
8.3 | 91018 | COTOVELO 90º FERRO MALEÁVEL GALVANIZADO 3/4" CLASSE 150 ROSCA NPT NBR 6925 | und | UNIDADE |  | 8
|  | Vide projeto de GLP | und | 8 |  | 8
8.4 | 91020 | TE DE FERRO MALEÁVEL GALVANIZADO 3/4" CLASSE 150 ROSCA NPT NBR 6925 | und | UNIDADE |  | 2
|  | Vide projeto de GLP | und | 2 |  | 2
8.5 | 91021 | LUVA REDUÇÃO DE FERRO MALEÁVEL GALVANIZADO 3/4" X 1/2", CLASSE 150, ROSCA NPT - NBR 6925 | und | UNIDADE |  | 4
|  | Vide projeto de GLP | und | 4 |  | 4
8.6 | 91025 | VÁLVULA DE ESFERA TRIPARTIDA 3/4", PASSAGEM PLENA, ROSCA NPT, CLASSE 300 - NORMA ASME B16.34 | und | UNIDADE |  | 2
|  | Vide projeto de GLP | und | 2 |  | 2
8.7 | 91029 | VÁLVULA DE RETENÇÃO EM LATÃO 7/16" NS (I) X 1/2" NPT (E) | und | UNIDADE |  | 1
|  | Vide projeto de GLP | und | 1 |  | 1
8.8 | 91041 | CHICOTE "PIGTAIL" FLEXÍVEL PARA P-45 DE MANGUEIRA NITRÍLICA COM COMPRIMENTO DE 500 MM E ROSCA DAS CONEXÕES DE 7/8" R.E. X 7/16"NS OU M20 X 7/16" NS - NBR 13419 | und | UNIDADE |  | 2
|  | Vide projeto de GLP | und | 2 |  | 2
8.9 | 91045 | SUPORTE "L" , EM FERRO CHATO 1/8" X 1" PINTADO (42CM) PARA TUBO DE AÇO GALVANIZADO 3/4" - INCLUSO ABRAÇADEIRA TIPO "U" 3/4"/PARAFUSOS/PORCAS/ ARRUELAS, BEM COMO A FIXAÇÃO NA PAREDE COM BUCHAS/PARAFUSOS. | und | UNIDADE |  | 2
|  | Vide projeto de GLP | und | 2 |  | 2
8.10 | 91046 | PLACA DE SINALIZAÇÃO EM ALUMÍNIO 35 X 25 CM - "PERIGO - GÁS INFLAMÁVEL - PROIBIDO FUMAR | und | UNIDADE |  | 1
|  | Vide projeto de GLP | und | 1 |  | 1
8.11 | 91011 | REGULADOR DE PRESSÃO PRIMEIRO ESTÁGIO, 8 KG/H, REGULÁVEL COM MANÔMETRO, PRESSÃO DE ENTRADA 2 A 18 BAR E PRESSÃO DE SAÍDA 0,5 A 2 BAR, CONEXÕES DE ENTRADA E SAÍDA 1/4" NPT | und | UNIDADE |  | 1
|  | Vide projeto de GLP | und | 1 |  | 1
GRUPO DE SERVIÇO: 172 - ALVENARIA E DIVISÓRIA
9 | 100000 | ALVENARIA E DIVISÓRIA |  |  |  | TOTAL
9.1 | 100160 | ALVENARIA DE TIJOLO FURADO 1/2 VEZ 14X29X9 - 6 FUROS - ARG. (1CALH:4ARML+100KG DE CI/M3) | m² | ÁREA (M²) |  | 253.615
|  | Cuba I. Sanitaria I | m² | 8 |  | 8
|  | Cuba I. Sanitaria II | m² | 8 |  | 8
|  | Cuba I. Sanitaria | m² | 8 |  | 8
|  | Cuba WC Feminino | m² | 8 |  | 8
|  | Cuba WC Masculino | m² | 8 |  | 8
|  | Platibanda (cozinha) | m² | 30.9 | 1.5 | 46.35
|  | I. Sanitaria II | m² | COMPRIMENTO (M) | LARGURA (M) | 32.415
|  | Parede1 | m² | 3.45 | 3 | 10.35
|  | Parede 2 | m² | 6 | 3 | 18
|  | Parede 3 | m² | 3.3 | 3 | 9.9
|  | Desconto Vão de janela (1J4) | m² | -1.9 | 0.75 | -1.425
|  | Desconto Vão de janela (1J7) | m² | -1.8 | 1.4 | -2.52
|  | Desconto de vão de porta (2PM1) | m² | -0.9 | 2.1 | -1.89
|  | Maternal VI | m² | COMPRIMENTO (M) | ALTURA (M) | 9.78
|  | Parede1 | m² | 3.26 | 3 | 9.78
|  | Multimeios | m² | COMPRIMENTO (M) | ALTURA (M) | 3
|  | Parede1 | m² | 1 | 3 | 3
|  | Informática | m² | COMPRIMENTO (M) | ALTURA (M) | 7.42
|  | Parede1 | m² | 3.64 | 3 | 10.92
|  | Desconto Vão de janela (1JA8) | m² | -2.5 | 1.4 | -3.5
|  | Refeitório | m² | COMPRIMENTO (M) | ALTURA (M) | 3
|  | Parede1 | m² | 1 | 3 | 3
|  | ARRS | m² | COMPRIMENTO (M) | ALTURA (M) | 13.7
|  | Parede1 | m² | 2.2 | 3 | 6.6
|  | Parede 2 | m² | 1.26 | 3 | 3.78
|  | Parede 3 | m² | 2.2 | 3 | 6.6
|  | Desconto Vão de grade (1GR1) | m² | -1.2 | 2 | -2.4
|  | Desconto de cobogos | m² | -2.2 | 0.4 | -0.88
|  | Parede Entrada de Serviço | m² | 3.85 | 2.2 | 8.47
|  | Desconto Vão de grade (1GR1) | m² | -1.2 | 2 | -2.4
|  | Desconto de cobogos | m² | -2.2 | 0.4 | -0.88
|  | MUROS CMEI RUTH SILVA | m² | COMPRIMENTO (M) | ALTURA (M) | 97.95
|  | Muro Frontal | m² | 51.7 | 0.6 | 31.02
|  | Muro Lateral Esquerdo | m² | 9.85 | 0.6 | 5.91
|  | Muro Fundo | m² | 51.7 | 0.6 | 31.02
|  | Alvenaria do jardim frontal | m² | 30 |  | 30
9.2 | 100320 | DIVISORIA DE GRANITO POLIDO | m² | COMPRIMENTO (M) | LARGURA (M) | 18.72
|  | I.Sanitário I | m² | COMPRIMENTO (M) | LARGURA (M) | 3.06
|  | Divisória 1 | m² | 0.85 | 1.8 | 1.53
|  | Divsória 2 | m² | 0.85 | 1.8 | 1.53
|  | I. Sanitária II | m² | COMPRIMENTO (M) | LARGURA (M) | 3.06
|  | Divisória 3 | m² | 0.85 | 1.8 | 1.53
|  | Divisória 4 | m² | 0.85 | 1.8 | 1.53
|  | WC Masculino | m² | COMPRIMENTO (M) | LARGURA (M) | 6.3
|  | Divisória 5 | m² | 0.4 | 1.8 | 0.72
|  | Divisória 6 | m² | 1.2 | 1.8 | 2.16
|  | Divisória 7 | m² | 0.4 | 1.8 | 0.72
|  | Divisória 8 | m² | 1.2 | 1.8 | 2.16
|  | Divisória 9 | m² | 0.3 | 1.8 | 0.54
|  | WC Feminino | m² | COMPRIMENTO (M) | LARGURA (M) | 6.3
|  | Divisória 10 | m² | 0.4 | 1.8 | 0.72
|  | Divisória 11 | m² | 1.2 | 1.8 | 2.16
|  | Divisória 12 | m² | 0.4 | 1.8 | 0.72
|  | Divisória 13 | m² | 1.2 | 1.8 | 2.16
|  | Divisória 14 | m² | 0.3 | 1.8 | 0.54
9.3 | 100502 | ELEMENTO VAZADO CERAMICO (6 x 18 x 18) | m² | COMPRIMENTO (M) | ALTURA (M) | 1.76
|  | Muro de entrada de serviço | m² | 2.2 | 0.4 | 0.88
|  | ARRS | m² | 2.2 | 0.4 | 0.88
GRUPO DE SERVIÇO: 174 - IMPERMEABILIZAÇÃO
10 | 120000 | IMPERMEABILIZAÇÃO |  |  |  | AREA / TOTAL
10.1 | 120208 | IMPERMEABILIZACAO-ARGAM. SINT.SEMI - FLEXIVEL | m² | COMPRIMENTO (M) | LARGURA (M) | 170.0215
|  | Jardim II | m² | COMPRIMENTO (M) | LARGURA (M) | 48.4
|  | Teto | m² | 8 | 6.05 | 48.4
|  | Berçario II | m² | COMPRIMENTO (M) | LARGURA (M) | 4
|  | Teto | m² | 2 | 2 | 4
|  | Cozinha + Lactario | m² | COMPRIMENTO (M) | LARGURA (M) | 54.924
|  | Teto - area interna | m² | 7.96 | 6.9 | 54.924
|  | Despensa | m² | COMPRIMENTO (M) | LARGURA (M) | 12.7405
|  | Teto - area interna | m² | 3.07 | 4.15 | 12.7405
|  | Area de Serviço | m² | COMPRIMENTO (M) | LARGURA (M) | 19.4945
|  | Teto - area interna | m² | 3.07 | 6.35 | 19.4945
|  | D.M.L | m² | COMPRIMENTO (M) | LARGURA (M) | 2.01
|  | Teto - area interna | m² | 3.07 | 2.01 | 2.01
|  | Sala dos professores | m² | COMPRIMENTO (M) | LARGURA (M) | 28.4525
|  | Teto - area interna | m² | 3.35 | 2.1 | 7.035
|  | Cozinha + Lactario - externo | m² | 17.6 | 1.5 | 26.4
|  | Desconto de Vão Porta (2PM3) | m² | 0.8 | 2.1 | -3.36
|  | Desconto de Vão Porta (1PM1) | m² | 1 | 2.1 | -2.1
|  | Desconto de Vão do Guichê | m² | 0.6 | 1.1 | -0.66
|  | Desconto de Vão Janela (1JA7) | m² | 1.8 | 1.4 | -2.52
|  | Desconto de Vão Janela (1JA6) | m² | 1.3 | 1.4 | -1.82
|  | Desconto de Vão Janela (2JA10) | m² | 2.4 | 1.4 | -6.72
|  | Área de serviço - externo | m² | 9.795 | 1.5 | 14.6925
|  | Desconto de Vão Janela (1JA9) | m² | 2 | 1.4 | -2.8
|  | Desconto de Vão Porta (1PM3) | m² | 0.8 | 2.1 | -1.68
|  | DML - externo | m² | 3.19 | 1.5 | 4.785
|  | Desconto de Vão Janela (1JA9) | m² | 2 | 1.4 | -2.8
10.2 | 120107 | MANTA ASFÁLTICA TIPO III - B ( 3 MM) | m² | COMPRIMENTO (M) | LARGURA (M) | 100.3647
|  | Cozinha + Lactario | m² | COMPRIMENTO (M) | LARGURA (M) | 54.924
|  | Teto - area externa | m² | 7.96 | 6.9 | 54.924
|  | Despensa | m² | COMPRIMENTO (M) | LARGURA (M) | 12.7405
|  | Teto - area externa | m² | 3.07 | 4.15 | 12.7405
|  | Area de Serviço | m² | COMPRIMENTO (M) | LARGURA (M) | 19.4945
|  | Teto - area externa | m² | 3.07 | 6.35 | 19.4945
|  | D.M.L | m² | COMPRIMENTO (M) | LARGURA (M) | 6.1707
|  | Teto - area externa | m² | 3.07 | 2.01 | 6.1707
|  | Sala dos professores | m² | COMPRIMENTO (M) | LARGURA (M) | 7.035
|  | Teto - area externa | m² | 3.35 | 2.1 | 7.035
10.3 | 121105 | IMPERMEABILIZAÇÃO DE ALICERCE / "PÉ" DE PAREDE / PEITORIL E ALVENARIA DE UM MODO GERAL COM CIMENTO CRISTALIZANTE SEMI FLEXÍVEL - 2 DEMÃOS ( ESPECÍFICO PARA OBRAS DE REFORMA) | m² | COMPRIMENTO (M) | ALTURA (M) | 662.2317
|  | Maternal III - interno | m² | 28.58 | 1.5 | 42.87
|  | Desconto de vão de janela (4JA7) | m² | 1.8 | 0.6 | -4.32
|  | Desconto de vão de porta (2PM1) | m² | 1 | 1.5 | -3
|  | Maternal III - externo | m² | 22.38 | 1.5 | 33.57
|  | Desconto de Vão Porta (1PM1) | m² | 1 | 1.5 | -1.5
|  | Desconto de Vão Janela (4JA7) | m² | 1.8 | 0.6 | -4.32
|  | Maternal IV - interno | m² | 24.94 | 1.5 | 37.41
|  | Desconto de vão de janela (4JA7) | m² | 1.8 | 0.6 | -4.32
|  | Desconto de vão de porta (2PM1) | m² | 1 | 1.5 | -3
|  | Maternal IV - externo | m² | 12.84 | 1.5 | 19.26
|  | Desconto de Vão Porta (1PM1) | m² | 1 | 1.5 | -1.5
|  | Desconto de Vão Janela (4JA7) | m² | 1.8 | 0.6 | -4.32
|  | Maternal V - interno | m² | 25.09 | 1.5 | 37.635
|  | Desconto de vão de janela (4JA7) | m² | 1.8 | 0.6 | -4.32
|  | Desconto de vão de porta (2PM1) | m² | 1 | 1.5 | -3
|  | Maternal V - externo | m² | 12.99 | 1.5 | 19.485
|  | Desconto de Vão Porta (1PM1) | m² | 1 | 1.5 | -1.5
|  | Desconto de Vão Janela (4JA7) | m² | 1.8 | 0.6 | -4.32
|  | Maternal VI - alvenaria nova | m² | 9.465 | 1.5 | 14.1975
|  | Desconto de Vão Porta (1PM1) | m² | 1 | 1.5 | -1.5
|  | Maternal VI - alvenaria existente | m² | 3.35 | 1.5 | 5.025
|  | Desconto de Vão Porta (1PM1) | m² | 1 | 1.5 | -1.5
|  | Desconto de Vão Janela (4JA7) | m² | 1.8 | 0.6 | -4.32
|  | Maternal VI - externo | m² | 12.99 | 1.5 | 19.485
|  | Desconto de Vão Porta (1PM1) | m² | 1 | 1.5 | -1.5
|  | Desconto de Vão Janela (4JA7) | m² | 1.8 | 0.6 | -4.32
|  | Multimeios - interno | m² | 20.43 | 1.5 | 30.645
|  | Desconto de Vão Porta (1PM1) | m² | 1 | 1.5 | -1.5
|  | Desconto de Vão Janela (2JA7) | m² | 1.8 | 0.6 | -2.16
|  | Multimeios - externo | m² | 8.1875 | 1.5 | 12.2812
|  | Desconto de Vão Porta (1PM1) | m² | 1 | 1.5 | -1.5
|  | Desconto de Vão Janela (2JA7) | m² | 1.8 | 0.6 | -2.16
|  | Informatica - interno | m² | 26.8 | 1.5 | 40.2
|  | Desconto de Vão Porta (1PM1) | m² | 1 | 1.5 | -1.5
|  | Desconto de Vão Janela (4JA8) | m² | 1.8 | 0.6 | -4.32
|  | Informatica - externo | m² | 15.275 | 1.5 | 22.9125
|  | Desconto de Vão Porta (1PM1) | m² | 1 | 1.5 | -1.5
|  | Desconto de Vão Janela (4JA8) | m² | 2.5 | 0.6 | -6
|  | Refeitório - externo | m² | 26.15 | 1.5 | 39.225
|  | Desconto de Vão Porta (2PM1) | m² | 1 | 1.5 | -3
|  | Desconto de Vão Janela (6JA8) | m² | 2.5 | 0.6 | -9
|  | Berçario II - interno | m² | 28.92 | 2 | 57.84
|  | Desconto de Vão PE (2PE) | m² | 1.26 | 2.1 | -5.292
|  | Desconto de Vão Janela (2JA5) | m² | 6.8 | 0.75 | -10.2
|  | Desconto de Vão Porta (2PM3) | m² | 0.8 | 2.1 | -3.36
|  | Berçario I - interno | m² | 29.5 | 2 | 59
|  | Desconto de Vão PE (2PE) | m² | 1.26 | 2.1 | -5.292
|  | Desconto de Vão Janela (2JA5) | m² | 6.8 | 0.75 | -10.2
|  | Desconto de Vão Porta (2PM3) | m² | 0.8 | 2.1 | -3.36
|  | Jardim I - interno | m² | 27.88 | 2 | 55.76
|  | Desconto de Vão Porta (1PM1) | m² | 1 | 2.1 | -2.1
|  | Desconto de Vão Janela (4JA8) | m² | 2.5 | 1.4 | -14
|  | Berçario II - externo | m² | 17.923 | 1.5 | 26.8845
|  | Desconto de Vão PE (2PE) | m² | 1.26 | 1.5 | -3.78
|  | Desconto de Vão Janela (2JA5) | m² | 6.8 | 0.6 | -8.16
|  | Berçario I - externo | m² | 18.77 | 1.5 | 28.155
|  | Desconto de Vão PE (2PE) | m² | 1.26 | 1.5 | -3.78
|  | Desconto de Vão Janela (2JA5) | m² | 6.8 | 0.6 | -8.16
|  | Jardim I - externo | m² | 22.31 | 1.5 | 33.465
|  | Desconto de Vão Porta (1PM1) | m² | 1 | 1.5 | -1.5
|  | Desconto de Vão Janela (4JA8) | m² | 2.5 | 0.6 | -6
|  | Fraldário - externo | m² | 7.14 | 1.5 | 10.71
|  | Desconto de Vão Janela (2JA6) | m² | 1.3 | 0.6 | -1.56
|  | Desconto de Vão Janela (1JA9) | m² | 2 | 0.6 | -1.2
|  | Alimentação - externo | m² | 6.2 | 1.5 | 9.3
|  | Desconto de Vão Janela (1JA9) | m² | 2 | 0.6 | -1.2
|  | Desconto de Vão PE (2PE) | m² | 1.26 | 1.5 | -3.78
|  | Jardim II - interno | m² | 28.1 | 1.5 | 42.15
|  | Desconto de Vão Porta (1PM1) | m² | 1 | 1.5 | -1.5
|  | Desconto de Vão Janela (4JA8) | m² | 2.5 | 0.6 | -6
|  | Jardim III - interno | m² | 28 | 1.5 | 42
|  | Desconto de Vão Porta (1PM3) | m² | 0.8 | 1.5 | -1.2
|  | Desconto de Vão Janela (4JA8) | m² | 2.5 | 0.6 | -6
|  | Jardim II - externo | m² | 22.85 | 1.5 | 34.2375
|  | Desconto de Vão Porta (1PM1) | m² | 1 | 1.5 | -1.5
|  | Desconto de Vão Janela (4JA8) | m² | 2.5 | 0.6 | -6
|  | Jardim III - externo | m² | 22.825 | 1.5 | 34.2375
|  | Desconto de Vão Porta (1PM3) | m² | 0.8 | 1.5 | -1.2
|  | Desconto de Vão Janela (4JA8) | m² | 2.5 | 0.6 | -6
|  | WC feminino e WC masculino - externo | m² | 21.805 | 3 | 65.415
|  | Desconto de Vão Janela (2JA1) | m² | 3 | 0.6 | -3.6
10.4 | 121001 | IMPERMEABILIZAÇÃO-REBAIXO BANHEIRO COM 4 DEMÃOS DE EMULSÃO ASFÁLTICA | m² | Área (m²) |  | 4.959
|  | Cuba I. Sanitaria I | m² | 0.6545 |  | 0.6545
|  | Cuba I. Sanitaria II | m² | 0.6545 |  | 0.6545
|  | Cuba I. Sanitaria | m² | 0.65 |  | 0.65
|  | Cuba I. Sanitaria WC Feminino | m² | 1.5 |  | 1.5
|  | Cuba I. Sanitaria WC Masculino | m² | 1.5 |  | 1.5
10.5 | SINAPI 98561 | IMPERMEABILIZAÇÃO DE PAREDES COM ARGAMASSA DE CIMENTO E AREIA, COM ADITIVO IMPERMEABILIZANTE, E = 2CM | m² | COMPRIMENTO (M) | ALTURA (M) | 97.89
|  | I. Sanitária I | m² | 19.06 | 3 | 57.18
|  | Desconto de Vão Janela (1JA7) | m² | 1.8 | 1.4 | -2.52
|  | Desconto de Vão Janela (1JA4) | m² | 1.9 | 0.75 | -1.425
|  | Desconto de Vão Porta (2PM1) | m² | 1 | 2.1 | -4.2
|  | I. Sanitária II | m² | 19 | 3 | 57
|  | Desconto de Vão Janela (1JA7) | m² | 1.8 | 1.4 | -2.52
|  | Desconto de Vão Janela (1JA4) | m² | 1.9 | 0.75 | -1.425
|  | Desconto de Vão Porta (2PM1) | m² | 1 | 2.1 | -4.2
GRUPO DE SERVIÇO: 176 - ESTRUTURA DE MADEIRAS
11 | 140000 | ESTRUTURA DE MADEIRA |  |  |  | TOTAL
11.1 | 140201 | ESTRUT.-TELHA DE FIBROCIMENTO (C/TESOURA) C/FERRAGENS | m² | COMPRIMENTO (M) | LARGURA (M) | 92.475
|  | Cobertura 1 | m² | 7.75 | 6.9 | 53.475
|  | Cobertura 2 | m² | 6 | 6.5 | 39
11.2 | 140200 | EST.MAD.TELHA FIBROCIM. COM APOIOS EM LAJES/VIGAS OU PAREDES(SOMENTE TERÇAS ) C/FERRAGENS | m² | COMPRIMENTO (M) | LARGURA (M) | 2.772
|  | ARRS | m² | 2.2 | 1.26 | 2.772
GRUPO DE SERVIÇO: 178 - COBERTURA
12 | 160000 | COBERTURAS |  |  |  | TOTAL
12.1 | 160501 | COBERTURA COM TELHA ONDULADA OU EQUIV. | m² | COMPRIMENTO (M) | LARGURA (M) | 95.247
|  | Cobertura 1 | m² | 7.75 | 6.9 | 53.475
|  | Cobertura 2 | m² | 6 | 6.5 | 39
|  | ARRS | m² | 2.2 | 1.26 | 2.772
12.2 | SINAPI 94228 | CALHA EM CHAPA DE AÇO GALVANIZADO NÚMERO 24, DESENVOLVIMENTO DE 50 CM, INCLUSO TRANSPORTE VERTICAL. | m | COMPRIMENTO (M) |  | 130.2
|  | Calha 01 | m | 33 |  | 33
|  | Calha 02 | m | 33 |  | 33
|  | Calha 03 | m | 64.2 |  | 64.2
|  | Calha 04 | m | 6.9 |  | 6.9
|  | Calha 05 | m | 6 |  | 6
12.3 | 160602 | RUFO DE CHAPA GALVANIZADA | m | COMPRIMENTO (M) |  | 203.1
|  | Muro Frontal | m² | 51.7 |  | 51.7
|  | Muro Lateral Esquerdo | m² | 49.85 |  | 49.85
|  | Muro Fundo | m² | 51.7 |  | 51.7
|  | Muro Lateral Esquerdo | m² | 49.85 |  | 49.85
GRUPO DE SERVIÇO: 179 - ESQUADRIAS DE MADEIRAS
13 | 170000 | ESQUADRIA DE MADEIRA |  |  |  | TOTAL
13.1 | 170103 | PORTA LISA 80x210 C/PORTAL E ALISAR S/FERRAGENS | un | UNIDADE |  | 11
|  | Alimentação | un | 2 |  | 2
|  | Fraldario | un | 2 |  | 2
|  | DML | un | 1 |  | 1
|  | Despensa | un | 1 |  | 1
|  | Area de Servico | un | 1 |  | 1
|  | Lactario | un | 1 |  | 1
|  | cozinha | un | 2 |  | 2
|  | Jardim III | un | 1 |  | 1
13.2 | 170111 | PORTA LISA 100x210 COM PORTAL E ALISAR S/FERRAGENS | un | UNIDADE |  | 15
|  | Maternal III | un | 1 |  | 1
|  | I. Sanitaria I | un | 2 |  | 2
|  | Maternal IV | un | 1 |  | 1
|  | Maternal V | un | 1 |  | 1
|  | I. Sanitaria II | un | 2 |  | 2
|  | Maternal VI | un | 1 |  | 1
|  | Multimeios | un | 1 |  | 1
|  | Informatica | un | 1 |  | 1
|  | Refeitorio | un | 2 |  | 2
|  | Cozinha | un | 1 |  | 1
|  | Jardim II | un | 1 |  | 1
|  | Jardim I | un | 1 |  | 1
GRUPO DE SERVIÇO: 180 - ESQUADRIAS METÁLICAS
14 | 180000 | ESQUADRIAS METÁLICAS |  |  |  | TOTAL
14.1 | 94573 SINAPI | JANELA DE ALUMÍNIO DE CORRER COM 4 FOLHAS PARA VIDROS, COM VIDROS, BATENTE ACABAMENTO COM ACETATO OU BRILHANTE E FERRAGENS | m² | COMPRIMENTO (M) | ALTURA (M) | 119.915
|  | Maternal III | m² | COMPRIMENTO (M) | ALTURA (M) | 10.08
|  | 4 Janelas JA7 | m² | 1.8 | 1.4 | 10.08
|  | I. Sanitária I | m² | COMPRIMENTO (M) | ALTURA (M) | 3.945
|  | 1 Janela JA7 | m² | 1.8 | 1.4 | 2.52
|  | 1 Janela JA4 | m² | 1.9 | 0.75 | 1.425
|  | Maternal IV | m² | COMPRIMENTO (M) | ALTURA (M) | 10.08
|  | 4 Janelas JA7 | m² | 1.8 | 1.4 | 10.08
|  | Maternal V | m² | COMPRIMENTO (M) | ALTURA (M) | 10.08
|  | 4 Janelas JA7 | m² | 1.8 | 1.4 | 10.08
|  | I. Sanitária II | m² | COMPRIMENTO (M) | ALTURA (M) | 3.945
|  | 1 Janela JA7 | m² | 1.8 | 1.4 | 2.52
|  | 1 Janela JA4 | m² | 1.9 | 0.75 | 1.425
|  | Maternal VI | m² | COMPRIMENTO (M) | ALTURA (M) | 10.08
|  | 4 Janelas JA7 | m² | 1.8 | 1.4 | 10.08
|  | Multimeios | m² | COMPRIMENTO (M) | ALTURA (M) | 5.04
|  | 2 Janelas JA7 | m² | 1.8 | 1.4 | 5.04
|  | Informática | m² | COMPRIMENTO (M) | ALTURA (M) | 14
|  | 4 Janelas JA8 | m² | 2.5 | 1.4 | 14
|  | Refeitório | m² | COMPRIMENTO (M) | ALTURA (M) | 21
|  | 6 Janelas JA8 | m² | 2.5 | 1.4 | 21
|  | Cozinha | m² | COMPRIMENTO (M) | ALTURA (M) | 9.24
|  | 2 Janelas JA10 | m² | 2.4 | 1.4 | 6.72
|  | 1 Janela JA7 | m² | 1.8 | 1.4 | 2.52
|  | Lactario | m² | COMPRIMENTO (M) | ALTURA (M) | 3.64
|  | 2 Janela JA6 | m² | 1.3 | 1.4 | 3.64
|  | Área de serviço | m² | COMPRIMENTO (M) | ALTURA (M) | 4.785
|  | 1 Janela JA10 | m² | 2.4 | 1.4 | 3.36
|  | 1 Janela JA4 | m² | 1.9 | 0.75 | 1.425
|  | Jardim III | m² | COMPRIMENTO (M) | ALTURA (M) | 14
|  | 4 Janelas JA8 | m² | 2.5 | 1.4 | 14
14.2 | 180307 | PORTAO /CHAPA TRAPEZ / TUBO DE ACO PT-5 C/FERRAGEM | m² | COMPRIMENTO (M) | ALTURA (M) | 12.16
|  | Portão de entrada - PE1 | m² | 3.8 | 3.2 | 12.16
14.3 | 180304 | PORTAO DE ABRIR CHAPA 14 PT-4 C/FERRAGENS | m² | COMPRIMENTO (M) | ALTURA (M) | 3.75
|  | Portão de entrada - PE2 | m² | 1.5 | 2.5 | 3.75
14.4 | 180305 | PORTAO DE TELA E CANO GALVANIZ. PT 9 C/FERRAGENS | m² | COMPRIMENTO (M) | ALTURA (M) | 7.74
|  | Entrada de serviço | m² | 1.2 | 2.15 | 2.58
|  | ARRS | m² | 1.2 | 2.15 | 2.58
|  | Entrada lateral esquerda | m² | 1.2 | 2.15 | 2.58
14.5 | 180315 | GUARDA CORPO COM CORRIMÃO/TUBO IND. E TELA ARTÍSTICA GC-2 | m² | COMPRIMENTO (M) | ALTURA (M) | 19.65
|  | Solário berçario I | m² | 10 | 1 | 10
|  | Solário berçario II | m² | 9.65 | 1 | 9.65
14.6 | 180311 | GRADE DE PROTECAO/TUBO INDUSTRIAL/FERRO REDONDO-GP5 | m² | COMPRIMENTO (M) | ALTURA (M) | 188.08
|  | Maternal III (4JA7) | m² | 2 | 1.6 | 12.8
|  | Maternal IV (4JA7) | m² | 2 | 1.6 | 12.8
|  | Maternal V (4JA7) | m² | 2 | 1.6 | 12.8
|  | Maternal VI (4JA7) | m² | 2 | 1.6 | 12.8
|  | I. Sanitaria I (1JA4) | m² | 2 | 1 | 8
|  | I. Sanitaria I (1JA7) | m² | 2 | 1.6 | 3.2
|  | I. Sanitaria II (1JA4) | m² | 2 | 1 | 8
|  | I. Sanitaria II (1JA7) | m² | 2 | 1.6 | 3.2
|  | Multimeios (2JA7) | m² | 2 | 1.6 | 6.4
|  | Informatica (4JA8) | m² | 2.7 | 1.6 | 17.28
|  | Refeitorio (6JA8) | m² | 2.7 | 1.6 | 25.92
|  | Cozinha (1JA7) | m² | 2 | 1.6 | 3.2
|  | Cozinha (2JA10) | m² | 2.6 | 1.6 | 8.32
|  | Lactario (1JA6) | m² | 1.5 | 1.6 | 2.4
|  | Area de servico (1JA10) | m² | 2.6 | 1.6 | 4.16
|  | Jardim I (4JA8) | m² | 2.6 | 1.5 | 15.6
|  | Jardim II (4JA8) | m² | 2.6 | 1.5 | 15.6
|  | Jardim III (4JA8) | m² | 2.6 | 1.5 | 15.6
14.7 | 180104 | PORTA DE ABRIR ALUMÍNIO NATURAL EM VENEZIANA C/FERRAGENS (M.O.FAB.INC.MAT.) | m² | COMPRIMENTO (M) | ALTURA (M) | 7.04
|  | WC feminino - 01 | m² | 1 | 1.6 | 1.6
|  | WC feminino - 02 | m² | 0.6 | 1.6 | 1.92
|  | WC masculino - 01 | m² | 1 | 1.6 | 1.6
|  | WC masculino - 02 | m² | 0.6 | 1.6 | 1.92
14.8 | 180303 | PORTA DE ENROLAR C/FERRAGENS | m² | COMPRIMENTO (M) | ALTURA (M) | 1.2
|  | Guiche - Lactario | m² | 0.6 | 1 | 1.2
GRUPO DE SERVIÇO: 182 - REVESTIMENTO DE PAREDES
15 | 200000 | REVESTIMENTO DE PAREDE |  |  |  | TOTAL
15.1 | 201302 | REVESTIMENTO COM CERAMICA | m² | COMPRIMENTO (M) | ALTURA (M) | 587.08
|  | Refeitório - Antiga cozinha | m² | 26.7 | 3 | 80.1
|  | Desconto de vão de porta (3 PM4) - Atual cozinha | m² | 2.1 | 0.8 | -1.68
|  | Desconto de vão de janela (2 JA5) - Atual cozinha | m² | 6 | 0.7 | -4.2
|  | WC Masculino | m² | 20 | 3 | 60
|  | WC Feminino | m² | 20 | 3 | 60
|  | Area de Serviço (Nova) | m² | 6.35 | 3 | 19.05
|  | Desconto de vão de porta (1 PM1) - Area de servico (nova) | m² | 0.7 | 2.1 | -1.47
|  | Desconto de vão de janela - Area de serviço (nova) | m² | 1.9 | 0.75 | -1.425
|  | I. Sanitario I | m² | 22.575 | 3 | 67.725
|  | Desconto de vão Porta (2PM1) | m² | 1 | 2.1 | -4.2
|  | Desconto de vão Janela (1 JA4) | m² | 1.9 | 0.75 | -1.425
|  | Desconto de vão Janela (1 JA7) | m² | 1.8 | 1.4 | -2.52
|  | I. Sanitario II | m² | 22.575 | 3 | 67.725
|  | Desconto de vão Porta (2PM1) | m² | 1 | 2.1 | -4.2
|  | Desconto de vão Janela (1 JA4) | m² | 1.9 | 0.75 | -2.85
|  | Desconto de vão Janela (1 JA7) | m² | 1.8 | 1.4 | -2.52
|  | Cozinha | m² | 36.49 | 3 | 109.47
|  | Desconto Porta (4PM3) | m² | 0.8 | 2.1 | -6.72
|  | Desconto Porta (1PM1) | m² | 1 | 2.1 | -2.1
|  | Desconto Janela (1JA9) | m² | 2 | 1.4 | -2.8
|  | Desconto Janela (2JA10) | m² | 2.4 | 1.4 | -6.72
|  | Desconto Guichê | m² | 0.6 | 1.1 | -0.66
|  | Lactario | m² | 12.42 | 3 | 37.26
|  | Desconto Porta (1PM3) | m² | 0.8 | 2.1 | -1.68
|  | Desconto Janela (1JA6) | m² | 1.3 | 1.4 | -1.82
|  | Desconto Guichê | m² | 0.6 | 1.1 | 0.66
|  | Despensa | m² | 14.36 | 3 | 43.08
|  | Desconto Porta (1PM3) | m² | 0.8 | 2.1 | -1.68
|  | Desconto Janela (1JA4) | m² | 1.8 | 1.4 | -2.52
|  | DML | m² | 10.12 | 3 | 30.36
|  | Desconto Porta (1PM3) | m² | 0.8 | 2.1 | -1.68
|  | Desconto Janela (1JA9) | m² | 2 | 1.4 | -2.8
|  | I.S. Secretaria | m² | 5.3 | 3.1 | 16.43
|  | Desconto vão de janela (1JA2) | m² | 0.6 | 0.75 | -0.45
|  | Desconto vão de porta (1PM3) | m² | 0.8 | 2.1 | -1.68
|  | I.S. Diretoria | m² | 5.3 | 3.1 | 16.43
|  | Desconto vão de janela (1JA2) | m² | 0.6 | 0.75 | -0.45
|  | Desconto vão de porta (1PM3) | m² | 0.8 | 2.1 | -1.68
|  | I.S. Funcionário Masculino | m² | 7.4 | 3.1 | 22.94
|  | Desconto vão de janela (1JA3) | m² | 1.2 | 0.75 | -0.9
|  | Desconto vão de porta (1PM3) | m² | 0.8 | 2.1 | -1.68
|  | I.S. Funcionário Feminino | m² | 7.4 | 3.1 | 22.94
|  | Desconto vão de janela (1JA3) | m² | 1.2 | 0.75 | -0.9
|  | Desconto vão de porta (1PM3) | m² | 0.8 | 2.1 | -1.68
15.2 | 200101 | CHAPISCO COMUM | m² | AREA (M²) |  | 391.694
|  | Cuba I. Sanitaria I | m² | 2.3695 |  | 2.3695
|  | Cuba I. Sanitaria II | m² | 2.3695 |  | 2.3695
|  | Cuba I. Sanitaria | m² | 2.37 |  | 2.37
|  | Cuba WC Feminino | m² | 4 |  | 4
|  | Cuba WC Masculino | m² | 4 |  | 4
|  | I. Sanitária II | m² | 12.8 | 3 | 38.4
|  | Desconto Vão de Janela (1JA7) | m² | 1.8 | 1.4 | -2.52
|  | Desconto Vão de Janela (1JA4) | m² | 1.9 | 0.75 | -1.425
|  | Desconto Vão de Porta (1PM1) | m² | 1 | 2.1 | -2.1
|  | Maternal VI - alvenaria nova | m² | 9.465 | 3 | 28.395
|  | Desconto de Vão Porta (1PM1) | m² | 1 | 2.1 | -2.1
|  | Multimeios - alvenaria nova | m² | 4.25 | 3 | 12.75
|  | Informatica - alvenaria nova | m² | 5.6 | 3 | 16.8
|  | Desconto Vão de Janela (1JA8) | m² | 2.5 | 1.4 | -3.5
|  | Refeitorio - alvenaria nova | m² | 1.325 | 3 | 3.975
|  | Desconto de Vão Guichê | m² | 0.6 | 1.1 | -0.66
|  | Desconto de Vão Porta (1PM3) | m² | 0.8 | 2.1 | -1.68
|  | Cozinha - alvenaria nova | m² | 1.33 | 3 | 3.99
|  | Desconto de Vão Guichê | m² | 0.6 | 1.1 | -0.66
|  | Desconto de Vão Porta (1PM3) | m² | 0.8 | 2.1 | -1.68
|  | Platibanda (cozinha) (Face interna e externa) | m² | 30.9 | 1.5 | 92.7
|  | Alvenaria do jardim frontal | m² | 60 |  | 60
|  | MUROS CMEI RUTH SILVA (FACE INTERNA E EXTERNA) | m² | COMPRIMENTO (M) | ALTURA (M) | 135.9
|  | Muro Frontal | m² | 51.7 | 0.6 | 62.04
|  | Muro Lateral Esquerdo | m² | 9.85 | 0.6 | 11.82
|  | Muro Fundo | m² | 51.7 | 0.6 | 62.04
15.3 | 200201 | EMBOÇO (1CI:4 ARML) | m² | AREA (M²) |  | 391.694
|  | Cuba I. Sanitaria I | m² | 2.3695 |  | 2.3695
|  | Cuba I. Sanitaria II | m² | 2.3695 |  | 2.3695
|  | Cuba I. Sanitaria | m² | 2.37 |  | 2.37
|  | Cuba WC Feminino | m² | 4 |  | 4
|  | Cuba WC Masculino | m² | 4 |  | 4
|  | I. Sanitária II | m² | 12.8 | 3 | 38.4
|  | Desconto Vão de Janela (1JA7) | m² | 1.8 | 1.4 | -2.52
|  | Desconto Vão de Janela (1JA4) | m² | 1.9 | 0.75 | -1.425
|  | Desconto Vão de Janela (1PM1) | m² | 1 | 2.1 | -2.1
|  | Maternal VI - alvenaria nova | m² | 9.465 | 3 | 28.395
|  | Desconto de Vão Porta (1PM1) | m² | 1 | 2.1 | -2.1
|  | Multimeios - alvenaria nova | m² | 4.25 | 3 | 12.75
|  | Informatica - alvenaria nova | m² | 5.6 | 3 | 16.8
|  | Desconto Vão de Janela (1JA8) | m² | 2.5 | 1.4 | -3.5
|  | Refeitorio - alvenaria nova | m² | 1.325 | 3 | 3.975
|  | Desconto de Vão Guichê | m² | 0.6 | 1.1 | -0.66
|  | Desconto de Vão Porta (1PM3) | m² | 0.8 | 2.1 | -1.68
|  | Cozinha - alvenaria nova | m² | 1.33 | 3 | 3.99
|  | Desconto de Vão Guichê | m² | 0.6 | 1.1 | -0.66
|  | Desconto de Vão Porta (1PM3) | m² | 0.8 | 2.1 | -1.68
|  | Platibanda (cozinha) (Face interna e externa) | m² | 30.9 | 1.5 | 92.7
|  | Alvenaria do jardim frontal | m² | 60 |  | 60
|  | MUROS CMEI RUTH SILVA (FACE INTERNA E EXTERNA) | m² | COMPRIMENTO (M) | ALTURA (M) | 135.9
|  | Muro Frontal | m² | 51.7 | 0.6 | 62.04
|  | Muro Lateral Esquerdo | m² | 9.85 | 0.6 | 11.82
|  | Muro Fundo | m² | 51.7 | 0.6 | 62.04
15.4 | 200403 | REBOCO (1 CALH:4 ARFC+100kgCI/M3) | m² | COMPRIMENTO (M) | ALTURA (M) | 340.945
|  | Maternal VI - alvenaria nova | m² | 9.465 | 3 | 28.395
|  | Desconto de Vão Porta (1PM1) | m² | 1 | 2.1 | -2.1
|  | Multimeios - alvenaria nova | m² | 4.25 | 3 | 12.75
|  | Informatica - alvenaria nova | m² | 5.6 | 3 | 16.8
|  | Desconto Vão de Janela (1JA8) | m² | 2.5 | 1.4 | -3.5
|  | Platibanda (cozinha) (Face interna e externa) | m² | 30.9 | 1.5 | 92.7
|  | Alvenaria do jardim frontal | m² | 60 |  | 60
|  | MUROS CMEI RUTH SILVA (FACE INTERNA E EXTERNA) | m² | COMPRIMENTO (M) | ALTURA (M) | 135.9
|  | Muro Frontal | m² | 51.7 | 0.6 | 62.04
|  | Muro Lateral Esquerdo | m² | 9.85 | 0.6 | 11.82
|  | Muro Fundo | m² | 51.7 | 0.6 | 62.04
15.5 | 201410 | MOLDURA TIPO "U" INVERTIDO EM ARGAMASSA COM 2CM DE ESPESSURA TIPO PINGADEIRA EM MURO/PLATIBANDA ( A PARTE VERTICAL DESCE 2,5CM) | m² | COMPRIMENTO (M) | LARGURA (M) | 9.3375
|  | Platibanda da cozinha/area de servico/despensa/DML | m² | 37.35 | 0.25 | 9.3375
GRUPO DE SERVIÇO: 183 - FORROS
16 | 210000 | FORROS |  |  |  | TOTAL
16.1 | 210498 | FORRO DE GESSO ACARTONADO PARA ÁREAS SECAS ESPESSURA DE 12,5MM | m² | COMPRIMENTO (M) | LARGURA (M) | 324.9187
|  | Maternal III | m² | 8.1 | 6.09 | 49.329
|  | Maternal IV | m² | 6.27 | 6.09 | 38.1843
|  | Maternal V | m² | 6.345 | 6.09 | 38.641
|  | Maternal VI | m² | 6.345 | 6.09 | 38.641
|  | Informática | m² | 6 | 7.4 | 44.4
|  | Refeitório | m² | 6 | 14.75 | 88.5
|  | Multimeios | m² | 4.015 | 6.09 | 24.4513
|  | ARRS | m² | 2.2 | 1.26 | 2.772
16.2 | 210499 | FORRO DE GESSO ACARTONADO PARA ÁREAS MOLHADAS, ESPESSURA DE 12,5 MM | m² | COMPRIMENTO (M) | LARGURA (M) | 79.0567
|  | I. Sanitário I | m² | 3.33 | 6.09 | 20.2797
|  | I. Sanitário II | m² | 3.3 | 6.09 | 20.097
|  | WC Masculino | m² | 4 | 4.835 | 19.34
|  | WC Feminino | m² | 4 | 4.835 | 19.34
16.3 | 210505 | MOLDURA PARA FORRO DE GESSO COMUM 5 CM | m | COMPRIMENTO (M) |  | 406.78
|  | Maternal III | m | 14.19 |  | 28.38
|  | Maternal IV | m | 12.36 |  | 24.72
|  | Maternal V | m | 12.44 |  | 24.88
|  | Maternal VI | m | 12.44 |  | 24.88
|  | Informática | m | 13.4 |  | 26.8
|  | Refeitório | m | 88.5 |  | 177
|  | Multimeios | m | 10.11 |  | 20.22
|  | I. Sanitário I | m | 9.42 |  | 18.84
|  | I. Sanitário II | m | 9.39 |  | 18.78
|  | WC Masculino | m | 8.84 |  | 17.68
|  | WC Feminino | m | 8.84 |  | 17.68
|  | ARRS | m | 6.92 |  | 6.92
GRUPO DE SERVIÇO: 184 - REVESTIMENTO DE PISO
17 | 220000 | REVESTIMENTO DE PISO |  |  |  | TOTAL
17.1 | 220104 | PISO EM CONCRETO DESEMPENADO ESPESSURA = 7 CM 1:2,5:3,5 | m² | COMPRIMENTO (M) | LARGURA (M) | 150.36
|  | Passeio Publico | m² | 52 | 2.85 | 148.2
|  | Rampa de acesso | m² | 1.2 | 1.8 | 2.16
17.2 | 220102 | PISO CONCRETO DESEMPENADO ESPESSURA = 5 CM 1:2,5:3,5 | m² | COMPRIMENTO (M) | LARGURA (M) | 300.1335
|  | Patio Frontal (direito) - 1 | m² | 7.69 | 1.9 | 14.611
|  | Patio Frontal (direito) - 2 | m² | 27.73 | 6.75 | 187.1775
|  | Patio Frontal (direito) - 3 | m² | 7.91 | 3.8 | 30.058
|  | Patio Frontal (direito) - 4 | m² | 1.5 | 6.65 | 9.975
|  | Patio Frontal (direito) - 5 | m² | 1.87 | 1.5 | 2.805
|  | Patio Frontal (direito) - 6 | m² | 1.5 | 10.3 | 15.45
|  | Patio Frontal (direito) - 7 | m² | 3.88 | 1.5 | 5.82
|  | Patio Frontal (direito) - 8 | m² | 1.5 | 6.5 | 9.75
|  | Patio Frontal (esquerdo) - 1 | m² | 8.7 | 1 | 8.7
|  | Patio Frontal (esquerdo) - 2 | m² | 0.5 | 5.31 | 2.655
|  | Patio Frontal (esquerdo) - 3 | m² | 0.45 | 8.2 | 3.69
|  | Patio Frontal (esquerdo) - 4 | m² | 8.2 | 4.81 | 39.442
|  | Desconto patio frontal esquerdo | m² | 7.5 | 4 | -30
17.3 | 220309 | PISO EM CERÂMICA PEI MAIOR OU IGUAL A 4 COM CONTRA PISO (1CI:3ARML) E ARGAMASSA COLANTE | m² | COMPRIMENTO (M) | LARGURA (M) | 558.5842
|  | Jardim I | m² | 7.55 | 6.35 | 47.9425
|  | Jardim II | m² | 8 | 6.05 | 48.4
|  | Jardim III | m² | 8 | 6.05 | 48.4
|  | Berçário I | m² | 8.4 | 6.35 | 53.34
|  | Berçário II | m² | 8.08 | 6.35 | 51.308
|  | Solário - Berçário I | m² | 8.63 | 1.9 | 16.397
|  | Solário - Berçario II | m² | 22.64 | 1.9 | 43.016
|  | Alimentação | m² | 2.98 | 3.2 | 9.536
|  | Fraldario | m² | 2.98 | 3.2 | 9.536
|  | Informatica | m² | 6 | 7.375 | 44.25
|  | Multimeios | m² | 4.025 | 5.95 | 23.9488
|  | Maternal VI | m² | 6.345 | 6 | 38.07
|  | Maternal V | m² | 6.4 | 6 | 38.4
|  | Maternal IV | m² | 6.27 | 6 | 37.62
|  | Maternal III | m² | 8.07 | 6 | 48.42
17.4 | 220311 | CERÂMICA ANTIDERRAPANTE PEI MAIOR OU IGUAL A 4 COM CONTRA PISO (1CI:3ARML) E ARGAMASSA COLANTE | m² | COMPRIMENTO (M) | LARGURA (M) | 277.6668
|  | Refeitorio | m² | 6 | 14.725 | 88.35
|  | Cozinha + lactario | m² | 7.95 | 6.9 | 54.855
|  | WC feminino | m² | 4 | 4.85 | 19.4
|  | WC masculino | m² | 4 | 4.85 | 19.4
|  | Despensa | m² | 4.14 | 3.04 | 12.5856
|  | D.M.L. | m² | 3.04 | 2.03 | 6.1712
|  | Área de serviço | m² | 3.04 | 6.35 | 19.304
|  | I. Sanitario I | m² | 3.31 | 6 | 19.86
|  | I. Sanitario II | m² | 3.31 | 6 | 19.86
|  | A.R.R.S | m² | 2.2 | 1.26 | 2.772
|  | Cuba I. Sanitaria I | m² | 2.3695 |  | 2.3695
|  | Cuba I. Sanitaria II | m² | 2.3695 |  | 2.3695
|  | Cuba I. Sanitaria | m² | 2.37 |  | 2.37
|  | Cuba WC Feminino | m² | 4 |  | 4
|  | Cuba WC Masculino | m² | 4 |  | 4
17.5 | 221101 | GRANITINA 8 MM FUNDIDA COM CONTRAPISO (1Cl:3ARML) E = 2 CM E JUNTA PLASTICA 27 MM | M² | COMPRIMENTO (M) | LARGURA (M) | 580.2476
|  | Pátio coberto | m² | 475 |  | 475
|  | Corredor | m² | 14.84 | 3.175 | 47.117
|  | Varandas | m² | 24.77 | 1.925 | 47.6823
|  | Área externa GLP | m² | 8.635 | 1.21 | 10.4483
17.6 | 220920 | SOLEIRA EM GRANITO IMPERMEABILIZADA COM CONTRAPISO (1CI:3ARML) | m² | COMPRIMENTO (M) | LARGURA (M) | 23.3072
|  | Jardim I | m² | 1 | 0.15 | 0.15
|  | Jardim II | m² | 1 | 0.15 | 0.15
|  | Jardim III | m² | 0.8 | 0.15 | 0.12
|  | Berçário I | m² | 2.52 | 0.18 | 0.4536
|  | Berçário II | m² | 2.52 | 0.18 | 0.4536
|  | Cozinha + lactario | m² | 3.4 | 0.15 | 0.51
|  | Despensa | m² | 0.8 | 0.15 | 0.12
|  | D.M.l | m² | 0.8 | 0.15 | 0.12
|  | Área de serviço | m² | 0.8 | 0.18 | 0.144
|  | Alimentação | m² | 1.6 | 0.18 | 0.288
|  | Fraldario | m² | 1.6 | 0.18 | 0.288
|  | Informatica | m² | 1 | 0.15 | 0.15
|  | Multimeios | m² | 1 | 0.15 | 0.15
|  | Maternal VI | m² | 1 | 0.15 | 0.15
|  | I. Sanitario I | m² | 2 | 0.15 | 0.3
|  | I. Sanitario II | m² | 2 | 0.15 | 0.3
|  | Maternal V | m² | 1 | 0.15 | 0.15
|  | Maternal IV | m² | 1 | 0.15 | 0.15
|  | A.R.R.S | m² | 1.2 | 0.15 | 0.15
|  | Maternal III | m² | 1 | 0.15 | 0.15
|  | Maternal III (4JA7) | m² | 1.8 | 0.2 | 1.44
|  | I. Sanitario I (1JA4) | m² | 1.9 | 0.2 | 0.38
|  | I. Sanitario I (1JA7) | m² | 1.8 | 0.2 | 0.36
|  | I. Sanitario I - Cuba | m² | 1.6 | 0.2 | 0.32
|  | Maternal VI (4JA7) | m² | 1.8 | 0.2 | 1.44
|  | Maternal V (4JA7) | m² | 1.8 | 0.2 | 1.44
|  | I. Sanitario II (1JA4) | m² | 1.9 | 0.2 | 0.38
|  | I. Sanitario II (1JA7) | m² | 1.8 | 0.2 | 0.36
|  | I. Sanitario II - Cuba | m² | 1.6 | 0.2 | 0.32
|  | Maternal IV (4JA7) | m² | 1.8 | 0.2 | 1.44
|  | Multimeios (2JA7) | m² | 1.8 | 0.2 | 0.72
|  | Informatica - (4JA8) | m² | 2.5 | 0.2 | 2
|  | Refeitório (6JA8) | m² | 2.5 | 0.2 | 3
|  | Cozinha (1JA7) | m² | 1.8 | 0.2 | 0.36
|  | Cozinha (2JA10) | m² | 2.4 | 0.2 | 0.96
|  | Lactario (2JA6) | m² | 1.3 | 0.2 | 0.52
|  | Guiche | m² | 0.6 | 0.2 | 0.24
|  | Area de servico (1JA10) | m² | 2.4 | 0.2 | 0.48
|  | Area de servico (1JA4) | m² | 1.9 | 0.2 | 0.38
|  | Jardim III (4JA8) | m² | 2.5 | 0.2 | 2
|  | I. Sanitaria - cuba |  | 1.6 | 0.2 | 0.32
17.7 | 220310 | RODAPÉ DE CERÂMICA COM ARGAMASSA COLANTE | m | COMPRIMENTO (M) |  | 324.12
|  | Jardim I | m | 13.94 |  | 27.88
|  | Desconto Porta (1P1) | m | -1 |  | -1
|  | Jardim II | m | 14.05 |  | 28.1
|  | Desconto Porta (1P1) | m | -1 |  | -1
|  | Jardim III | m | 14.05 |  | 28.1
|  | Desconto Porta (1P3) | m | -0.8 |  | -0.8
|  | Berçário I | m | 14.75 |  | 29.5
|  | Desconto Porta (2P3) | m | -1.6 |  | -1.6
|  | Desconto Porta (2PE) | m | -2.52 |  | -2.52
|  | Berçário II | m | 14.49 |  | 28.98
|  | Desconto Porta (2P3) | m | -1.6 |  | -1.6
|  | Desconto Porta (2PE) | m | -2.52 |  | -2.52
|  | Solário - Berçário I | m | 10.12 |  | 10.12
|  | Desconto Porta (1PE) | m | -1.26 |  | -1.26
|  | Solário - Berçario II | m | 24.54 |  | 24.54
|  | Desconto Porta (1PE) | m | -1.26 |  | -1.26
|  | Alimentação | m | 6.18 |  | 12.36
|  | Desconto Porta (2P3) | m | -1.6 |  | -1.6
|  | Fraldario | m | 6.18 |  | 12.36
|  | Desconto Porta (2P3) | m | -1.6 |  | -1.6
|  | Informatica | m | 13.4 |  | 26.8
|  | Desconto Porta (1P1) | m | -1 |  | -1
|  | Multimeios | m | 10.015 |  | 20.03
|  | Desconto Porta (1P1) | m | -1 |  | -1
|  | Maternal VI | m | 12.35 |  | 24.7
|  | Desconto Porta (2P1) | m | -2 |  | -2
|  | Maternal V | m | 12.345 |  | 24.69
|  | Desconto Porta (2P1) | m | -2 |  | -2
|  | Maternal IV | m | 12.27 |  | 24.54
|  | Desconto Porta (2P1) | m | -2 |  | -2
|  | Maternal III | m | 14.09 |  | 28.18
|  | Desconto Porta (2P1) | m | -2 |  | -2
17.8 | 220312 | RODAPÉ DE CERÂMICA ANTIDERRAPANTE COM ARGAMASSA COLANTE | m | COMPRIMENTO (M) |  | 211.245
|  | Refeitorio | m | 41.5 |  | 41.5
|  | Desconto Porta (2P1) | m | -2 |  | -2
|  | Desconto Porta (1P3) | m | -0.8 |  | -0.8
|  | Cozinha | m | 37.685 |  | 37.685
|  | Desconto Porta (4P3) | m | -3.2 |  | -3.2
|  | Desconto Porta (1P1) | m | -1 |  | -1
|  | Lactário | m | 10.43 |  | 10.43
|  | Desconto Porta (1P3) | m | -0.8 |  | -0.8
|  | WC feminino | m | 19.95 |  | 19.95
|  | WC masculino | m | 19.95 |  | 19.95
|  | Despensa | m | 14.34 |  | 14.34
|  | Desconto Porta (1P3) | m | -0.8 |  | -0.8
|  | D.M.l | m | 10.03 |  | 10.03
|  | Desconto Porta (1P3) | m | -0.8 |  | -0.8
|  | Área de serviço | m | 18.74 |  | 18.74
|  | Desconto Porta (1P3) | m | -0.8 |  | -0.8
|  | I. Sanitario I | m | 23.55 |  | 23.55
|  | Desconto Porta (2P1) | m | -2 |  | -2
|  | I. Sanitario II | m | 23.55 |  | 23.55
|  | Desconto Porta(2P1) | m | -2 |  | -2
|  | A.R.R.S | m | 6.92 |  | 6.92
|  | Desconto Janela (1GR1) | m | -1.2 |  | -1.2
17.9 | 221102 | RODAPÉ FUNDIDO DE GRANITINA 7CM | m | COMPRIMENTO (M) |  | 201.04
|  | Patio coberto | m | 127.8 |  | 127.8
|  | Desconto Porta (10P1) | m | -10 |  | -10
|  | Desconto Porta (3P3) | m | -2.4 |  | -2.4
|  | Desconto 1PV1 | m | -1.62 |  | -1.62
|  | Corredor | m | 32.7 |  | 32.7
|  | Desconto Porta (2PE) | m | -2.52 |  | -2.52
|  | Varandas | m | 49.14 |  | 49.14
|  | Desconto Porta (1P1) | m | -1 |  | -1
|  | Area Externa GLP | m | 10.54 |  | 10.54
|  | Desconto Porta (2P3) | m | -1.6 |  | -1.6
17.10 | 221126 | PISO DE LADRILHO HIDRÁULICO COLORIDO MODELO TÁTIL ( ALERTA OU DIRECIONAL) SEM LASTRO | m² | COMPRIMENTO (M) | LARGURA (M) | 8.91
|  | Calçada externa | m² | 1.2 | 0.25 | 0.3
|  | Rampa de entrada | m² | 28.7 | 0.3 | 8.61
GRUPO DE SERVIÇO: 185 - FERRAGENS
18 | 230000 | FERRAGENS |  |  |  | TOTAL
18.1 | 230101 | FECH.(ALAV.) LAFONTE 6236 E/8766- E17 IMAB OU EQUIV | un | UNIDADE |  | 26
|  | Maternal III | un | 1 |  | 1
|  | I. Sanitaria I | un | 2 |  | 2
|  | Maternal IV | un | 1 |  | 1
|  | Maternal V | un | 1 |  | 1
|  | I. Sanitaria II | un | 2 |  | 2
|  | Maternal VI | un | 1 |  | 1
|  | Multimeios | un | 1 |  | 1
|  | Informatica | un | 1 |  | 1
|  | Refeitorio | un | 2 |  | 2
|  | Cozinha | un | 3 |  | 3
|  | Jardim II | un | 1 |  | 1
|  | Jardim I | un | 1 |  | 1
|  | Alimentação | un | 2 |  | 2
|  | Fraldario | un | 2 |  | 2
|  | DML | un | 1 |  | 1
|  | Despensa | un | 1 |  | 1
|  | Area de Servico | un | 1 |  | 1
|  | Lactario | un | 1 |  | 1
|  | Jardim III | un | 1 |  | 1
18.2 | 230201 | DOBRADICA 3" x 3 1/2" FERRO POLIDO | un | UNIDADE |  | 78
|  | Maternal III | un | 3 |  | 3
|  | I. Sanitaria I | un | 6 |  | 6
|  | Maternal IV | un | 3 |  | 3
|  | Maternal V | un | 3 |  | 3
|  | I. Sanitaria II | un | 6 |  | 6
|  | Maternal VI | un | 3 |  | 3
|  | Multimeios | un | 3 |  | 3
|  | Informatica | un | 3 |  | 3
|  | Refeitorio | un | 6 |  | 6
|  | Cozinha | un | 9 |  | 9
|  | Jardim II | un | 3 |  | 3
|  | Jardim I | un | 3 |  | 3
|  | Alimentação | un | 6 |  | 6
|  | Fraldario | un | 6 |  | 6
|  | DML | un | 3 |  | 3
|  | Despensa | un | 3 |  | 3
|  | Area de Servico | un | 3 |  | 3
|  | Lactario | un | 3 |  | 3
|  | Jardim III | un | 3 |  | 3
18.3 | 230176 | BARRA DE APOIO EM AÇO INOX - 80 CM | un | UNIDADE |  | 4
|  | WC masculino | un | 2 |  | 2
|  | WC feminino | un | 2 |  | 2
GRUPO DE SERVIÇO: 187 - ADMINISTRAÇÃO - MENSALISTAS
19 | 250000 | ADMINISTRAÇÃO - MENSALISTAS |  |  |  | TOTAL
19.1 | 250101 | ENGENHEIRO - OBRAS CIVIS | H | TEMPO |  | 480
|  | 3 horas por dia | h | 480 |  | 480
19.2 | 250103 | ENCARREGADO - (OBRAS CIVIS) | H | TEMPO |  | 1280
|  | 8 horas por dia | h | 1280 |  | 1280
GRUPO DE SERVIÇO: 188 - PINTURA
20 | 260000 | PINTURA |  |  |  | TOTAL
20.1 | 261300 | EMASSAMENTO COM MASSA PVA DUAS DEMAOS | m² | COMPRIMENTO (M) | LARGURA (M) | 624.8897
|  | Jardim II | m² | COMPRIMENTO (M) | LARGURA (M) | 48.4
|  | Teto -area interna | m² | 8 | 6.05 | 48.4
|  | Berçario II | m² | COMPRIMENTO (M) | LARGURA (M) | 4
|  | Teto | m² | 2 | 2 | 4
|  | Cozinha + Lactario | m² | COMPRIMENTO (M) | LARGURA (M) | 54.924
|  | Teto - area interna | m² | 7.96 | 6.9 | 54.924
|  | Despensa | m² | COMPRIMENTO (M) | LARGURA (M) | 12.7405
|  | Teto - area interna | m² | 3.07 | 4.15 | 12.7405
|  | Area de Serviço | m² | COMPRIMENTO (M) | LARGURA (M) | 19.4945
|  | Teto - area interna | m² | 3.07 | 6.35 | 19.4945
|  | D.M.L | m² | COMPRIMENTO (M) | LARGURA (M) | 6.1707
|  | Teto - area interna | m² | 3.07 | 2.01 | 6.1707
|  | Sala dos professores | m² | COMPRIMENTO (M) | LARGURA (M) | 7.035
|  | Teto - area interna | m² | 3.35 | 2.1 | 7.035
|  | Maternal III - interno | m² | 28.58 | 3 | 85.74
|  | Desconto de Vão Porta (2PM1) | m² | 1 | 2.1 | -4.2
|  | Desconto de Vão Janela (4JA7) | m² | 1.8 | 1.4 | -10.08
|  | Maternal IV - interno | m² | 24.94 | 3 | 74.82
|  | Desconto de Vão Porta (2PM1) | m² | 1 | 2.1 | -4.2
|  | Desconto de Vão Janela (4JA7) | m² | 1.8 | 1.4 | -10.08
|  | Maternal V - interno | m² | 25.09 | 3 | 75.27
|  | Desconto de Vão Porta (2PM1) | m² | 1 | 2.1 | -4.2
|  | Desconto de Vão Janela (4JA7) | m² | 1.8 | 1.4 | -10.08
|  | Maternal VI - alvenaria existente | m² | 3.35 | 3 | 10.05
|  | Desconto de Vão Porta (1PM1) | m² | 1 | 2.1 | -2.1
|  | Desconto de Vão Janela (4JA7) | m² | 1.8 | 1.4 | -10.08
|  | Maternal VI - alvenaria nova | m² | 9.465 | 3 | 28.395
|  | Desconto de Vão Porta (1PM1) | m² | 1 | 2.1 | -2.1
|  | Multimeios - interno | m² | 20.43 | 3 | 61.29
|  | Desconto de Vão Porta (1PM1) | m² | 1 | 2.1 | -2.1
|  | Desconto de Vão Janela (2JA7) | m² | 1.8 | 1.4 | -5.04
|  | Informatica - interno | m² | 26.8 | 3 | 80.4
|  | Desconto de Vão Porta (1PM1) | m² | 1 | 2.1 | -2.1
|  | Desconto de Vão Janela (4JA8) | m² | 2.5 | 1.4 | -14
|  | Jardim II - interno | m² | 28.1 | 3 | 84.3
|  | Desconto de Vão Porta (1PM1) | m² | 1 | 2.1 | -2.1
|  | Desconto de Vão Janela (4JA8) | m² | 2.5 | 1.4 | -14
|  | Jardim III - interno | m² | 28 | 3 | 84
|  | Desconto de Vão Porta (1PM3) | m² | 0.8 | 2.1 | -1.68
|  | Desconto de Vão Janela (4JA8) | m² | 2.5 | 1.4 | -14
20.2 | 260104 | REMOCAO DE PINTURA ANTIGA A LATEX | m² | COMPRIMENTO (M) | ALTURA (M) | 3197.5364
|  | Maternal III - interno | m² | 28.58 | 3 | 85.74
|  | Desconto de Vão Porta (2PM1) | m² | 1 | 2.1 | -4.2
|  | Desconto de Vão Janela (4JA7) | m² | 1.8 | 1.4 | -10.08
|  | Maternal III - externo | m² | 22.93 | 3 | 68.79
|  | Desconto de Vão Porta (1PM1) | m² | 1 | 2.1 | -2.1
|  | Desconto de Vão Janela (4JA7) | m² | 1.8 | 1.4 | -10.08
|  | I. Sanitária I - interno | m² | 12.86 | 3 | 38.58
|  | Desconto de Vão Janela (1JA7) | m² | 1.8 | 1.4 | -2.52
|  | Desconto de Vão Janela (1JA4) | m² | 1.9 | 0.75 | -1.425
|  | Desconto de Vão Porta (2PM1) | m² | 1 | 2.1 | -4.2
|  | I. Sanitária II - interno | m² | 12.8 | 3 | 38.4
|  | Desconto de Vão Janela (1JA7) | m² | 1.8 | 1.4 | -2.52
|  | Desconto de Vão Janela (1JA4) | m² | 1.9 | 0.75 | -1.425
|  | Desconto de Vão Porta (1PM1) | m² | 1 | 2.1 | -2.1
|  | I. Sanitária I - externo | m² | 7.26 | 3 | 21.78
|  | Desconto de Vão Janela (1JA7) | m² | 1.8 | 1.4 | -2.52
|  | Desconto de Vão Janela (1JA4) | m² | 1.9 | 0.75 | -1.425
|  | I. Sanitária II - externo | m² | 6.9 | 3 | 20.7
|  | Desconto de Vão Janela (1JA7) | m² | 1.8 | 1.4 | -2.52
|  | Desconto de Vão Janela (1JA4) | m² | 1.9 | 0.75 | -1.425
|  | Maternal IV - interno | m² | 24.94 | 3 | 74.82
|  | Desconto de Vão Porta (2PM1) | m² | 1 | 2.1 | -4.2
|  | Desconto de Vão Janela (4JA7) | m² | 1.8 | 1.4 | -10.08
|  | Maternal IV - externo | m² | 12.84 | 3 | 38.52
|  | Desconto de Vão Porta (1PM1) | m² | 1 | 2.1 | -2.1
|  | Desconto de Vão Janela (4JA7) | m² | 1.8 | 1.4 | -10.08
|  | Maternal V - interno | m² | 25.09 | 3 | 75.27
|  | Desconto de Vão Porta (2PM1) | m² | 1 | 2.1 | -4.2
|  | Desconto de Vão Janela (4JA7) | m² | 1.8 | 1.4 | -10.08
|  | Maternal V - externo | m² | 12.99 | 3 | 38.97
|  | Desconto de Vão Porta (1PM1) | m² | 1 | 2.1 | -2.1
|  | Desconto de Vão Janela (4JA7) | m² | 1.8 | 1.4 | -10.08
|  | Maternal VI - alvenaria existente | m² | 3.35 | 3 | 10.05
|  | Desconto de Vão Porta (1PM1) | m² | 1 | 2.1 | -2.1
|  | Desconto de Vão Janela (4JA7) | m² | 1.8 | 1.4 | -10.08
|  | Maternal VI - externo | m² | 12.99 | 3 | 38.97
|  | Desconto de Vão Porta (1PM1) | m² | 1 | 2.1 | -2.1
|  | Desconto de Vão Janela (4JA7) | m² | 1.8 | 1.4 | -10.08
|  | Multimeios - alvenaria existente | m² | 16.18 | 3 | 48.54
|  | Desconto de Vão Porta (1PM1) | m² | 1 | 2.1 | -2.1
|  | Desconto de Vão Janela (2JA7) | m² | 1.8 | 1.4 | -5.04
|  | Informatica - alvenaria antiga | m² | 21.2 | 3 | 63.6
|  | Desconto de Vão Porta (1PM1) | m² | 1 | 2.1 | -2.1
|  | Desconto de Vão Janela (3JA8) | m² | 2.5 | 1.4 | -10.5
|  | Informatica - externo | m² | 15.275 | 3 | 45.825
|  | Desconto de Vão Porta (1PM1) | m² | 1 | 2.1 | -2.1
|  | Desconto de Vão Janela (4JA8) | m² | 2.5 | 1.4 | -14
|  | Refeitório - externo | m² | 26.15 | 3 | 78.45
|  | Desconto de Vão Porta (2PM1) | m² | 1 | 2.1 | -4.2
|  | Desconto de Vão Janela (6JA8) | m² | 2.5 | 1.4 | -21
|  | Berçario II - interno | m² | 28.92 | 2 | 57.84
|  | Desconto de Vão PE (2PE) | m² | 1.26 | 2.1 | -5.292
|  | Desconto de Vão Janela (2JA5) | m² | 6.8 | 0.75 | -10.2
|  | Desconto de Vão Porta (2PM3) | m² | 0.8 | 2.1 | -3.36
|  | Berçario I - interno | m² | 29.5 | 2 | 59
|  | Desconto de Vão PE (2PE) | m² | 1.26 | 2.1 | -5.292
|  | Desconto de Vão Janela (2JA5) | m² | 6.8 | 0.75 | -10.2
|  | Desconto de Vão Porta (2PM3) | m² | 0.8 | 2.1 | -3.36
|  | Jardim I - interno | m² | 27.88 | 2 | 55.76
|  | Desconto de Vão Porta (1PM1) | m² | 1 | 2.1 | -2.1
|  | Desconto de Vão Janela (4JA8) | m² | 2.5 | 1.4 | -14
|  | Berçario II - externo | m² | 17.923 | 3 | 53.769
|  | Desconto de Vão PE (2PE) | m² | 1.26 | 2.1 | -5.292
|  | Desconto de Vão Janela (2JA5) | m² | 6.8 | 0.75 | -10.2
|  | Berçario I - externo | m² | 18.77 | 3 | 56.31
|  | Desconto de Vão PE (2PE) | m² | 1.26 | 2.1 | -5.292
|  | Desconto de Vão Janela (2JA5) | m² | 6.8 | 0.75 | -10.2
|  | Jardim I - externo | m² | 22.31 | 3 | 66.93
|  | Desconto de Vão Porta (1PM1) | m² | 1 | 2.1 | -2.1
|  | Desconto de Vão Janela (4JA8) | m² | 2.5 | 1.4 | -14
|  | Fraldário - externo | m² | 7.14 | 3 | 21.42
|  | Desconto de Vão Janela (2JA6) | m² | 1.3 | 1.4 | -3.64
|  | Desconto de Vão Janela (1JA9) | m² | 2 | 1.4 | -2.8
|  | Alimentação - externo | m² | 6.2 | 3 | 18.6
|  | Desconto de Vão Janela (1JA9) | m² | 2 | 1.4 | -2.8
|  | Desconto de Vão PE (2PE) | m² | 1.26 | 2.1 | -5.292
|  | Fraldário - interno | m² | 12.34 | 2 | 24.68
|  | Desconto de Vão Janela (1JA9) | m² | 2 | 1.4 | -2.8
|  | Desconto de Vão Porta (2PM3) | m² | 0.8 | 2.1 | -3.36
|  | Desconto de Vão Janela (2JA6) | m² | 1.3 | 1.4 | -3.64
|  | Alimentação - interno | m² | 12.36 | 2 | 24.72
|  | Desconto de Vão Janela (1JA9) | m² | 2 | 1.4 | -2.8
|  | Desconto de Vão Porta (2PM3) | m² | 0.8 | 2.1 | -3.36
|  | Desconto de Vão Janela (2JA7) | m² | 1.8 | 1.4 | -5.04
|  | Jardim II - interno | m² | 28.1 | 3 | 84.3
|  | Desconto de Vão Porta (1PM1) | m² | 1 | 2.1 | -2.1
|  | Desconto de Vão Janela (4JA8) | m² | 2.5 | 1.4 | -14
|  | Jardim III - interno | m² | 28 | 3 | 84
|  | Desconto de Vão Porta (1PM3) | m² | 0.8 | 2.1 | -1.68
|  | Desconto de Vão Janela (4JA8) | m² | 2.5 | 1.4 | -14
|  | Jardim II - externo | m² | 22.85 | 3 | 68.475
|  | Desconto de Vão Porta (1PM1) | m² | 1 | 2.1 | -2.1
|  | Desconto de Vão Janela (4JA8) | m² | 2.5 | 1.4 | -14
|  | Jardim III - externo | m² | 22.825 | 3 | 68.475
|  | Desconto de Vão Porta (1PM3) | m² | 0.8 | 2.1 | -1.68
|  | Desconto de Vão Janela (4JA8) | m² | 2.5 | 1.4 | -14
|  | WC feminino e WC masculino - externo | m² | 21.805 | 3 | 65.415
|  | Desconto de Vão Janela (2JA1) | m² | 3 | 0.75 | -4.5
|  | Sala de Professores | m² | 24.4 | 3.1 | 75.64
|  | Desconto vão de janela (4JA8) | m² | 2.5 | 1.4 | -14
|  | Desconto vão de porta (1PM3) | m² | 0.8 | 2.1 | -1.68
|  | Almoxarifado | m² | 11 | 3.1 | 34.1
|  | Desconto vão de janela (1JA4) | m² | 1.9 | 0.75 | -1.425
|  | Desconto vão de porta (1PM3) | m² | 0.8 | 2.1 | -1.68
|  | Coordenação | m² | 12.7 | 3.1 | 39.37
|  | Desconto vão de janela (1JA8) | m² | 2.5 | 1.4 | -3.5
|  | Desconto vão de porta (1PM3) | m² | 0.8 | 2.1 | -1.68
|  | Circulação | m² | 9.95 | 3.1 | 30.845
|  | Desconto vão de porta (5PM3) | m² | 0.8 | 2.1 | -8.4
|  | Espera | m² | 12.1 | 3.1 | 37.51
|  | Desconto vão de porta (2PM3) | m² | 0.8 | 2.1 | -3.36
|  | Desconto vão de porta (1PV1) | m² | 1.6 | 2.1 | -3.36
|  | Desconto vão de guichê | m² | 1.8 | 1 | -1.8
|  | Secretaria | m² | 19.2 | 3.1 | 59.52
|  | Desconto vão de janela (1JA8) | m² | 2.5 | 1.4 | -3.5
|  | Desconto vão de porta (2PM3) | m² | 0.8 | 2.1 | -3.36
|  | Maternal I | m² | 25.4 | 2.1 | 53.34
|  | Desconto vão de janela (2JA7) | m² | 1.8 | 1.4 | -5.04
|  | Desconto vão de porta (2PM3) | m² | 0.8 | 1.1 | 1.76
|  | I. Sanitária | m² | 20.7 | 1.6 | 33.12
|  | Desconto vão de janela (1JA4) | m² | 1.9 | 0.75 | -1.425
|  | Desconto vão de porta (2PM3) | m² | 0.8 | 0.6 | -0.96
|  | Maternal II | m² | 25.4 | 2.1 | 53.34
|  | Desconto vão de janela (2JA7) | m² | 1.8 | 1.4 | -5.04
|  | Desconto vão de porta (2PM3) | m² | 0.8 | 1.1 | 1.76
|  | Bloco Administrativo (externo) | m² | 78.76 | 3.1 | 244.156
|  | Desconto vão de janela (6JA8) | m² | 2.5 | 1.4 | -21
|  | Desconto vão de janela (2JA4) | m² | 1.9 | 0.75 | -2.85
|  | Desconto vão de janela (4JA7) | m² | 1.8 | 1.4 | -10.08
|  | Desconto vão de janela (2JA3) | m² | 1.2 | 0.75 | -1.8
|  | Desconto vão de janela (2JA2) | m² | 0.6 | 0.75 | -0.9
|  | Desconto vão de porta (2PM3) | m² | 0.8 | 2.1 | -3.36
|  | Desconto vão de porta (1PV1) | m² | 1.6 | 2.1 | -3.36
|  | Bloco Administrativo | m² | 78.76 | 1.5 | 118.14
|  | Platibanda Corredor de Entrada | m² | 54.76 | 1.5 | 82.14
|  | Teto | m² | COMPRIMENTO (M) | LARGURA (M) | 311.4964
|  | Varanda Jardim I | m² | 7.92 | 1.5 | 11.88
|  | Varanda Berçário I | m² | 8.58 | 1.5 | 12.87
|  | Varanda Berçário II | m² | 8.32 | 1.5 | 12.48
|  | Solário Jardim I | m² | 7.92 | 1.72 | 13.6224
|  | Solário Berçário I | m² | 8.58 | 1.72 | 14.7576
|  | Solário Berçário II | m² | 8.32 | 1.72 | 14.3104
|  | Solário DML/Área de serviço | m² | 12.9 | 1.72 | 22.188
|  | Maternal II | m² | 5.64 | 7.05 | 39.762
|  | I. Sanitaria | m² | 3.3 | 7.05 | 23.265
|  | Maternal I | m² | 5.64 | 7.05 | 39.762
|  | I. S. Secr. | m² | 1.3 | 1.35 | 1.755
|  | I. S. Diretoria | m² | 1.3 | 1.35 | 1.755
|  | Secretaria - Area 1 | m² | 5.55 | 2.75 | 15.2625
|  | Secretaria - Area 2 | m² | 3.55 | 1.3 | 4.615
|  | Diretoria | m² | 3.45 | 3.45 | 11.9025
|  | Espera | m² | 3.45 | 3.45 | 11.9025
|  | I.S. Func. Feminino | m² | 2 | 1.7 | 3.4
|  | I.S. Func. Masculino | m² | 2 | 1.7 | 3.4
|  | Circulação | m² | 1.6 | 4.4 | 7.04
|  | Coordenação | m² | 3.6 | 2.75 | 9.9
|  | Almoxarifado | m² | 2.2 | 2.8 | 6.16
|  | Sala dos professores | m² | 7.11 | 4.15 | 29.5065
|  | MUROS CMEI RUTH SILVA (FACE INTERNA E EXTERNA) | m² | COMPRIMENTO (M) | ALTURA (M) | 919.5
|  | Muro Frontal | m² | 51.7 | 3 | 310.2
|  | Muro Lateral Esquerdo | m² | 49.85 | 3 | 149.55
|  | Muro Fundo | m² | 51.7 | 3 | 310.2
|  | Muro Lateral Esquerdo | m² | 49.85 | 3 | 149.55
20.3 | 261550 | PINT.ESMALTE SINT.PAREDES - 2 DEM.C/SELADOR | m² | COMPRIMENTO (M) | ALTURA (M) | 812.457
|  | Maternal III - interno | m² | 28.58 | 1.5 | 42.87
|  | Desconto de Vão Porta (2PM1) | m² | 1 | 1.5 | -3
|  | Desconto de Vão Janela (4JA7) | m² | 1.8 | 0.6 | -4.32
|  | Maternal III - externo | m² | 22.38 | 1.5 | 33.57
|  | Desconto de Vão Porta (1PM1) | m² | 1 | 1.5 | -1.5
|  | Desconto de Vão Janela (4JA7) | m² | 1.8 | 0.6 | -4.32
|  | I. Sanitária I - externo | m² | 6.66 | 3 | 19.98
|  | I. Sanitária II - externo | m² | 6.6 | 3 | 19.8
|  | Maternal IV - interno | m² | 24.94 | 1.5 | 37.41
|  | Desconto de Vão Porta (2PM1) | m² | 1 | 1.5 | -3
|  | Desconto de Vão Janela (4JA7) | m² | 1.8 | 0.6 | -4.32
|  | Maternal IV - externo | m² | 12.84 | 1.5 | 19.26
|  | Desconto de Vão Porta (1PM1) | m² | 1 | 1.5 | -1.5
|  | Desconto de Vão Janela (4JA7) | m² | 1.8 | 0.6 | -4.32
|  | Maternal V - interno | m² | 25.09 | 1.5 | 37.635
|  | Desconto de Vão Porta (2PM1) | m² | 1 | 1.5 | -3
|  | Desconto de Vão Janela (4JA7) | m² | 1.8 | 0.6 | -4.32
|  | Maternal V - externo | m² | 12.99 | 1.5 | 19.485
|  | Desconto de Vão Porta (1PM1) | m² | 1 | 1.5 | -1.5
|  | Desconto de Vão Janela (4JA7) | m² | 1.8 | 0.6 | -4.32
|  | Maternal VI - alvenaria existente | m² | 3.35 | 1.5 | 5.025
|  | Desconto de Vão Porta (1PM1) | m² | 1 | 1.5 | -1.5
|  | Desconto de Vão Janela (4JA7) | m² | 1.8 | 0.6 | -4.32
|  | Maternal VI - alvenaria nova | m² | 9.465 | 1.5 | 14.1975
|  | Desconto de Vão Porta (1PM1) | m² | 1 | 1.5 | -1.5
|  | Maternal VI - externo | m² | 3.35 | 1.5 | 5.025
|  | Desconto de Vão Porta (1PM1) | m² | 1 | 1.5 | -1.5
|  | Desconto de Vão Janela (4JA7) | m² | 1.8 | 0.6 | -4.32
|  | Multimeios - interno | m² | 20.43 | 1.5 | 30.645
|  | Desconto de Vão Porta (1PM1) | m² | 1 | 1.5 | -1.5
|  | Desconto de Vão Janela (2JA7) | m² | 1.8 | 0.6 | -2.16
|  | Multimeios - externo | m² | 8.255 | 1.5 | 12.3825
|  | Desconto de Vão Porta (1PM1) | m² | 1 | 1.5 | -1.5
|  | Desconto de Vão Janela (2JA7) | m² | 1.8 | 0.6 | -2.16
|  | Informatica - externo | m² | 15.275 | 1.5 | 22.9125
|  | Desconto de Vão Porta (1PM1) | m² | 1 | 1.5 | -1.5
|  | Desconto de Vão Janela (4JA8) | m² | 2.5 | 0.6 | -6
|  | Informatica - interno | m² | 26.8 | 1.5 | 40.2
|  | Desconto de Vão Porta (1PM1) | m² | 1 | 1.5 | -1.5
|  | Desconto de Vão Janela (4JA8) | m² | 2.5 | 0.6 | -6
|  | Cozinha + Lactario - externo | m² | 17.6 | 1.5 | 26.4
|  | Desconto de Vão Porta (2PM3) | m² | 0.8 | 1.5 | -2.4
|  | Desconto de Vão Porta (1PM1) | m² | 1 | 1.5 | -1.5
|  | Desconto de Vão do Guichê | m² | 0.6 | 0.6 | -0.36
|  | Desconto de Vão Janela (1JA7) | m² | 1.8 | 0.6 | -1.08
|  | Desconto de Vão Janela (1JA6) | m² | 1.3 | 0.6 | -0.78
|  | Desconto de Vão Janela (2JA10) | m² | 2.4 | 0.6 | -2.88
|  | Área de serviço - externo | m² | 9.795 | 1.5 | 14.6925
|  | Desconto de Vão Janela (1JA9) | m² | 2 | 0.6 | -1.2
|  | Desconto de Vão Porta (1PM3) | m² | 0.8 | 1.5 | -1.2
|  | DML - externo | m² | 3.19 | 1.5 | 4.785
|  | Desconto de Vão Janela (1JA9) | m² | 2 | 0.6 | -1.2
|  | Berçario II - externo | m² | 17.923 | 1.5 | 26.8845
|  | Desconto de Vão PE (2PE) | m² | 1.26 | 1.5 | -3.78
|  | Desconto de Vão Janela (2JA5) | m² | 6.8 | 0.6 | -8.16
|  | Berçario I - externo | m² | 18.77 | 1.5 | 28.155
|  | Desconto de Vão PE (2PE) | m² | 1.26 | 1.5 | -3.78
|  | Desconto de Vão Janela (2JA5) | m² | 6.8 | 0.6 | -8.16
|  | Jardim I - externo | m² | 22.31 | 1.5 | 33.465
|  | Desconto de Vão Porta (1PM1) | m² | 1 | 1.5 | -1.5
|  | Desconto de Vão Janela (4JA8) | m² | 2.5 | 0.6 | -6
|  | Fraldário - externo | m² | 7.14 | 1.5 | 10.71
|  | Desconto de Vão Janela (2JA6) | m² | 1.3 | 0.6 | -1.56
|  | Desconto de Vão Janela (1JA9) | m² | 2 | 0.6 | -1.2
|  | Alimentação - externo | m² | 6.2 | 1.5 | 9.3
|  | Desconto de Vão Janela (1JA9) | m² | 2 | 0.6 | -1.2
|  | Desconto de Vão PE (2PE) | m² | 1.26 | 1.5 | -3.78
|  | Jardim II - interno | m² | 28.1 | 1.5 | 42.15
|  | Desconto de Vão Porta (1PM1) | m² | 1 | 1.5 | -1.5
|  | Desconto de Vão Janela (4JA8) | m² | 2.5 | 0.6 | -6
|  | Jardim III - interno | m² | 28 | 1.5 | 42
|  | Desconto de Vão Porta (1PM3) | m² | 0.8 | 1.5 | -1.2
|  | Desconto de Vão Janela (4JA8) | m² | 2.5 | 0.6 | -6
|  | Jardim II - externo | m² | 22.85 | 1.5 | 34.2375
|  | Desconto de Vão Porta (1PM1) | m² | 1 | 1.5 | -1.5
|  | Desconto de Vão Janela (4JA8) | m² | 2.5 | 0.6 | -6
|  | Jardim III - externo | m² | 22.825 | 1.5 | 34.2375
|  | Desconto de Vão Porta (1PM3) | m² | 0.8 | 1.5 | -1.2
|  | Desconto de Vão Janela (4JA8) | m² | 2.5 | 0.6 | -6
|  | WC feminino e WC masculino - externo | m² | 21.805 | 1.5 | 32.7075
|  | Desconto de Vão Janela (2JA1) | m² | 3 | 0.6 | -3.6
|  | Sala de Professores | m² | 24.4 | 1.5 | 36.6
|  | Desconto vão de janela (4JA8) | m² | 2.5 | 0.5 | -5
|  | Desconto vão de porta (1PM3) | m² | 0.8 | 1.5 | -1.2
|  | Almoxarifado | m² | 11 | 1.5 | 16.5
|  | Desconto vão de porta (1PM3) | m² | 0.8 | 1.5 | -1.2
|  | Coordenação | m² | 12.7 | 1.5 | 19.05
|  | Desconto vão de janela (1JA8) | m² | 2.5 | 0.5 | -1.25
|  | Desconto vão de porta (1PM3) | m² | 0.8 | 1.5 | -1.2
|  | Circulação | m² | 9.95 | 1.5 | 14.925
|  | Desconto vão de porta (5PM3) | m² | 0.8 | 1.5 | -6
|  | Espera | m² | 12.1 | 1.5 | 18.15
|  | Desconto vão de porta (2PM3) | m² | 0.8 | 1.5 | -2.4
|  | Desconto vão de porta (1PV1) | m² | 1.62 | 1.5 | -2.43
|  | Secretaria | m² | 19.2 | 1.5 | 28.8
|  | Desconto vão de janela (1JA8) | m² | 2.5 | 0.5 | -1.25
|  | Desconto vão de porta (2PM3) | m² | 0.8 | 1.5 | -2.4
|  | Bloco Administrativo (externo) | m² | 78.76 | 1.5 | 118.14
|  | Desconto vão de janela (6JA8) | m² | 2.5 | 0.5 | -7.5
|  | Desconto vão de janela (4JA7) | m² | 1.8 | 0.5 | -3.6
|  | Desconto vão de porta (2PM3) | m² | 0.8 | 1.5 | -2.4
|  | Desconto vão de porta (1PV1) | m² | 1.6 | 1.5 | -2.4
|  | Alvenaria do jardim frontal | m² | 60 |  | 60
20.4 | 261001 | PINTURA LATEX ACRILICO 2 DEMAOS | m² | COMPRIMENTO (M) | ALTURA (M) | 2766.6628
|  | Maternal III - interno | m² | 28.58 | 1.5 | 42.87
|  | Desconto de Vão Porta (2PM1) | m² | 1 | 0.6 | -1.2
|  | Desconto de Vão Janela (4JA7) | m² | 1.8 | 0.8 | -5.76
|  | Maternal III - externo | m² | 22.38 | 1.5 | 33.57
|  | Desconto de Vão Porta (1PM1) | m² | 1 | 0.6 | -0.6
|  | Desconto de Vão Janela (4JA7) | m² | 1.8 | 0.8 | -5.76
|  | I. Sanitária I - externo | m² | 6.66 | 3 | 19.98
|  | Desconto de Vão Janela (1JA7) | m² | 1.8 | 1.4 | -2.52
|  | Desconto de Vão Janela (1JA4) | m² | 1.9 | 0.75 | -1.425
|  | I. Sanitária II - externo | m² | 6.9 | 3 | 20.7
|  | Desconto de Vão Janela (1JA7) | m² | 1.8 | 1.4 | -2.52
|  | Desconto de Vão Janela (1JA4) | m² | 1.9 | 0.75 | -1.425
|  | Maternal IV - interno | m² | 24.94 | 1.5 | 37.41
|  | Desconto de Vão Porta (2PM1) | m² | 1 | 0.6 | -1.2
|  | Desconto de Vão Janela (4JA7) | m² | 1.8 | 0.8 | -5.76
|  | Maternal IV - externo | m² | 12.84 | 1.5 | 19.26
|  | Desconto de Vão Porta (1PM1) | m² | 1 | 0.6 | -0.6
|  | Desconto de Vão Janela (4JA7) | m² | 1.8 | 0.8 | -5.76
|  | Maternal V - interno | m² | 25.09 | 1.5 | 37.635
|  | Desconto de Vão Porta (2PM1) | m² | 1 | 0.6 | -1.2
|  | Desconto de Vão Janela (4JA7) | m² | 1.8 | 0.8 | -5.76
|  | Maternal V - externo | m² | 12.99 | 1.5 | 19.485
|  | Desconto de Vão Porta (1PM1) | m² | 1 | 0.6 | -0.6
|  | Desconto de Vão Janela (4JA7) | m² | 1.8 | 0.8 | -5.76
|  | Maternal VI - alvenaria existente | m² | 3.35 | 1.5 | 5.025
|  | Desconto de Vão Porta (1PM1) | m² | 1 | 0.6 | -0.6
|  | Desconto de Vão Janela (4JA7) | m² | 1.8 | 0.8 | -5.76
|  | Maternal VI - alvenaria nova | m² | 9.465 | 1.5 | 14.1975
|  | Desconto de Vão Porta (1PM1) | m² | 1 | 0.6 | -0.6
|  | Maternal VI - externo | m² | 12.99 | 1.5 | 19.485
|  | Desconto de Vão Porta (1PM1) | m² | 1 | 0.6 | -0.6
|  | Desconto de Vão Janela (4JA7) | m² | 1.8 | 0.8 | -5.76
|  | Multimeios - interno | m² | 20.43 | 1.5 | 30.645
|  | Desconto de Vão Porta (1PM1) | m² | 1 | 0.6 | -0.6
|  | Desconto de Vão Janela (2JA7) | m² | 1.8 | 0.8 | -2.88
|  | Multimeios - externo | m² | 8.255 | 3 | 24.765
|  | Desconto de Vão Porta (1PM1) | m² | 1 | 0.6 | -0.6
|  | Desconto de Vão Janela (2JA7) | m² | 1.8 | 0.8 | -2.88
|  | Informatica - externo | m² | 15.275 | 1.5 | 22.9125
|  | Desconto de Vão Porta (1PM1) | m² | 1 | 0.6 | -0.6
|  | Desconto de Vão Janela (4JA8) | m² | 2.5 | 0.8 | -8
|  | Informatica - interno | m² | 26.8 | 1.5 | 40.2
|  | Desconto de Vão Porta (1PM1) | m² | 1 | 0.6 | -0.6
|  | Desconto de Vão Janela (4JA8) | m² | 2.5 | 0.8 | -8
|  | Cozinha + Lactario - externo | m² | 17.6 | 1.5 | 26.4
|  | Desconto de Vão Porta (2PM3) | m² | 0.8 | 0.6 | -0.96
|  | Desconto de Vão Porta (1PM1) | m² | 1 | 0.6 | -0.6
|  | Desconto de Vão do Guichê | m² | 0.6 | 0.5 | -0.3
|  | Desconto de Vão Janela (1JA7) | m² | 1.8 | 0.8 | -1.44
|  | Desconto de Vão Janela (1JA6) | m² | 1.3 | 0.8 | -1.04
|  | Desconto de Vão Janela (2JA10) | m² | 2.4 | 0.8 | -3.84
|  | Área de serviço - externo | m² | 9.795 | 1.5 | 14.6925
|  | Desconto de Vão Janela (1JA9) | m² | 2 | 0.8 | -1.6
|  | Desconto de Vão Porta (1PM3) | m² | 0.8 | 0.6 | -0.48
|  | DML - externo | m² | 3.19 | 1.5 | 4.785
|  | Desconto de Vão Janela (1JA9) | m² | 2 | 0.8 | -1.6
|  | Refeitório - externo | m² | 26.15 | 1.5 | 39.225
|  | Desconto de Vão Porta (2PM1) | m² | 1 | 0.6 | -1.2
|  | Desconto de Vão Janela (6JA8) | m² | 2.5 | 0.8 | -12
|  | Berçario II - interno | m² | 28.92 | 2 | 57.84
|  | Desconto de Vão PE (2PE) | m² | 1.26 | 2.1 | -5.292
|  | Desconto de Vão Janela (2JA5) | m² | 6.8 | 0.75 | -10.2
|  | Desconto de Vão Porta (2PM3) | m² | 0.8 | 2.1 | -3.36
|  | Berçario I - interno | m² | 29.5 | 2 | 59
|  | Desconto de Vão PE (2PE) | m² | 1.26 | 2.1 | -5.292
|  | Desconto de Vão Janela (2JA5) | m² | 6.8 | 0.75 | -10.2
|  | Desconto de Vão Porta (2PM3) | m² | 0.8 | 2.1 | -3.36
|  | Jardim I - interno | m² | 27.88 | 2 | 55.76
|  | Desconto de Vão Porta (1PM1) | m² | 1 | 2.1 | -2.1
|  | Desconto de Vão Janela (4JA8) | m² | 2.5 | 1.4 | -14
|  | Berçario II - externo | m² | 17.923 | 1.5 | 26.8845
|  | Desconto de Vão PE (2PE) | m² | 1.26 | 0.6 | -1.512
|  | Desconto de Vão Janela (2JA5) | m² | 6.8 | 0.15 | -2.04
|  | Berçario I - externo | m² | 18.77 | 1.5 | 28.155
|  | Desconto de Vão PE (2PE) | m² | 1.26 | 0.6 | -1.512
|  | Desconto de Vão Janela (2JA5) | m² | 6.8 | 0.15 | -2.04
|  | Jardim I - externo | m² | 22.31 | 1.5 | 33.465
|  | Desconto de Vão Porta (1PM1) | m² | 1 | 0.6 | -0.6
|  | Desconto de Vão Janela (4JA8) | m² | 2.5 | 0.8 | -8
|  | Fraldário - externo |  | 7.14 | 1.5 | 10.71
|  | Desconto de Vão Janela (2JA6) | m² | 1.3 | 0.8 | -2.08
|  | Desconto de Vão Janela (1JA9) | m² | 2 | 0.8 | -1.6
|  | Alimentação - externo |  | 6.2 | 1.5 | 9.3
|  | Desconto de Vão Janela (1JA9) | m² | 2 | 0.8 | -1.6
|  | Desconto de Vão PE (2PE) | m² | 1.26 | 0.6 | -1.512
|  | Fraldário - interno | m² | 12.34 | 2 | 24.68
|  | Desconto de Vão Janela (1JA9) | m² | 2 | 1.3 | -2.6
|  | Desconto de Vão Porta (2PM3) | m² | 0.8 | 2.1 | -3.36
|  | Desconto de Vão Janela (2JA6) | m² | 1.3 | 1.3 | -3.38
|  | Alimentação - interno | m² | 12.36 | 2 | 24.72
|  | Desconto de Vão Janela (1JA9) | m² | 2 | 1.3 | -2.6
|  | Desconto de Vão Porta (2PM3) | m² | 0.8 | 1.1 | -1.76
|  | Desconto de Vão Janela (2JA7) | m² | 1.8 | 1.3 | -4.68
|  | Jardim II - interno | m² | 28.1 | 1.5 | 42.15
|  | Desconto de Vão Porta (1PM1) | m² | 1 | 0.6 | -0.6
|  | Desconto de Vão Janela (4JA8) | m² | 2.5 | 0.8 | -8
|  | Jardim III - interno | m² | 28 | 1.5 | 42
|  | Desconto de Vão Porta (1PM3) | m² | 0.8 | 0.6 | -0.48
|  | Desconto de Vão Janela (4JA8) | m² | 2.5 | 0.8 | -8
|  | Jardim II - externo | m² | 22.85 | 1.5 | 34.2375
|  | Desconto de Vão Porta (1PM1) | m² | 1 | 0.6 | -0.6
|  | Desconto de Vão Janela (4JA8) | m² | 2.5 | 0.8 | -8
|  | Jardim III - externo | m² | 22.825 | 1.5 | 34.2375
|  | Desconto de Vão Porta (1PM3) | m² | 0.8 | 0.6 | -0.48
|  | Desconto de Vão Janela (4JA8) | m² | 2.5 | 0.8 | -8
|  | WC feminino e WC masculino - externo | m² | 21.805 | 1.5 | 32.7075
|  | Desconto de Vão Janela (2JA1) | m² | 3 | 0.15 | -0.9
|  | Sala de Professores | m² | 24.4 | 1.6 | 39.04
|  | Desconto vão de janela (4JA8) | m² | 2.5 | 0.9 | -9
|  | Desconto vão de porta (1PM3) | m² | 0.8 | 0.6 | -0.48
|  | Almoxarifado | m² | 11 | 1.6 | 17.6
|  | Desconto vão de janela (1JA4) | m² | 1.9 | 0.75 | -1.425
|  | Desconto vão de porta (1PM3) | m² | 0.8 | 0.6 | -0.48
|  | Coordenação | m² | 12.7 | 1.6 | 20.32
|  | Desconto vão de janela (1JA8) | m² | 2.5 | 0.9 | -2.25
|  | Desconto vão de porta (1PM3) | m² | 0.8 | 0.6 | -0.48
|  | Circulação | m² | 9.95 | 1.6 | 15.92
|  | Desconto vão de porta (5PM3) | m² | 0.8 | 0.6 | -2.4
|  | Espera | m² | 12.1 | 1.6 | 19.36
|  | Desconto vão de porta (2PM3) | m² | 0.8 | 0.6 | -0.96
|  | Desconto vão de porta (1PV1) | m² | 1.62 | 0.6 | -0.972
|  | Desconto vão de guichê | m² | 1.8 | 1 | -1.8
|  | Secretaria | m² | 19.2 | 1.6 | 30.72
|  | Desconto vão de janela (1JA8) | m² | 2.5 | 0.9 | -2.25
|  | Desconto vão de porta (2PM3) | m² | 0.8 | 0.6 | -0.96
|  | Maternal I | m² | 25.4 | 2.1 | 53.34
|  | Desconto vão de janela (2JA7) | m² | 1.8 | 1.4 | -5.04
|  | Desconto vão de porta (2PM3) | m² | 0.8 | 1.1 | 1.76
|  | Maternal II | m² | 25.4 | 2.1 | 53.34
|  | Desconto vão de janela (2JA7) | m² | 1.8 | 1.4 | -5.04
|  | Desconto vão de porta (2PM3) | m² | 0.8 | 1.1 | 1.76
|  | I. Sanitária | m² | 20.7 | 1.6 | 33.12
|  | Desconto vão de janela (1JA4) | m² | 1.9 | 0.75 | -1.425
|  | Desconto vão de porta (2PM3) | m² | 0.8 | 0.6 | -0.96
|  | Bloco Administrativo (externo) | m² | 78.76 | 1.6 | 126.016
|  | Desconto vão de janela (6JA8) | m² | 2.5 | 0.9 | -13.5
|  | Desconto vão de janela (4JA7) | m² | 1.8 | 0.9 | -6.48
|  | Desconto vão de porta (2PM3) | m² | 0.8 | 0.6 | -0.96
|  | Desconto vão de porta (1PV1) | m² | 1.6 | 0.6 | -0.96
|  | Platibanda Jardim I (Face aparente) | m² | 15.84 | 1.5 | 23.76
|  | Platibanda Berçário I (Face aparente) | m² | 16.8 | 1.5 | 25.2
|  | Platibanda Bercário II (Face aparente) | m² | 16.22 | 1.5 | 24.33
|  | Platibanda DML/Área de Serviço (Face aparente) | m² | 12.91 | 1.5 | 19.365
|  | Platibanda (cozinha) (Face aparente) | m² | 30.9 | 1.5 | 46.35
|  | Bloco Administrativo | m² | 78.76 | 1.5 | 118.14
|  | Platibanda Corredor de Entrada | m² | 54.76 | 1.5 | 82.14
|  | Teto | m² | COMPRIMENTO (M) | ALTURA (M) | 404.4443
|  | Varanda Jardim I | m² | 7.92 | 1.5 | 11.88
|  | Varanda Berçário I | m² | 8.58 | 1.5 | 12.87
|  | Varanda Berçário II | m² | 8.32 | 1.5 | 12.48
|  | Solário Jardim I | m² | 7.92 | 1.72 | 13.6224
|  | Solário Berçário I | m² | 8.58 | 1.72 | 14.7576
|  | Solário Berçário II | m² | 8.32 | 1.72 | 14.3104
|  | Solário DML/Área de serviço | m² | 12.9 | 1.72 | 22.188
|  | Maternal II | m² | 5.64 | 7.05 | 39.762
|  | I. Sanitaria | m² | 3.3 | 7.05 | 23.265
|  | Maternal I | m² | 5.64 | 7.05 | 39.762
|  | I. S. Secr. | m² | 1.3 | 1.35 | 1.755
|  | I. S. Diretoria | m² | 1.3 | 1.35 | 1.755
|  | Secretaria - Area 1 | m² | 5.55 | 2.75 | 15.2625
|  | Secretaria - Area 2 | m² | 3.55 | 1.3 | 4.615
|  | Diretoria | m² | 3.45 | 3.45 | 11.9025
|  | Espera | m² | 3.45 | 3.45 | 11.9025
|  | I.S. Func. Feminino | m² | 2 | 1.7 | 3.4
|  | I.S. Func. Masculino | m² | 2 | 1.7 | 3.4
|  | Circulação | m² | 1.6 | 4.4 | 7.04
|  | Coordenação | m² | 3.6 | 2.75 | 9.9
|  | Almoxarifado | m² | 2.2 | 2.8 | 6.16
|  | Sala dos professores | m² | 7.11 | 4.15 | 29.5065
|  | Cozinha+Lactário - teto | m² | 7.95 | 6.9 | 54.855
|  | Despensa - teto | m² | 3.03 | 4.16 | 12.6048
|  | Área de serviço - teto | m² | 3.05 | 6.35 | 19.3675
|  | DML - teto | m² | 3.03 | 2.02 | 6.1206
|  | MUROS CMEI RUTH SILVA (FACE INTERNA E EXTERNA) | m² | COMPRIMENTO (M) | ALTURA (M) | 919.5
|  | Muro Frontal | m² | 51.7 | 3 | 310.2
|  | Muro Lateral Esquerdo | m² | 49.85 | 3 | 149.55
|  | Muro Fundo | m² | 51.7 | 3 | 310.2
|  | Muro Lateral Esquerdo | m² | 49.85 | 3 | 149.55
20.5 | 261304 | EMASSAMENTO ACRILICO 2 DEMAOS | m² | COMPRIMENTO (M) | ALTURA (M) | 900.1605
|  | Maternal III - externo | m² | 22.38 | 3 | 67.14
|  | Desconto de Vão Porta (1PM1) | m² | 1 | 2.1 | -2.1
|  | Desconto de Vão Janela (4JA7) | m² | 1.8 | 1.4 | -10.08
|  | I. Sanitária I - externo | m² | 6.96 | 3 | 20.88
|  | Desconto de Vão Janela (1JA7) | m² | 1.8 | 1.4 | -2.52
|  | Desconto de Vão Janela (1JA4) | m² | 1.9 | 0.75 | -1.425
|  | I. Sanitária II - externo | m² | 6.9 | 3 | 20.7
|  | Desconto de Vão Janela (1JA7) | m² | 1.8 | 1.4 | -2.52
|  | Desconto de Vão Janela (1JA4) | m² | 1.9 | 0.75 | -1.425
|  | Maternal IV - externo | m² | 12.84 | 3 | 38.52
|  | Desconto de Vão Porta (1PM1) | m² | 1 | 2.1 | -2.1
|  | Desconto de Vão Janela (4JA7) | m² | 1.8 | 1.4 | -10.08
|  | Maternal V - externo | m² | 12.99 | 3 | 38.97
|  | Desconto de Vão Porta (1PM1) | m² | 1 | 2.1 | -2.1
|  | Desconto de Vão Janela (4JA7) | m² | 1.8 | 1.4 | -10.08
|  | Maternal VI - externo | m² | 12.99 | 3 | 38.97
|  | Desconto de Vão Porta (1PM1) | m² | 1 | 2.1 | -2.1
|  | Desconto de Vão Janela (4JA7) | m² | 1.8 | 1.4 | -10.08
|  | Multimeios - externo | m² | 8.255 | 3 | 24.765
|  | Desconto de Vão Porta (1PM1) | m² | 1 | 2.1 | -2.1
|  | Desconto de Vão Janela (2JA7) | m² | 1.8 | 1.4 | -5.04
|  | Informatica - externo | m² | 15.275 | 3 | 45.825
|  | Desconto de Vão Porta (1PM1) | m² | 1 | 2.1 | -2.1
|  | Desconto de Vão Janela (4JA8) | m² | 2.5 | 1.4 | -14
|  | Cozinha + Lactario - externo | m² | 17.6 | 3 | 52.8
|  | Desconto de Vão Porta (2PM3) | m² | 0.8 | 2.1 | -3.36
|  | Desconto de Vão Porta (1PM1) | m² | 1 | 2.1 | -2.1
|  | Desconto de Vão do Guichê | m² | 0.6 | 1.1 | -0.66
|  | Desconto de Vão Janela (1JA7) | m² | 1.8 | 1.4 | -2.52
|  | Desconto de Vão Janela (1JA6) | m² | 1.3 | 1.4 | -1.82
|  | Desconto de Vão Janela (2JA10) | m² | 2.4 | 1.4 | -6.72
|  | Área de serviço - externo | m² | 9.795 | 3 | 29.385
|  | Desconto de Vão Janela (1JA9) | m² | 2 | 1.4 | -2.8
|  | Desconto de Vão Porta (1PM3) | m² | 0.8 | 2.1 | -1.68
|  | DML - externo | m² | 3.19 | 3 | 9.57
|  | Desconto de Vão Janela (1JA9) | m² | 2 | 1.4 | -2.8
|  | Refeitório - externo | m² | 26.15 | 3 | 78.45
|  | Desconto de Vão Porta (2PM1) | m² | 1 | 2.1 | -4.2
|  | Desconto de Vão Janela (6JA8) | m² | 2.5 | 1.4 | -21
|  | Berçario II - externo | m² | 17.923 | 3 | 53.769
|  | Desconto de Vão PE (2PE) | m² | 1.26 | 2.1 | -5.292
|  | Desconto de Vão Janela (2JA5) | m² | 6.8 | 0.75 | -10.2
|  | Berçario I - externo | m² | 18.77 | 3 | 56.31
|  | Desconto de Vão PE (2PE) | m² | 1.26 | 2.1 | -5.292
|  | Desconto de Vão Janela (2JA5) | m² | 6.8 | 0.75 | -10.2
|  | Jardim I - externo | m² | 22.31 | 3 | 66.93
|  | Desconto de Vão Porta (1PM1) | m² | 1 | 2.1 | -2.1
|  | Desconto de Vão Janela (4JA8) | m² | 2.5 | 1.4 | -14
|  | Fraldário - externo | m² | 7.14 | 3 | 21.42
|  | Desconto de Vão Janela (2JA6) | m² | 1.3 | 1.4 | -3.64
|  | Desconto de Vão Janela (1JA9) | m² | 2 | 1.4 | -2.8
|  | Alimentação - externo | m² | 6.2 | 3 | 18.6
|  | Desconto de Vão Janela (1JA9) | m² | 2 | 1.4 | -2.8
|  | Desconto de Vão PE (2PE) | m² | 1.26 | 2.1 | -5.292
|  | Jardim II - externo | m² | 22.85 | 3 | 68.475
|  | Desconto de Vão Porta (1PM1) | m² | 1 | 2.1 | -2.1
|  | Desconto de Vão Janela (4JA8) | m² | 2.5 | 1.4 | -14
|  | Jardim III - externo | m² | 22.825 | 3 | 68.475
|  | Desconto de Vão Porta (1PM3) | m² | 0.8 | 2.1 | -1.68
|  | Desconto de Vão Janela (4JA8) | m² | 2.5 | 1.4 | -14
|  | WC feminino e WC masculino - externo | m² | 21.805 | 1.5 | 32.7075
|  | Desconto de Vão Janela (2JA1) | m² | 3 | 0.75 | -4.5
|  | Platibanda Jardim I (Face aparente) | m² | 15.84 | 1.5 | 23.76
|  | Platibanda Berçário I (Face aparente) | m² | 16.8 | 1.5 | 25.2
|  | Platibanda Bercário II (Face aparente) | m² | 16.22 | 1.5 | 24.33
|  | Platibanda DML/Área de Serviço (Face aparente) | m² | 12.91 | 1.5 | 19.365
|  | Platibanda (cozinha) (Face aparente) | m² | 30.9 | 1.5 | 46.35
|  | MUROS CMEI RUTH SILVA (FACE INTERNA E EXTERNA) | m² | COMPRIMENTO (M) | ALTURA (M) | 135.9
|  | Muro Frontal | m² | 51.7 | 0.6 | 62.04
|  | Muro Lateral Esquerdo | m² | 9.85 | 0.6 | 11.82
|  | Muro Fundo | m² | 51.7 | 0.6 | 62.04
20.6 | SINAPI 102496 | PINTURA DE RODAPÉ COM TINTA EPÓXI, APLICAÇÃO MANUAL, 2 DEMÃOS, INCLUSÃO PRIMER EPÓXI | m² | COMPRIMENTO (M) | ALTURA (M) | 16.45
|  | Berçario II - Cerâmica azul | m² | 28.98 | 0.1 | 2.898
|  | Desconto (2PM3) | m² | 0.8 | 0.1 | -0.16
|  | Desconto (2PME) | m² | 1.46 | 0.1 | -0.292
|  | Jardim I - Cerâmica azul | m² | 27.88 | 0.1 | 2.788
|  | Desconto (1PM1) | m² | 1 | 0.1 | -0.1
|  | Berçario I - Cerâmica azul | m² | 29.5 | 0.1 | 2.95
|  | Desconto (2PM3) | m² | 0.8 | 0.1 | -0.16
|  | Desconto (2PME) | m² | 1.46 | 0.1 | -0.292
|  | Fraldário - Cerâmica azul | m² | 12.36 | 0.1 | 1.236
|  | Desconto (2PM3) | m² | 0.8 | 0.1 | -0.16
|  | Alimentação I - Cerâmica azul | m² | 12.36 | 0.1 | 1.236
|  | Desconto (2PM3) | m² | 0.8 | 0.1 | -0.16
|  | Maternal I - Ceramica azul | m² | 25.38 | 0.1 | 2.538
|  | Desconto (2PM3) | m² | 0.8 | 0.1 | -0.16
|  | I. Sanitario - ceramica azul | m² | 20.7 | 0.1 | 2.07
|  | Desconto (2PM3) | m² | 0.8 | 0.1 | -0.16
|  | Maternal II - ceramica azul | m² | 25.38 | 0.1 | 2.538
|  | Desconto (2PM3) | m² | 0.8 | 0.1 | -0.16
20.7 | SINAPI 99822 | LIMPEZA DE PORTA DE MADEIRA | m² | COMPRIMENTO (M) | ALTURA (M) | 81.648
|  | Alimentação I - (2PM3) | m² | 0.8 | 2.1 | 6.72
|  | Fraldário I - (2PM3) | m² | 0.8 | 2.1 | 6.72
|  | Berçario I - (2PE) | m² | 1.26 | 2.1 | 10.584
|  | Berçario II - (2PE) | m² | 1.26 | 2.1 | 10.584
|  | Sala dos professores - (1PM3) | m² | 0.8 | 2.1 | 3.36
|  | Almoxarifado - (1PM3) | m² | 0.8 | 2.1 | 3.36
|  | I.S. Func. Masc. - (1PM3) | m² | 0.8 | 2.1 | 3.36
|  | I.S. Func. Fem. - (1PM3) | m² | 0.8 | 2.1 | 3.36
|  | Coordenação - (1PM3) | m² | 0.8 | 2.1 | 3.36
|  | Diretoria - (1PM3) | m² | 0.8 | 2.1 | 3.36
|  | Secretaria - (1PM3) | m² | 0.8 | 2.1 | 3.36
|  | I.S. Sec. - (1PM3) | m² | 0.8 | 2.1 | 3.36
|  | I.S. Dir. - (1PM3) | m² | 0.8 | 2.1 | 3.36
|  | Maternal I - (1PM3) | m² | 0.8 | 2.1 | 3.36
|  | I. Sanitaria - (2PM3) | m² | 0.8 | 2.1 | 6.72
|  | Maternal II - (1PM3) | m² | 0.8 | 2.1 | 3.36
|  | Jardim II - (1PM3) | m² | 0.8 | 2.1 | 3.36
20.8 | 260902 | PINTURA C/VERNIZ ACRILICO-02 DEMAOS | m² | COMPRIMENTO (M) | ALTURA (M) | 164.808
|  | Alimentação I - (2PM3) | m² | 0.8 | 2.1 | 6.72
|  | Fraldário I - (2PM3) | m² | 0.8 | 2.1 | 6.72
|  | Berçario I - (2PE) | m² | 1.26 | 2.1 | 10.584
|  | Berçario II - (2PE) | m² | 1.26 | 2.1 | 10.584
|  | Sala dos professores - (1PM3) | m² | 0.8 | 2.1 | 3.36
|  | Almoxarifado - (1PM3) | m² | 0.8 | 2.1 | 3.36
|  | I.S. Func. Masc. - (1PM3) | m² | 0.8 | 2.1 | 3.36
|  | I.S. Func. Fem. - (1PM3) | m² | 0.8 | 2.1 | 3.36
|  | Coordenação - (1PM3) | m² | 0.8 | 2.1 | 3.36
|  | Diretoria - (1PM3) | m² | 0.8 | 2.1 | 3.36
|  | Secretaria - (1PM3) | m² | 0.8 | 2.1 | 3.36
|  | I.S. Sec. - (1PM3) | m² | 0.8 | 2.1 | 3.36
|  | I.S. Dir. - (1PM3) | m² | 0.8 | 2.1 | 3.36
|  | Maternal I - (1PM3) | m² | 0.8 | 2.1 | 3.36
|  | I. Sanitaria - (2PM3) | m² | 0.8 | 2.1 | 6.72
|  | Maternal II - (1PM3) | m² | 0.8 | 2.1 | 3.36
|  | Jardim II - (1PM3) | m² | 0.8 | 2.1 | 3.36
|  | Maternal III - (1PM1) | m² | 1 | 2.1 | 4.2
|  | I. Sanitária I - (2PM1) | m² | 1 | 2.1 | 8.4
|  | Maternal IV - (1PM1) | m² | 1 | 2.1 | 4.2
|  | Maternal V - (1PM1) | m² | 1 | 2.1 | 4.2
|  | I. Sanitaria II - (2PM1) | m² | 1 | 2.1 | 8.4
|  | Maternal VI - (1PM1) | m² | 1 | 2.1 | 4.2
|  | Multimeios - (1PM1) | m² | 1 | 2.1 | 4.2
|  | Informatica - (1PM1) | m² | 1 | 2.1 | 4.2
|  | Refeitorio - (2PM1) | m² | 1 | 2.1 | 8.4
|  | Refeitorio - (1PM3) | m² | 0.8 | 2.1 | 3.36
|  | Lactario - (1PM3) | m² | 0.8 | 2.1 | 3.36
|  | Cozinha - (1PM1) | m² | 1 | 2.1 | 4.2
|  | Cozinha - (1PM3) | m² | 0.8 | 2.1 | 3.36
|  | Despensa - (1PM3) | m² | 0.8 | 2.1 | 3.36
|  | DML - (1PM3) | m² | 0.8 | 2.1 | 3.36
|  | Area de Serviço - (1PM3) | m² | 0.8 | 2.1 | 3.36
|  | Jardim I - (1PM1) | m² | 1 | 2.1 | 4.2
|  | Jardim II - (1PM1) | m² | 1 | 2.1 | 4.2
20.9 | 261703 | PINT.POLIESPORTIVA - 2 DEM.(PISOS E CIMENTADOS) | m² | COMPRIMENTO (M) | LARGURA (M) | 300.1335
|  | Patio Frontal (direito) - 1 | m² | 7.69 | 1.9 | 14.611
|  | Patio Frontal (direito) - 2 | m² | 27.73 | 6.75 | 187.1775
|  | Patio Frontal (direito) - 3 | m² | 7.91 | 3.8 | 30.058
|  | Patio Frontal (direito) - 4 | m² | 1.5 | 6.65 | 9.975
|  | Patio Frontal (direito) - 5 | m² | 1.87 | 1.5 | 2.805
|  | Patio Frontal (direito) - 6 | m² | 1.5 | 10.3 | 15.45
|  | Patio Frontal (direito) - 7 | m² | 3.88 | 1.5 | 5.82
|  | Patio Frontal (direito) - 8 | m² | 1.5 | 6.5 | 9.75
|  | Patio Frontal (esquerdo) - 1 | m² | 8.7 | 1 | 8.7
|  | Patio Frontal (esquerdo) - 2 | m² | 0.5 | 5.31 | 2.655
|  | Patio Frontal (esquerdo) - 3 | m² | 0.45 | 8.2 | 3.69
|  | Patio Frontal (esquerdo) - 4 | m² | 8.2 | 4.81 | 39.442
|  | Desconto patio frontal esquerdo | m² | 7.5 | 4 | -30
20.10 | 261008 | FUNDO ANTICORROSIVO PARA ESQUADRIAS METÁLICAS | m² | COMPRIMENTO (M) | LARGURA (M) | 47.3
|  | Portão de entrada - PE1 | m² | 3.8 | 3.2 | 24.32
|  | Portão de entrada - PE2 | m² | 1.5 | 2.5 | 7.5
|  | ARRS - Portão GR1 | m² | 1.2 | 2.15 | 5.16
|  | Entrada area de serviço - Portão GR1 | m² | 1.2 | 2.15 | 5.16
|  | Entrada lateral esquerda - GR1 | m² | 1.2 | 2.15 | 5.16
20.11 | 261502 | PINT.ESMALTE S/ANTICOR 2 DEMAOS | m² | COMPRIMENTO (M) | LARGURA (M) | 31.82
|  | Portão de entrada - PE1 - 2 faces | m² | 3.8 | 3.2 | 24.32
|  | Portão de entrada - PE2 - 2 faces | m² | 1.5 | 2.5 | 7.5
20.12 | 261609 | PINTURA ESMALTE ALQUIDICO ESTR.METALICA 2 DEMAOS - CONSIDERANDO FACE INTERNA E EXTERNA | m² | COMPRIMENTO (M) | LARGURA (M) | 378.84
|  | ARRS - Portão GR1 | m² | 1.2 | 2.15 | 5.16
|  | Entrada area de serviço - Portão GR1 | m² | 1.2 | 2.15 | 5.16
|  | Entrada lateral esquerda - GR1 | m² | 1.2 | 2.15 | 5.16
|  | Maternal III (4JA7) | m² | 2 | 1.6 | 25.6
|  | Maternal IV (4JA7) | m² | 2 | 1.6 | 25.6
|  | Maternal V (4JA7) | m² | 2 | 1.6 | 25.6
|  | Maternal VI (4JA7) | m² | 2 | 1.6 | 12.8
|  | I. Sanitaria I (1JA4) | m² | 2 | 1 | 16
|  | I. Sanitaria I (1JA7) | m² | 2 | 1.6 | 6.4
|  | I. Sanitaria II (1JA4) | m² | 2 | 1 | 16
|  | I. Sanitaria II (1JA7) | m² | 2 | 1.6 | 6.4
|  | Multimeios (2JA7) | m² | 2 | 1.6 | 12.8
|  | Informatica (4JA8) | m² | 2.7 | 1.6 | 34.56
|  | Refeitorio (6JA8) | m² | 2.7 | 1.6 | 51.84
|  | Cozinha (1JA7) | m² | 2 | 1.6 | 6.4
|  | Cozinha (2JA10) | m² | 2.6 | 1.6 | 16.64
|  | Lactario (1JA6) | m² | 1.5 | 1.6 | 4.8
|  | Area de servico (1JA10) | m² | 2.6 | 1.6 | 8.32
|  | Jardim I (4JA8) | m² | 2.6 | 1.5 | 31.2
|  | Jardim II (4JA8) | m² | 2.6 | 1.5 | 31.2
|  | Jardim III (4JA8) | m² | 2.6 | 1.5 | 31.2
GRUPO DE SERVIÇO: 189 - DIVERSOS
21 | 270000 | DIVERSOS |  |  |  | TOTAL
21.1 | 271701 | BANCADA DE GRANITINA | m² | COMPRIMENTO (M) | LARGURA (M) | 36.0889
|  | Maternal III (B1) | m² | 0.56 | 4.2 | 2.352
|  | I. Sanitaria I (B2) | m² | 1.99 | 0.61 | 1.2139
|  | Maternal IV (B3) | m² | 0.545 | 4.17 | 2.2727
|  | Materna V (B4) | m² | 0.56 | 4.17 | 2.3352
|  | I. Sanitaria II (B5) | m² | 1.99 | 0.6 | 1.194
|  | Maternal VI (B6) | m² | 0.56 | 4.17 | 2.3352
|  | Cozinha | m² | COMPRIMENTO (M) | LARGURA (M) | 11.5894
|  | B7 | m² | 0.62 | 3.27 | 2.0274
|  | B8 | m² | 2.5 | 0.6 | 1.5
|  | B9 | m² | 4.1 | 0.5 | 2.05
|  | B10 | m² | 0.6 | 6.9 | 4.14
|  | Lactario (B11) | m² | 3.12 | 0.6 | 1.872
|  | Despensa | m² | COMPRIMENTO (M) | LARGURA (M) | 6.192
|  | B12 | m² | 1.47 | 0.6 | 0.882
|  | B13 | m² | 0.6 | 4.11 | 2.466
|  | B14 | m² | 2.44 | 0.6 | 1.464
|  | B15 | m² | 0.6 | 2.3 | 1.38
|  | Area de Serviço | m² | COMPRIMENTO (M) | LARGURA (M) | 6.6046
|  | B16 | m² | 0.7 | 3.93 | 2.751
|  | B17 | m² | 3.02 | 0.68 | 2.0536
|  | Alimentação (B18) | m² | 3 | 0.6 | 1.8
21.2 | 270210 | PLANTIO GRAMA ESMERALDA PLACA C/ M.O. IRRIG., ADUBO,TERRA VEGETAL (O.C.) A<11.000,00M2 | m² | COMPRIMENTO (M) | LARGURA (M) | 459.2709
|  | Area verde 1 | m² | 7.5 | 4.15 | 31.125
|  | Area verde 2 | m² | 27.75 | 1.42 | 39.405
|  | Area verde 3 | m² | 1.87 | 5 | 9.35
|  | Area verde 4 | m² | 3.92 | 8.72 | 34.1824
|  | Area verde 5 | m² | 2.36 | 1.36 | 3.2096
|  | Area verde 6 | m² | 16.27 | 3.97 | 64.5919
|  | Area verde 7 | m² | 6.7 | 4 | 26.8
|  | Area verde 8 | m² | 3.11 | 30.47 | 94.7617
|  | Area verde 9 | m² | 48.54 | 2 | 97.08
|  | Area verde 10 | m² | 1.745 | 9.195 | 16.0453
|  | Area verde 11 | m² | 7.12 | 6 | 42.72
21.3 | 270802 | MASTROS PARA BANDEIRAS EM FERRO GALVANIZADO (ASSENTADOS/PINTADOS) | CJ | QUANTIDADE |  | 1
|  | Jardim Pátio Coberto | cj | 1 |  | 1
21.4 | 270501 | LIMPEZA FINAL DE OBRA - (OBRAS CIVIS) | m² | ÁREA (M²) |  | 1667.51
|  | Área total da construção | m² | 1667.51 |  | 1667.51
21.5 | 270810 | PLACA DE INAUGURACAO ACO ESCOVADO 80 X 60 CM | un. | QUANTIDADE |  | 1
|  | Local a ser definido pela fiscalização | und | 1 |  | 1
21.6 | 270701 | ALAMBRADO CANO FERRO GALVANIZADO 2" E TELA H=2M PADRÃO GOINFRA | m | COMPRIMENTO (M) |  | 8.5
|  | Jardim Frontal | m | 8.5 |  | 8.5
21.7 | COMPOSIÇÃO 14 | ESPELHO 40X50 CM | m² | COMPRIMENTO (M) | ALTURA (M) | 2.4
|  | WC masculino | m² | 0.4 | 0.5 | 0.6
|  | WC feminino | m² | 0.4 | 0.5 | 0.6
|  | I. Sanitaria I | m² | 0.4 | 0.5 | 0.6
|  | I. Sanitaria II | m² | 0.4 | 0.5 | 0.6
21.8 | 271303 | BANCO DE CONCRETO POLIDO BASE EM ALVENARIA REBOCADA E PINTADA - PADRÃO GOINFRA | m | 2 |  | 9.6
|  | I. Sanitaria I (B01) | m | 3.3 |  | 3.3
|  | I. Sanitaria II (B02) | m | 3.3 |  | 3.3
|  | Area de serviço (B03) | m | 3 |  | 3
21.9 | COMPOSIÇÃO 17 | BANCADA EM GRANITO INSTALADA | m² | COMPRIMENTO (M) | LARGURA (M) | 4.59
|  | Despensa | m² | 9.18 | 0.5 | 4.59
Elaborado por:
________________________________
José Amaral da Silva Neto
CREA: 1020178795/D-GO

## ORÇAMENTO
PREFEITURA MUNICIPAL DE CATALÃO
SECRETARIA MUNICIPAL DE EDUCAÇÃO
REFORMA E AMPLIAÇÃO - CMEI RUTH SILVA
Rua 404, n° 158, Pontal Norte
TABELA 140 GOINFRA - (JUNHO / 2021) CUSTOS DE OBRAS CIVIS - DESONERADA
TABELA SINAPI - (JUNHO/2021) - DESONERADA
TABELA 027.1 SEINFRA - (MARÇO/2021)
PLANILHA ORÇAMENTÁRIA
ITEM | TABELA | CÓD. | DESCRIÇÃO | UNID. | QUANTIDADE | MATERIAL | MÃO DE OBRA | TOTAL
GRUPO DE SERVIÇO 164: SERVIÇOS PRELIMINARES | [7 empty] | 24178.9156
1 | SERVIÇOS PRELIMINARES
1.1 | GOINFRA | 20101 | DEMOLICAO COBERTURA TELHA CERAMICA C/ TRANSP. ATÉ CB. E CARGA | m² | 64.7192 | 0 | 4.04 | 261.4656
1.2 | GOINFRA | 20102 | DEMOLICAO-COBERTURA TELHA FIBROCIMENTO/FIBRA DE VIDRO/SIMILARES C/ TRANSP. ATÉ CB. E CARGA | m² | 32.21 | 0 | 2.25 | 72.4725
1.3 | GOINFRA | 20103 | DEMOLIÇÃO ESTRUTURA EM MADEIRA TELHADO C/ TRANSP. ATÉ CB. E CARGA | m² | 9.975 | 0 | 11.69 | 116.6077
1.4 | GOINFRA | 20106 | REMOÇÃO MANUAL DE JANELA OU PORTAL C/ TRANSP. ATÉ CB. E CARGA | m² | 103.04 | 0 | 4.5 | 463.68
1.5 | GOINFRA | 20109 | DEMOLIÇÃO MANUAL DE PISO CIMENT.SOBRE LASTRO CONC.C/TR.ATE CB. E CARGA | m² | 987.37 | 0 | 10.22 | 10090.9214
1.6 | GOINFRA | 20111 | DEMOLIÇÃO MANUAL DE PISO CERÂMICO SOBRE LASTRO CONC.C/TR.CB e CARGA | m² | 554.3013 | 0 | 6.29 | 3486.5552
1.7 | GOINFRA | 20115 | DEMOLIÇÃO MANUAL DE REVESTIMENTOS COM AZULEJO C/TRANSP. ATE CB. E CARGA | m² | 313.37 | 0 | 2.81 | 880.5697
1.8 | GOINFRA | 20117 | DEMOLIÇÃO MANUAL DE REVESTIMENTO C/ARGAMASSA C/TR.ATE CB.E CARGA | m² | 1081.358 | 0 | 3.65 | 3946.9567
1.9 | GOINFRA | 20118 | DEMOLIÇÃO MANUAL ALVENARIA TIJOLO S/REAP. C/TR.ATE CB. E CARGA | m³ | 35.118 | 0 | 28.09 | 986.4646
1.10 | GOINFRA | 20135 | DEMOLIÇÃO MANUAL ESTRUT. EM METALON PARA FORRO DE GESSO C/TR.CB E CARGA | m² | 143.82 | 0.13 | 1.96 | 300.5838
1.11 | GOINFRA | 20121 | DEMOLIÇÃO MANUAL EM CONCRETO SIMPLES C/TR.ATE CB.E CARGA (O.C) | m³ | 15.6 | 0 | 116.87 | 1823.172
1.12 | GOINFRA | 20139 | DEMOLIÇÃO MANUAL DE BANCADA C/ TRANSP. ATÉ CB. E CARGA | m² | 6.322 | 0 | 2.81 | 17.7648
1.13 | GOINFRA | 20147 | DEMOLIÇÃO MANUAL DE FORRO PVC INCLUSIVE ESTRUTURA DE SUSTENTAÇÃO C/ TRANSP. ATÉ CB. E CARGA | m² | 211.725 | 0 | 3.26 | 690.2235
1.14 | GOINFRA | 20151 | DEMOLIÇÃO MANUAL DE DIVISÓRIA EM PEDRA/CONC.C/TRANSP. ATÉ CB. CARGA | m² | 17.78 | 0 | 5.62 | 99.9236
1.15 | GOINFRA | 20164 | REMOÇÃO MANUAL DE TUBULAÇÃO (TUBO E CONEXÃO) C/ TRANSP. ATÉ CB. E CARGA (EXCLUSO RASGOS E ESCAVAÇÕES) | m | 30 | 0 | 0.42 | 12.6
1.16 | GOINFRA | 20167 | REMOÇÃO MANUAL DE LUMINÁRIA C/ TRANSP. ATÉ CB. E CARGA | und | 107 | 0 | 0.89 | 95.23
1.17 | GOINFRA | 20168 | REMOÇÃO MANUAL DE INTERRUPTOR/TOMADA ELÉTRICA/DISJUNTOR C/ TRANSP. ATÉ CB. E CARGA | und | 53 | 0 | 0.69 | 36.57
1.18 | GOINFRA | 20140 | REMOÇÃO MANUAL DE METAL SANITÁRIO (VÁLVULAS/SIFÃO/REGISTROS/TORNEIRAS/ OUTROS) C/ TRANSP. ATÉ CB. E CARGA | und | 53 | 0 | 3.31 | 175.43
1.19 | GOINFRA | 21301 | PLACA DE OBRA PLOTADA EM CHAPA METÁLICA 26 , AFIXADA EM CAVALETES DE MADEIRA DE LEI (VIGOTAS 6X12CM) - PADRÃO GOINFRA | m² | 3 | 171.97 | 2.02 | 521.97
1.20 | GOINFRA | 20157 | DEMOLIÇÃO MANUAL DE CALHA/RUFO EM CHAPA C/TR.ATÉ CB. E CARGA | m² | 24.525 | 0 | 3.38 | 82.8945
1.21 | GOINFRA | 20137 | REMOÇÃO MANUAL DE BACIA SANITÁRIA C/ TRANSP. ATÉ CB. E CARGA | und | 6 | 0 | 2.81 | 16.86
GRUPO DE SERVIÇO 165: TRANSPORTES | [7 empty] | 6952.2571
2 | TRANSPORTES
2.1 | GOINFRA | 30104 | TRANSPORTE DE ENTULHO CAÇAMBA ESTACIONÁRIA SEM CARGA (EMPOLAMENTO 30%) | m³ | 125.1081 | 55.57 | 0 | 6952.2571
GRUPO DE SERVIÇO 166: SERVIÇOS EM TERRA | [7 empty] | 8.2306
3 | SERVIÇOS EM TERRA
3.1 | GOINFRA | 40103 | ESCAVAÇAO MANUAL DE VALAS PROF.1 A 2 M | m³ | 0.248 | 0 | 31.32 | 7.7674
3.2 | GOINFRA | 41002 | APILOAMENTO | m³ | 0.12 | 0 | 3.86 | 0.4632
GRUPO DE SERVIÇO 167: FUNDAÇÕES E SONDAGENS | [7 empty] | 865.319
4 | FUNDAÇÕES E SONDAGENS
4.1 | GOINFRA | 50901 | ESCAVACAO MANUAL DE VALAS (SAPATAS/BLOCOS) | m³ | 0.248 | 0 | 31.32 | 7.7674
4.2 | GOINFRA | 51024 | PREPARO COM BETONEIRA E TRANSPORTE MANUAL DE CONCRETO PARA LASTRO - (O.C.) | m³ | 0.006 | 280.24 | 57.19 | 2.0246
4.3 | GOINFRA | 52004 | ACO CA 50-A - 8,0 MM (5/16") - (OBRAS CIVIS) | kg | 2.4 | 12.82 | 2.05 | 35.688
4.4 | GOINFRA | 51032 | CONCRETO USINADO CONVENCIONAL FCK=25 MPA COM TRANSPORTE MANUAL (O.C.) | m³ | 0.24 | 319.93 | 24.87 | 82.752
4.5 | GOINFRA | 51009 | FORMA TABUA PINHO P/FUNDACOES U=3V - (OBRAS CIVIS) | m² | 6.4 | 22.66 | 33.29 | 358.08
4.6 | GOINFRA | 52004 | ACO CA 50-A - 8,0 MM (5/16") - (OBRAS CIVIS) | kg | 19.552 | 12.82 | 2.05 | 290.7382
4.7 | GOINFRA | 51032 | CONCRETO USINADO CONVENCIONAL FCK=25 MPA COM TRANSPORTE MANUAL (O.C.) | m³ | 0.256 | 319.93 | 24.87 | 88.2688
GRUPO DE SERVIÇO 168: ESTRUTURAS | [7 empty] | 2503.4695
5 | ESTRUTURAS
5.1 | GOINFRA | 67022 | LIMPEZA DO SUBSTRATO COM APLICAÇÃO DE JATO DE ÁGUA FRIA | m² | 186.6594 | 0.01 | 1.06 | 199.7256
5.2 | GOINFRA | 60191 | FORMA DE TABUA CINTA BALDRAME U=8 VEZES | m² | 1.25 | 16.09 | 7.79 | 29.85
5.3 | GOINFRA | 60305 | ACO CA-50A - 10,0 MM (3/8") - (OBRAS CIVIS) | kg | 77.7168 | 12.59 | 2.05 | 1137.774
5.4 | GOINFRA | 60314 | ACO CA - 60 - 5,0 MM - (OBRAS CIVIS) | kg | 27.9936 | 15.98 | 1.79 | 497.4463
5.5 | GOINFRA | 60517 | PREPARO COM BETONEIRA E TRANSPORTE MANUAL DE CONCRETO FCK=25 MPA | m³ | 1.0033 | 334.03 | 57.19 | 392.5306
5.6 | GOINFRA | 60801 | LANÇAMENTO/APLICAÇÃO/ADENSAMENTO MANUAL DE CONCRETO - (OBRAS CIVIS) | m² | 1.0033 | 0 | 34.73 | 34.8463
5.7 | GOINFRA | 60209 | FORMA CH.COMPENSADA 12MM-VIGA/PILAR U=4V - (OBRAS CIVIS | m² | 3.615 | 25.32 | 33.13 | 211.2968
GRUPO DE SERVIÇO 169: INST. ELÉT./TELEFÔNICA/CABEAMENTO ESTRUTURADO | [7 empty] | 79483.45
6 | INST. ELÉT./TELEFÔNICA/CABEAMENTO ESTRUTURADO
6.1 | SINAPI | 97592 SINAPI | LUMINÁRIA TIPO PLAFON, DE SOBREPOR, COM 1 LÂMPADA LED DE 12/13 W, SEM REAT | und | 138 | 24.03 | 10.35 | 4744.44
6.2 | GOINFRA | 70594 | CABO PVC (70ºC) 1 KV No. 300 MM2 (VERMELHO) | m | 15 | 224.22 | 12.62 | 3552.6
6.3 | GOINFRA | 70592 | CABO PVC (70ºC) 1 KV No. 150 MM2 (VERDE/AMARELO) | m | 22 | 134.67 | 7.3 | 3123.34
6.4 | GOINFRA | 70589 | CABO PVC (70ºC) 1 KV No. 70 MM2 (VERMELHO) | m | 40 | 64.83 | 4.35 | 2767.2
6.5 | GOINFRA | 70588 | CABO PVC (70ºC) 1 KV No. 50 MM2 (VERDE/AMARELO) | m | 20 | 33.84 | 3.97 | 756.2
6.6 | GOINFRA | 70572 | CABO ISOLADO PVC 750 V, No. 25 MM2 (VERMLEHO) | m | 550 | 24.59 | 2.18 | 14723.5
6.7 | GOINFRA | 70571 | CABO ISOLADO PVC 750 V, No. 16 MM2 (VERDE/AMARELO) | m | 275 | 15.28 | 2.05 | 4765.75
6.8 | GOINFRA | 70565 | CABO ISOLADO PVC 750 V, No. 6 MM2 (VERMELHO) | m | 670 | 5.14 | 1.67 | 4562.7
6.9 | GOINFRA | 70565 | CABO ISOLADO PVC 750 V, No. 6 MM2 (VERDE/AMARELO) | m | 335 | 5.14 | 1.67 | 2281.35
6.10 | GOINFRA | 70563 | CABO ISOLADO PVC 750 V, No. 2,5 MM2 (VERMELHO) | m | 1500 | 2 | 1.41 | 5115
6.11 | GOINFRA | 70563 | CABO ISOLADO PVC 750 V, No. 2,5 MM2 (VERDE/AMARELO) | m | 750 | 2 | 1.41 | 2557.5
6.12 | GOINFRA | 70580 | CABO PVC (70ºC) 1 KV No. 1,5 MM2 (VERMELHO) | m | 650 | 1.82 | 1.28 | 2015
6.13 | GOINFRA | 70580 | CABO PVC (70ºC) 1 KV No. 1,5 MM2 (PRETO) | m | 600 | 1.82 | 1.28 | 1860
6.14 | GOINFRA | 71173 | DISJUNTOR TRIPOLAR DE 10A | und | 9 | 62.32 | 23.05 | 768.33
6.15 | GOINFRA | 71173 | DISJUNTOR TIPOLAR DE 15A | und | 3 | 62.32 | 23.05 | 256.11
6.16 | GOINFRA | 71173 | DISJUNTOR TRIPOLAR 20A | und | 4 | 62.32 | 23.05 | 341.48
6.17 | GOINFRA | 71173 | DISJUNTOR TRIPOLAR 32A | und | 13 | 62.32 | 23.05 | 1109.81
6.18 | GOINFRA | 71174 | DISJUNTOR TRIPOLAR 40A | und | 1 | 65.18 | 23.05 | 88.23
6.19 | GOINFRA | 71175 | DISJUNTOR TRIPOLAR 60A | und | 1 | 193.09 | 23.05 | 216.14
6.20 | GOINFRA | 71175 | DISJUNTOR TRIPOLAR 80A | und | 4 | 193.09 | 23.05 | 864.56
6.21 | GOINFRA | 71175 | DISJUNTOR TRIPOLAR 90A | und | 1 | 193.09 | 23.05 | 216.14
6.22 | GOINFRA | 71177 | DISJUNTOR TRIPOLAR 160A | und | 1 | 403.37 | 23.05 | 426.42
6.23 | SINAPI | SINAPI 101899 | DISJUNTOR TERMOMAGNETICO TRIPOLAR 500A | und | 1 | 2393.84 | 33.68 | 2427.52
6.24 | GOINFRA | 71194 | ELETRODUTO PVC FLEXÍVEL - MANGUEIRA CORRUGADA LEVE - DIAM. 25MM | m | 515 | 1.26 | 4.35 | 2889.15
6.25 | GOINFRA | 71195 | ELETRODUTO PVC FLEXÍVEL - MANGUEIRA CORRUGADA LEVE - DIAM. 32MM | m | 170 | 2.15 | 5.12 | 1235.9
6.26 | GOINFRA | 71196 | ELETRODUTO PVC FLEXÍVEL - MANGUEIRA CORRUGADA REFORÇADA - DIAM. 40MM | m | 110 | 2.12 | 5.12 | 796.4
6.27 | GOINFRA | 71197 | ELETRODUTO PVC FLEXÍVEL - MANGUEIRA CORRUGADA REFORÇADA - DIAM. 50MM | m | 40 | 2.57 | 9.48 | 482
6.28 | GOINFRA | 72170 | QUADRO DE DISTRIBUIÇÃO DE EMBUTIR EM PVC CB 12E - 80A | und | 5 | 117.59 | 38.42 | 780.05
6.29 | SEINFRA | SEINFRA C2089 | QUADRO DE FORÇA, C/ BARRAMENTO (1.80X1.90X0.60)M | und | 1 | 5308.55 | 131.39 | 5439.94
6.30 | GOINFRA | 72430 | TAMPA PARA CONDULETE DE PVC PARA 1 INTERRUPTOR | und | 17 | 1.53 | 0.77 | 39.1
6.31 | GOINFRA | 72435 | TAMPA PARA CONDULETE DE PVC PARA 2 INTERRUPTORES | und | 7 | 1.69 | 0.77 | 17.22
6.32 | GOINFRA | 72441 | TAMPA PARA CONDULETE DE PVC PARA 1 TOMADA | und | 74 | 1.53 | 0.77 | 170.2
6.33 | GOINFRA | 72442 | TAMPA PARA CONDULETE DE PVC PARA 1 INTERRUPTOR E 1 TOMADA | und | 7 | 1.69 | 0.77 | 17.22
6.34 | GOINFRA | 72385 | TAMPA CEGA PARA CONDULETE DE PVC | und | 2 | 2.05 | 0.77 | 5.64
6.35 | GOINFRA | 71598 | LUMINÁRIA DE EMERGÊNCIA 30 LEDS | und | 25 | 22.61 | 4.27 | 672
6.36 | GOINFRA | 71321 | FITA DE AUTO FUSAO, ROLO E 10,00 MM | und | 150 | 12.5 | 5.12 | 2643
6.37 | GOINFRA | 70681 | CAIXA METALICA OCTOGONAL FUNDO MOVEL, SIMPLES 2" | und | 52 | 2.6 | 3.85 | 335.4
6.38 | GOINFRA | 70924 | CONDULETE DE PVC - CAIXA COM 5 ENTRADAS | und | 110 | 5.56 | 8.71 | 1569.7
6.39 | GOINFRA | 71043 | CONECTOR TRIPOLAR EM PORCELANA PARA FIOS DE ATÉ 10MM2 (BORNES) 50A-250V ( CHUVEIRO | und | 13 | 2.75 | 7.43 | 132.34
6.40 | GOINFRA | 71440 | INTERRUPTOR SIMPLES (1 SECAO) | und | 7 | 4.18 | 5.37 | 66.85
6.41 | SINAPI | SINAPI 92025 | INTERRUPTOR SIMPLES (1 MÓDULO) COM 2 TOMADAS DE EMBUTIR 2P+T 10 A | und | 5 | 23.08 | 20.2 | 216.4
6.42 | GOINFRA | 71431 | INTERRUPTOR PARALELO SIMPLES (1 SECAO) | und | 12 | 5.69 | 7.43 | 157.44
6.43 | SINAPI | SINAPI 92026 | INTERRUPTOR SIMPLES (2 MÓDULOS) COM 1 TOMADA DE EMBUTIR 2P+T 10 A, | und | 7 | 18.59 | 16.23 | 243.74
6.44 | GOINFRA | 72570 | TOMADA HEXAGONAL 2P + T - 10A - 250V (LINHA X OU EQUIVALENTE) | und | 74 | 8.31 | 7.43 | 1164.76
6.45 | GOINFRA | 72575 | TOMADA HEXAGONAL 2P + T - 20A - 250V (LINHA X OU EQUIVALENTE) | und | 6 | 11.67 | 7.43 | 114.6
6.46 | GOINFRA | 70710 | CAIXA DE PASSAGEM 30X30X40CM COM TAMPA E DRENO BRITA | und | 3 | 69.8 | 56.03 | 377.49
6.47 | GOINFRA | 70542 | CABO DE COBRE NU No. 25 MM2 (4,73 M /KG) | m | 8 | 20.62 | 2.18 | 182.4
6.48 | GOINFRA | 71380 | HASTE REV.COBRE(COPPERWELD) 3/4" X 2,40 M C/CONECTOR | und | 3 | 32.73 | 7.68 | 121.23
6.49 | COMP. | COMPOSIÇÃO 9 | CONECTOR PARA HASTE DE ATERRAMENTO 3/4" | und | 4 | 10.81 | 7.68 | 73.96
GRUPO DE SERVIÇO 170: INSTALAÇÃO HIDROSSANITÁRIA | [7 empty] | 50924.3997
7 | INSTALAÇÃO HIDROSSANITÁRIA
LOUÇAS E AGUA FRIA | [7 empty] | 17951.1768
7.1 | GOINFRA | 80810 | TORNEIRA DE PAREDE PARA TANQUE COM AREJADOR DIÂMETRO DE 1/2" E 3/4" | und | 3 | 45.4 | 38.42 | 251.46
7.2 | GOINFRA | 80811 | TORNEIRA DE JARDIM COM BICO PARA MANGUEIRA DIÂMETRO DE 1/2" E 3/4" | und | 3 | 52.5 | 5.12 | 172.86
7.3 | GOINFRA | 80721 | CHUVEIRO ELÉTRICO EM PVC COM BRAÇO METÁLICO | und | 10 | 75.25 | 12.81 | 880.6
7.4 | GOINFRA | 80590 | CUBA DE LOUCA DE EMBUTIR OVAL MÉDIA | und | 6 | 100.84 | 9.99 | 664.98
7.5 | GOINFRA | 80572 | TORNEIRA DE MESA COM FECHAMENTO AUTOMÁTICO TEMPORIZADO PARA LAVATÓRIO DIÂMETRO DE 1/2" | und | 19 | 147.39 | 5.12 | 2897.69
7.6 | GOINFRA | 80656 | TORNEIRA DE MESA PARA PIA DIÂMETRO DE 1/2" - BICA MÓVEL | und | 21 | 75.98 | 5.12 | 1703.1
7.7 | GOINFRA | 80556 | LIGAÇÃO FLEXÍVEL PVC DIAM.1/2" (ENGATE) | und | 30 | 3.06 | 6.4 | 283.8
7.8 | GOINFRA | 80561 | SIFAO P/LAVATORIO PVC DIAM.1"X1.1/2" | und | 18 | 11.33 | 9.22 | 369.9
7.9 | GOINFRA | 80671 | SIFAO PVC P/PIA 1.1/2" X 2" | und | 18 | 10.53 | 9.22 | 355.5
7.10 | GOINFRA | 80532 | PORTA PAPEL HIGIÊNICO EM METAL/ACABAMENTO CROMADO | und | 4 | 20.3 | 8.96 | 117.04
7.11 | GOINFRA | 80730 | CABIDE TIPO GANCHO EM LOUÇA | und | 10 | 12.64 | 10.25 | 228.9
7.12 | SINAPI | SINAPI 95547 | SABONETEIRA PLASTICA TIPO DISPENSER PARA SABONETE LIQUIDO COM RESERVATORIO UN 800 A 1500 ML, INCLUSO FIXAÇÃO | und | 34 | 38.9 | 5.59 | 1512.66
7.13 | GOINFRA | 80686 | CUBA INOX 56X34X17CM E=0,6MM-AÇO 304 (CUBA Nº2) | und | 6 | 237.85 | 9.99 | 1487.04
7.14 | GOINFRA | 80687 | CUBA INOX 35X40X15CM E=0,6MM-AÇO 304 (CUBA Nº 3) | und | 3 | 92.01 | 9.99 | 306
7.15 | GOINFRA | 80693 | TANQUE (PANELAO) INOX 60 X 70 X 40 CM CH.18 | und | 1 | 1059.87 | 12.81 | 1072.68
7.16 | GOINFRA | 80801 | TANQUE MARMORE/GRANITO SINTÉTICO C/UMA CUBA E 1 BATEDOR | und | 1 | 234.87 | 25.61 | 260.48
7.17 | GOINFRA | 80803 | TANQUE MARMORE/GRANITO SINTÉTICO / 1 BATEDOR | und | 1 | 152.88 | 20.49 | 173.37
7.18 | GOINFRA | 80680 | VALVULA P/PIA TIPO AMERICANA DIAM.3.1/2" (METAL) | und | 8 | 42.93 | 5.63 | 388.48
7.19 | GOINFRA | 80510 | ANEL DE VEDAÇÃO PARA VASO SANITÁRIO | und | 6 | 1.69 | 3.85 | 33.24
7.20 | GOINFRA | 80520 | CONJUNTO DE FIXACAO P/VASO SANITARIO (PAR) | cj | 6 | 2.87 | 5.12 | 47.94
7.21 | GOINFRA | 81005 | TUBO SOLDAVEL PVC MARROM DIAM.(40 mm) | m | 70.4 | 14.29 | 5.07 | 1362.944
7.22 | GOINFRA | 81004 | TUBO SOLDAVEL PVC MARROM DIAMETRO 32 mm | m | 13.74 | 9.82 | 3.3 | 180.2688
7.23 | GOINFRA | 81003 | TUBO SOLDAVEL PVC MARROM DIAMETRO 25 mm | m | 52.32 | 4.37 | 3.08 | 389.784
7.24 | GOINFRA | 80926 | REGISTRO DE GAVETA C/CANOPLA DIAMETRO 3/4" | und | 5 | 58.21 | 15.62 | 369.15
7.25 | GOINFRA | 80946 | REGISTRO DE PRESSAO C/CANOPLA CROMADA DIAM.3/4" | und | 6 | 54.91 | 15.62 | 423.18
7.26 | GOINFRA | 81057 | ADAPTADOR SOLD.C/FLANGES LIV.P/CX.DAGUA 40X1.1/4" | und | 1 | 41.55 | 3.59 | 45.14
7.27 | GOINFRA | 80905 | REGISTRO DE GAVETA BRUTO DIAMETRO 1.1/2" | und | 1 | 65.07 | 21.76 | 86.83
7.28 | SINAPI | SINAPI 89570 | ADAPTADOR CURTO COM BOLSA E ROSCA PARA REGISTRO, PVC, SOLDÁVEL, DN 40MM X 1.1/2, INSTALADO EM PRUMADA DE ÁGUA - FORNECIMENTO E INSTALAÇÃO. | und | 2 | 11.28 | 1.47 | 25.5
7.29 | GOINFRA | 81701 | CURVA 45 GRAUS DIAMETRO 40 MM | und | 1 | 2.2 | 6.4 | 8.6
7.30 | GOINFRA | 81323 | JOELHO 90 GRAUS DIAMETRO 40 MM | und | 2 | 6.04 | 7.17 | 26.42
7.31 | GOINFRA | 81422 | TE REDUCAO 90 GRAUS SOLDAVEL 40 X 32 mm | und | 2 | 11.71 | 7.68 | 38.78
7.32 | GOINFRA | 81340 | JOELHO REDUÇÃO 90º SOLDÁVEL 32 mm X 25 mm | und | 1 | 4.57 | 4.61 | 9.18
7.33 | SINAPI | SINAPI 89383 | ADAPTADOR CURTO COM BOLSA E ROSCA PARA REGISTRO, PVC, SOLDÁVEL, DN 25MM X UN 3/4, INSTALADO EM RAMAL OU SUB-RAMAL DE ÁGUA | und | 24 | 2.96 | 2.52 | 131.52
7.34 | GOINFRA | 81351 | JOELHO 90 GRAUS SOLD./ROSCA 25 X 3/4" | und | 11 | 4.01 | 5.12 | 100.43
7.35 | GOINFRA | 81464 | UNIAO SOLDAVEL DIAMETRO 40 mm | und | 22 | 33.19 | 3.59 | 809.16
7.36 | GOINFRA | 81421 | TE REDUCAO 90 GRAUS SOLDAVEL 32 X 25 mm | und | 2 | 7.15 | 4.86 | 24.02
7.37 | GOINFRA | 81321 | JOELHO 90 GRAUS SOLDAVEL DIAMETRO 25 MM | und | 9 | 0.85 | 4.61 | 49.14
7.38 | GOINFRA | 81402 | TE 90 GRAUS SOLDAVEL DIAMETRO 25 mm | und | 15 | 1.44 | 4.86 | 94.5
7.39 | GOINFRA | 81361 | JOELHO REDUCAO 90 GRAUS SOLD./ROSCA 25 X 1/2" | und | 12 | 2.37 | 5.12 | 89.88
7.40 | SINAPI | SINAPI 89388 | LUVA DE REDUÇÃO, PVC, SOLDÁVEL, DN 40MM X 32MM, INSTALADO EM RAMAL OU SUB- UN RAMAL DE ÁGUA | und | 1 | 8.12 | 2.99 | 11.11
7.41 | GOINFRA | 81322 | JOELHO 90 GRAUS SOLDAVEL DIAMETRO 32 MM (1") | und | 1 | 2.55 | 4.61 | 7.16
7.42 | GOINFRA | 81066 | ADAPTAD.SOLD.CURTO C/BOLSA E ROSCA P/REG.25X3/4" | und | 1 | 1.15 | 2.31 | 3.46
7.43 | GOINFRA | 80725 | CHUVEIRO METÁLICO COM BRAÇO METÁLICO ( DUCHA FRIA) | und | 2 | 66.04 | 12.81 | 157.7
7.44 | COMP. | COMPOSIÇÃO 16 | DUCHA HIGIENICA | und | 4 | 72.85 | 2.05 | 299.6
ESGOTO SANITÁRIO | [7 empty] | 12440.7434
7.45 | GOINFRA | 82301 | TUBO SOLD.P/ESGOTO DIAM. 40 MM | m | 58.892 | 5.05 | 6.14 | 659.0015
7.46 | GOINFRA | 82302 | TUBO SOLD. P/ESGOTO DIAM. 50 MM | m | 30 | 7.43 | 7.68 | 453.3
7.47 | GOINFRA | 82303 | TUBO SOLDAVEL P/ESGOTO DIAM.75 MM | m | 3.39 | 11.67 | 12.3 | 81.2583
7.48 | GOINFRA | 82304 | TUBO SOLDAVEL P/ESGOTO DIAM. 100 MM | m | 60.389 | 14 | 13.31 | 1649.2236
7.49 | GOINFRA | 81825 | CAIXA DE PASSAGEM 60 X 60 CM SEM TAMPA | und | 5 | 145.98 | 193.78 | 1698.8
7.50 | GOINFRA | 81826 | TAMPA EM CONCRETO ARMADO 25 MPA E=5CM PARA A CAIXA DE PASSAGEM 60X60CM | und | 5 | 68.61 | 10.55 | 395.8
7.51 | GOINFRA | 81846 | CAIXA DE GORDURA E INSPEÇÃO EM PVC/ABS 19 LITROS COM TAMPA E PORTA TAMPA E CESTO DE LIMPEZA REMOVÍVEL | und | 4 | 351.56 | 22.53 | 1496.36
7.52 | GOINFRA | COMPOSIÇÃO 1 | CAIXA DE GORDURA 42 L | und | 3 | 112.74 | 22.54 | 405.84
7.53 | GOINFRA | 81935 | JOELHO 90 GRAUS DIAMETRO 40 MM | und | 32 | 1.77 | 7.17 | 286.08
7.54 | GOINFRA | 82201 | TE 90 GRAUS DIAMETRO 40 MM - ESGOTO | und | 5 | 3.21 | 7.43 | 53.2
7.55 | GOINFRA | 81661 | CORPO CX. SIFONADA DIAM. 100 X 100 X 50 | und | 4 | 10.69 | 5.63 | 65.28
7.56 | GOINFRA | 82103 | REDUCAO EXCENTRICA 100 X 50 MM | und | 4 | 7.03 | 10.25 | 69.12
7.57 | GOINFRA | 81602 | BUCHA DE REDUCAO LONGA DIAM. 50 X 40 MM | und | 1 | 2.19 | 3.59 | 5.78
7.58 | GOINFRA | 81701 | CURVA 45 GRAUS DIAMETRO 40 MM | und | 7 | 2.2 | 6.4 | 60.2
7.59 | GOINFRA | 81702 | CURVA 45 GRAUS DIAMETRO 100 MM | und | 3 | 23.99 | 8.45 | 97.32
7.60 | GOINFRA | 81922 | JOELHO 45 GRAUS DIAMETRO 50 MM | und | 7 | 2.97 | 7.17 | 70.98
7.61 | GOINFRA | 81923 | JOELHO 45 GRAUS DIAMETRO 75 MM | und | 2 | 7.03 | 9.22 | 32.5
7.62 | GOINFRA | 81938 | JOELHO 90 GRAUS DIAMETRO 100 MM | und | 4 | 7.88 | 11.53 | 77.64
7.63 | GOINFRA | 81973 | JUNCAO SIMPLES DIAM. 100 X 50 MM | und | 2 | 15.41 | 11.78 | 54.38
7.64 | GOINFRA | 81974 | JUNCAO SIMPLES DIAMETRO 100 X 75 MM | und | 2 | 22.21 | 11.78 | 67.98
7.65 | GOINFRA | 81975 | JUNCAO SIMPLES DIAM. 100 X 100 MM | und | 2 | 32.96 | 11.78 | 89.48
7.66 | GOINFRA | 81936 | JOELHO 90 GRAUS DIAMETRO 50 MM | und | 2 | 2.38 | 7.17 | 19.1
7.67 | GOINFRA | 82233 | TE SANITARIO DIAMETRO 100 X 50 MM | und | 1 | 14.46 | 11.78 | 26.24
7.68 | SINAPI | SINAPI 83716 | GRELHA FF 30X90CM, 135KG, P/ CX RALO COM ASSENTAMENTO DE ARGAMASSA CIMENTO/AREIA 1:4 | und | 2 | 430.83 | 63.61 | 988.88
7.69 | COMP. | COMPOSIÇÃO 15 | VASO SANITARIO INFANTIL COM CAIXA ACOPLADA | und | 4 | 758.27 | 56.34 | 3258.44
7.70 | SINAPI | SINAPI 100851 | ASSENTO SANITÁRIO INFANTIL | und | 4 | 66.95 | 2.69 | 278.56
AGUA PLUVIAL | [7 empty] | 16797.3695
7.71 | GOINFRA | 82304 | TUBO SOLDAVEL P/ESGOTO DIAM. 100 MM | m | 96.3 | 14 | 13.31 | 2629.953
7.72 | GOINFRA | 82332 | TUBO LEVE PVC RIGIDO DIAMETRO 200 MM | m | 61.3 | 60.99 | 15.36 | 4680.255
7.73 | GOINFRA | 82331 | TUBO LEVE PVC RIGIDO DIAMETRO 150 MM | m | 72.55 | 36.59 | 14.34 | 3694.9715
7.74 | COMP. | COMPOSIÇÃO 2 | RALO ABACAXI 100 MM 4'' | und | 11 | 37.6 | 0.9 | 423.5
7.75 | COMP. | COMPOSIÇÃO 3 | RALO ABACAXI 200 MM 8'' | und | 1 | 61.94 | 0.9 | 62.84
7.76 | COMP. | COMPOSIÇÃO 4 | RALO ABACAXI 150MM 6'' | und | 8 | 38.62 | 0.9 | 316.16
7.77 | GOINFRA | 81938 | JOELHO 90 GRAUS DIAMETRO 100 MM | und | 15 | 7.88 | 11.53 | 291.15
7.78 | GOINFRA | 82235 | TE SANITARIO DIAMETRO 100 X 100 MM | und | 4 | 15.13 | 11.78 | 107.64
7.79 | SINAPI | SINAPI 89704 | TÊ, PVC, SERIE R, ÁGUA PLUVIAL, DN 150 X 100 MM, JUNTA ELÁSTICA, FORNECIDO E INSTALADO EM CONDUTORES VERTICAIS DE ÁGUAS PLUVIAIS. | und | 7 | 122.74 | 5.78 | 899.64
7.80 | COMP. | COMPOSIÇÃO 5 | TÊ REDUÇÃO 90° SOLDÁVEL 200X200MM | und | 3 | 313.75 | 14.09 | 983.52
7.81 | COMP. | COMPOSIÇÃO 6 | REDUÇÃO CONCENTRICA 200X150MM | und | 3 | 130.3 | 5.89 | 408.57
7.82 | SINAPI | SINAPI 89590 | JOELHO 90 GRAUS, PVC, SERIE R, ÁGUA PLUVIAL, DN 150 MM, JUNTA ELÁSTICA, FORNECIDO E INSTALADO EM CONDUTORES VERTICAIS DE ÁGUAS PLUVIAIS | und | 5 | 139.47 | 4.27 | 718.7
7.83 | GOINFRA | 82004 | LUVA SIMPLES DIAM. 100 MM | und | 9 | 6 | 5.89 | 107.01
7.84 | SINAPI | SINAPI 89677 | LUVA SIMPLES, PVC, SERIE R, ÁGUA PLUVIAL, DN 150 MM, JUNTA ELÁSTICA, FORNECIDO E INSTALADO EM CONDUTORES VERTICAIS DE ÁGUAS PLUVIAIS. | und | 6 | 66.84 | 2.75 | 417.54
7.85 | COMP. | COMPOSIÇÃO 7 | JOELHO 90° 200MM | und | 1 | 273.02 | 5.89 | 278.91
7.86 | COMP. | COMPOSIÇÃO 8 | LUVA SIMPLES DIAM. 200 MM | und | 9 | 59.63 | 5.89 | 589.68
7.87 | SINAPI | SINAPI 89701 | TÊ, PVC, SERIE R, ÁGUA PLUVIAL, DN 150 X 150 MM, JUNTA ELÁSTICA, FORNECIDO E INSTALADO EM CONDUTORES VERTICAIS DE ÁGUAS PLUVIAIS. | und | 1 | 181.55 | 5.78 | 187.33
INCÊNDIO | [7 empty] | 3735.11
7.88 | GOINFRA | 85001 | EXTINTOR CO2 (6 KG) - CAPACIDADE EXTINTORA 5 BC | und | 3 | 497.62 | 11.53 | 1527.45
7.89 | GOINFRA | 85003 | EXTINTOR PO QUIMICO SECO (6 KG) - CAPACIDADE EXTINTORA 20 BC | und | 6 | 166.67 | 11.53 | 1069.2
7.90 | COMP. | COMPOSIÇÃO 10 | PLACA DE SINALIZAÇÃO - 13X26 CM - LETREIRO SAÍDA | und | 16 | 29.91 | 1.45 | 501.76
7.91 | COMP. | COMPOSIÇÃO 11 | PLACA DE SINALIZAÇÃO - 13X26 CM - SAÍDA SETA DIREITA | und | 6 | 29.91 | 1.45 | 188.16
7.92 | COMP. | COMPOSIÇÃO 12 | PLACA DE SINALIZAÇÃO - 13X26 CM - SAÍDA SETA ESQUERDA | und | 4 | 29.91 | 1.45 | 125.44
7.93 | COMP. | COMPOSIÇÃO 13 | PLACA DE SINALIZAÇÃO - 20X20 CM - EXTINTOR | und | 9 | 34.45 | 1.45 | 323.1
GRUPO DE SERVIÇO 171: INSTALAÇÕES ESPECIAIS | [7 empty] | 8713.96
8 | INSTALAÇÕES ESPECIAIS
8.1 | GOINFRA | 91007 | CENTRAL DE GÁS PADRÃO GOINFRA/2019 COMPLETA, EXCLUSO AS INSTALAÇÕES MECÂNICAS (1+1 CILINDRO P-45) | und | 1 | 5159.35 | 1963.39 | 7122.74
8.2 | GOINFRA | 91012 | TUBO DE AÇO GALVANIZADO 3/4" SCHEDULE 40, ROSCA NPT - NBR 5590 | m | 10 | 44.73 | 7.68 | 524.1
8.3 | GOINFRA | 91018 | COTOVELO 90º FERRO MALEÁVEL GALVANIZADO 3/4" CLASSE 150 ROSCA NPT NBR 6925 | und | 8 | 14.2 | 8.19 | 179.12
8.4 | GOINFRA | 91020 | TE DE FERRO MALEÁVEL GALVANIZADO 3/4" CLASSE 150 ROSCA NPT NBR 6925 | und | 2 | 17.93 | 9.43 | 54.72
8.5 | GOINFRA | 91021 | LUVA REDUÇÃO DE FERRO MALEÁVEL GALVANIZADO 3/4" X 1/2", CLASSE 150, ROSCA NPT - NBR 6925 | und | 4 | 9.9 | 4.1 | 56
8.6 | GOINFRA | 91025 | VÁLVULA DE ESFERA TRIPARTIDA 3/4", PASSAGEM PLENA, ROSCA NPT, CLASSE 300 - NORMA ASME B16.34 | und | 2 | 145.8 | 11.06 | 313.72
8.7 | GOINFRA | 91029 | VÁLVULA DE RETENÇÃO EM LATÃO 7/16" NS (I) X 1/2" NPT (E) | und | 1 | 19.87 | 4.1 | 23.97
8.8 | GOINFRA | 91041 | CHICOTE "PIGTAIL" FLEXÍVEL PARA P-45 DE MANGUEIRA NITRÍLICA COM COMPRIMENTO DE 500 MM E ROSCA DAS CONEXÕES DE 7/8" R.E. X 7/16"NS OU M20 X 7/16" NS - NBR 13419 | und | 2 | 23.31 | 7.17 | 60.96
8.9 | GOINFRA | 91045 | SUPORTE "L" , EM FERRO CHATO 1/8" X 1" PINTADO (42CM) PARA TUBO DE AÇO GALVANIZADO 3/4" - INCLUSO ABRAÇADEIRA TIPO "U" 3/4"/PARAFUSOS/PORCAS/ ARRUELAS, BEM COMO A FIXAÇÃO NA PAREDE COM BUCHAS/PARAFUSOS. | und | 2 | 6.32 | 6.65 | 25.94
8.10 | GOINFRA | 91046 | PLACA DE SINALIZAÇÃO EM ALUMÍNIO 35 X 25 CM - "PERIGO - GÁS INFLAMÁVEL - PROIBIDO FUMAR | und | 1 | 37.13 | 0.93 | 38.06
8.11 | GOINFRA | 91011 | REGULADOR DE PRESSÃO PRIMEIRO ESTÁGIO, 8 KG/H, REGULÁVEL COM MANÔMETRO, PRESSÃO DE ENTRADA 2 A 18 BAR E PRESSÃO DE SAÍDA 0,5 A 2 BAR, CONEXÕES DE ENTRADA E SAÍDA 1/4" NPT | und | 1 | 303.57 | 11.06 | 314.63
GRUPO DE SERVIÇO 172: ALVENARIAS E DIVISÓRIAS | [7 empty] | 18072.3219
9 | ALVENARIAS E DIVISÓRIAS
9.1 | GOINFRA | 100160 | ALVENARIA DE TIJOLO FURADO 1/2 VEZ 14X29X9 - 6 FUROS - ARG. (1CALH:4ARML+100KG DE CI/M3) | m² | 253.615 | 16 | 20.07 | 9147.893
9.2 | GOINFRA | 100320 | DIVISORIA DE GRANITO POLIDO | m² | 18.72 | 425.59 | 42.3 | 8758.9008
9.3 | GOINFRA | 100502 | ELEMENTO VAZADO CERAMICO (6 x 18 x 18) | m² | 1.76 | 54.76 | 39.29 | 165.528
GRUPO DE SERVIÇO 174: IMPERMEABILIZAÇÃO | [7 empty] | 19909.1671
10 | IMPERMEABILIZAÇÃO
10.1 | GOINFRA | 120208 | IMPERMEABILIZACAO-ARGAM. SINT.SEMI - FLEXIVEL | m² | 170.0215 | 8.19 | 9.54 | 3014.4812
10.2 | GOINFRA | 120107 | MANTA ASFÁLTICA TIPO III - B ( 3 MM) | m² | 100.3647 | 50.07 | 16.99 | 6730.4568
10.3 | GOINFRA | 121105 | IMPERMEABILIZAÇÃO DE ALICERCE / "PÉ" DE PAREDE / PEITORIL E ALVENARIA DE UM MODO GERAL COM CIMENTO CRISTALIZANTE SEMI FLEXÍVEL - 2 DEMÃOS ( ESPECÍFICO PARA OBRAS DE REFORMA) | m² | 662.2317 | 7.53 | 2.75 | 6807.7424
10.4 | GOINFRA | 121001 | IMPERMEABILIZAÇÃO-REBAIXO BANHEIRO COM 4 DEMÃOS DE EMULSÃO ASFÁLTICA | m² | 4.959 | 7.8 | 1.84 | 47.8048
10.5 | SINAPI | SINAPI 98561 | IMPERMEABILIZAÇÃO DE PAREDES COM ARGAMASSA DE CIMENTO E AREIA, COM ADITIVO IMPERMEABILIZANTE, E = 2CM | m² | 97.89 | 16.99 | 16.81 | 3308.682
GRUPO DE SERVIÇO 176: ESTRUTURAS DE MADEIRA | [7 empty] | 6893.1164
11 | ESTRUTURAS DE MADEIRA
11.1 | GOINFRA | 140201 | ESTRUT.-TELHA DE FIBROCIMENTO (C/TESOURA) C/FERRAGENS | m² | 92.475 | 47.85 | 25.61 | 6793.2135
11.2 | GOINFRA | 140200 | EST.MAD.TELHA FIBROCIM. COM APOIOS EM LAJES/VIGAS OU PAREDES(SOMENTE TERÇAS ) C/FERRAGENS | m² | 2.772 | 24.99 | 11.05 | 99.9029
GRUPO DE SERVIÇO 178: COBERTURAS | [7 empty] | 23182.7037
12 | COBERTURAS
12.1 | GOINFRA | 160501 | COBERTURA COM TELHA ONDULADA OU EQUIV. | m² | 95.247 | 28.47 | 5.63 | 3247.9227
12.2 | SINAPI | SINAPI 94228 | CALHA EM CHAPA DE AÇO GALVANIZADO NÚMERO 24, DESENVOLVIMENTO DE 50 CM, INCLUSO TRANSPORTE VERTICAL. | m | 130.2 | 92.57 | 8.36 | 13141.086
12.3 | GOINFRA | 160602 | RUFO DE CHAPA GALVANIZADA | m | 203.1 | 20.64 | 12.81 | 6793.695
GRUPOS DE SERVIÇO 179: ESQUADRIAS DE MADEIRA | [7 empty] | 11204.43
13 | ESQUADRIAS MADEIRA
13.1 | GOINFRA | 170103 | PORTA LISA 80x210 C/PORTAL E ALISAR S/FERRAGENS | und | 11 | 267.69 | 109.44 | 4148.43
13.2 | GOINFRA | 170111 | PORTA LISA 100x210 COM PORTAL E ALISAR S/FERRAGENS | und | 15 | 360.96 | 109.44 | 7056
GRUPO DE SERVIÇO 180: ESQUADRIAS METÁLICAS | [7 empty] | 119297.7051
14 | ESQUADRIAS METÁLICAS
14.1 | SINAPI | 94573 SINAPI | JANELA DE ALUMÍNIO DE CORRER COM 4 FOLHAS PARA VIDROS, COM VIDROS, BATENTE ACABAMENTO COM ACETATO OU BRILHANTE E FERRAGENS | m² | 119.915 | 304.61 | 18.71 | 38770.9178
14.2 | GOINFRA | 180307 | PORTAO /CHAPA TRAPEZ / TUBO DE ACO PT-5 C/FERRAGEM | m² | 12.16 | 437.08 | 31.5 | 5697.9328
14.3 | GOINFRA | 180304 | PORTAO DE ABRIR CHAPA 14 PT-4 C/FERRAGENS | m² | 3.75 | 446.29 | 31.5 | 1791.7125
14.4 | GOINFRA | 180305 | PORTAO DE TELA E CANO GALVANIZ. PT 9 C/FERRAGENS | m² | 7.74 | 505.94 | 33.24 | 4173.2532
14.5 | GOINFRA | 180315 | GUARDA CORPO COM CORRIMÃO/TUBO IND. E TELA ARTÍSTICA GC-2 | m² | 19.65 | 438.47 | 12.81 | 8867.652
14.6 | GOINFRA | 180311 | GRADE DE PROTECAO/TUBO INDUSTRIAL/FERRO REDONDO-GP5 | m² | 188.08 | 274.43 | 17.08 | 54827.2008
14.7 | GOINFRA | 180104 | PORTA DE ABRIR ALUMÍNIO NATURAL EM VENEZIANA C/FERRAGENS (M.O.FAB.INC.MAT.) | m² | 7.04 | 651.21 | 30.39 | 4798.464
14.8 | GOINFRA | 180303 | PORTA DE ENROLAR C/FERRAGENS | m² | 1.2 | 266.87 | 41.94 | 370.572
GRUPO DE SERVIÇO 182: REVESTIMENTO DE PAREDE | [7 empty] | 39704.6534
15 | REVESTIMENTO DE PAREDE
15.1 | GOINFRA | 201302 | REVESTIMENTO COM CERAMICA | m² | 587.08 | 26.65 | 18.42 | 26459.6956 | 66.64%
15.2 | GOINFRA | 200101 | CHAPISCO COMUM | m² | 391.694 | 1.84 | 2.49 | 1696.035
15.3 | GOINFRA | 200201 | EMBOÇO (1CI:4 ARML) | m² | 391.694 | 7.22 | 9.97 | 6733.2199
15.4 | GOINFRA | 200403 | REBOCO (1 CALH:4 ARFC+100kgCI/M3) | m² | 340.945 | 1.92 | 10.87 | 4360.6865
15.5 | GOINFRA | 201410 | MOLDURA TIPO "U" INVERTIDO EM ARGAMASSA COM 2CM DE ESPESSURA TIPO PINGADEIRA EM MURO/PLATIBANDA ( A PARTE VERTICAL DESCE 2,5CM) | m² | 9.3375 | 15.14 | 33.59 | 455.0164
GRUPO DE SERVIÇO 183: FORROS | [7 empty] | 28707.9503
16 | FORROS
16.1 | GOINFRA | 210498 | FORRO DE GESSO ACARTONADO PARA ÁREAS SECAS ESPESSURA DE 12,5MM | m² | 324.9187 | 45.79 | 9.29 | 17896.5248
16.2 | GOINFRA | 210499 | FORRO DE GESSO ACARTONADO PARA ÁREAS MOLHADAS, ESPESSURA DE 12,5 MM | m² | 79.0567 | 53.68 | 9.29 | 4978.2004
16.3 | GOINFRA | 210505 | MOLDURA PARA FORRO DE GESSO COMUM 5 CM | m | 406.78 | 14.34 | 0 | 5833.2252
GRUPO DE SERVIÇO 184: REVESTIMENTO DE PISO | [7 empty] | 118004.6606
17 | REVESTIMENTO DE PISO
17.1 | GOINFRA | 220104 | PISO EM CONCRETO DESEMPENADO ESPESSURA = 7 CM 1:2,5:3,5 | m² | 150.36 | 22.17 | 13.7 | 5393.4132
17.2 | GOINFRA | 220102 | PISO CONCRETO DESEMPENADO ESPESSURA = 5 CM 1:2,5:3,5 | m² | 300.1335 | 16.89 | 9.21 | 7833.4843
17.3 | GOINFRA | 220309 | PISO EM CERÂMICA PEI MAIOR OU IGUAL A 4 COM CONTRA PISO (1CI:3ARML) E ARGAMASSA COLANTE | m² | 558.5842 | 36.07 | 20.21 | 31437.1216
17.4 | GOINFRA | 220311 | CERÂMICA ANTIDERRAPANTE PEI MAIOR OU IGUAL A 4 COM CONTRA PISO (1CI:3ARML) E ARGAMASSA COLANTE | m² | 277.6668 | 36.38 | 20.21 | 15713.1642
17.5 | GOINFRA | 221101 | GRANITINA 8 MM FUNDIDA COM CONTRAPISO (1Cl:3ARML) E = 2 CM E JUNTA PLASTICA 27 MM | m² | 580.2476 | 57.29 | 13.17 | 40884.2459
17.6 | GOINFRA | 220920 | SOLEIRA EM GRANITO IMPERMEABILIZADA COM CONTRAPISO (1CI:3ARML) | m² | 23.3072 | 408.32 | 19.74 | 9976.88
17.7 | GOINFRA | 220310 | RODAPÉ DE CERÂMICA COM ARGAMASSA COLANTE | m | 324.12 | 1.78 | 4.81 | 2135.9508
17.8 | GOINFRA | 220312 | RODAPÉ DE CERÂMICA ANTIDERRAPANTE COM ARGAMASSA COLANTE | m | 211.245 | 1.8 | 4.81 | 1396.3294
17.9 | GOINFRA | 221102 | RODAPÉ FUNDIDO DE GRANITINA 7CM | m | 201.04 | 12 | 0 | 2412.48
17.10 | GOINFRA | 221126 | PISO DE LADRILHO HIDRÁULICO COLORIDO MODELO TÁTIL ( ALERTA OU DIRECIONAL) SEM LASTRO | m² | 8.91 | 74.26 | 17.95 | 821.5911
GRUPO DE SERVIÇO 185: FERRAGENS | [7 empty] | 6123.24
18 | FERRAGENS
18.1 | GOINFRA | 230101 | FECH.(ALAV.) LAFONTE 6236 E/8766- E17 IMAB OU EQUIV | und | 26 | 115.51 | 15.97 | 3418.48
18.2 | GOINFRA | 230201 | DOBRADICA 3" x 3 1/2" FERRO POLIDO | und | 78 | 18.9 | 6.4 | 1973.4
18.3 | GOINFRA | 230176 | BARRA DE APOIO EM AÇO INOX - 80 CM | und | 4 | 173.88 | 8.96 | 731.36
GRUPO DE SERVIÇO 187: ADMINISTRAÇÃO - MENSALISTAS | [7 empty] | 54259.2
19 | ADMINISTRAÇÃO - MENSALISTAS
19.1 | GOINFRA | 250101 | ENGENHEIRO - OBRAS CIVIS | H | 480 | 0 | 64.48 | 30950.4
19.2 | GOINFRA | 250103 | ENCARREGADO - (OBRAS CIVIS) | H | 1280 | 0 | 18.21 | 23308.8
GRUPO DE SERVIÇO 188: PINTURA | [7 empty] | 77026.3983
20 | PINTURA
20.1 | GOINFRA | 261300 | EMASSAMENTO COM MASSA PVA DUAS DEMAOS | m² | 624.8897 | 1.68 | 6.72 | 5249.0735
20.2 | GOINFRA | 260104 | REMOCAO DE PINTURA ANTIGA A LATEX | m² | 3197.5364 | 0 | 3.86 | 12342.4905
20.3 | GOINFRA | 261550 | PINT.ESMALTE SINT.PAREDES - 2 DEM.C/SELADOR | m² | 812.457 | 5.36 | 6.32 | 9489.4978
20.4 | GOINFRA | 261001 | PINTURA LATEX ACRILICO 2 DEMAOS | m² | 2766.6628 | 4.55 | 5.58 | 28026.2942
20.5 | GOINFRA | 261304 | EMASSAMENTO ACRILICO 2 DEMAOS | m² | 900.1605 | 4.94 | 8 | 11648.0769
20.6 | SINAPI | SINAPI 102496 | PINTURA DE RODAPÉ COM TINTA EPÓXI, APLICAÇÃO MANUAL, 2 DEMÃOS, INCLUSÃO PRIMER EPÓXI | m² | 16.45 | 5.4 | 2.42 | 128.639
20.7 | SINAPI | SINAPI 99822 | LIMPEZA DE PORTA DE MADEIRA | m² | 81.648 | 0.18 | 0.47 | 53.0712
20.8 | GOINFRA | 260902 | PINTURA C/VERNIZ ACRILICO-02 DEMAOS | m² | 164.808 | 6.91 | 3.61 | 1733.7802
20.9 | GOINFRA | 261703 | PINT.POLIESPORTIVA - 2 DEM.(PISOS E CIMENTADOS) | m² | 300.1335 | 3.16 | 6.32 | 2845.2656
20.10 | GOINFRA | 261008 | FUNDO ANTICORROSIVO PARA ESQUADRIAS METÁLICAS | m² | 47.3 | 4.09 | 6.49 | 500.434
20.11 | GOINFRA | 261502 | PINT.ESMALTE S/ANTICOR 2 DEMAOS | m² | 31.82 | 3.28 | 10.34 | 433.3884
20.12 | GOINFRA | 261609 | PINTURA ESMALTE ALQUIDICO ESTR.METALICA 2 DEMAOS - CONSIDERANDO FACE INTERNA E EXTERNA | m² | 378.84 | 9.33 | 2.75 | 4576.3872
GRUPO DE SERVIÇO 189: DIVERSOS | [7 empty] | 30861.6048
21 | DIVERSOS
21.1 | GOINFRA | 271701 | BANCADA DE GRANITINA | m² | 36.0889 | 122.43 | 91.64 | 7725.5615
21.2 | GOINFRA | 270210 | PLANTIO GRAMA ESMERALDA PLACA C/ M.O. IRRIG., ADUBO,TERRA VEGETAL (O.C.) A<11.000,00M2 | m² | 459.2709 | 7.74 | 4.82 | 5768.4422
21.3 | GOINFRA | 270802 | MASTROS PARA BANDEIRAS EM FERRO GALVANIZADO (ASSENTADOS/PINTADOS) | cj | 1 | 2099.16 | 72.77 | 2171.93
21.4 | GOINFRA | 270501 | LIMPEZA FINAL DE OBRA - (OBRAS CIVIS) | m² | 1667.51 | 0.67 | 1.45 | 3535.1212
21.5 | GOINFRA | 270810 | PLACA DE INAUGURACAO ACO ESCOVADO 80 X 60 CM | und | 1 | 667.61 | 3.99 | 671.6
21.6 | GOINFRA | 270701 | ALAMBRADO CANO FERRO GALVANIZADO 2" E TELA H=2M PADRÃO GOINFRA | m | 8.5 | 555.76 | 40.73 | 5070.165
21.7 | GOINFRA | COMPOSIÇÃO 14 | ESPELHO 40X50 CM | m² | 2.4 | 464.12 | 1.45 | 1117.368
21.8 | COMP. | 271303 | BANCO DE CONCRETO POLIDO BASE EM ALVENARIA REBOCADA E PINTADA - PADRÃO GOINFRA | m | 9.6 | 205.37 | 78.23 | 2722.56
21.9 | GOINFRA | COMPOSIÇÃO 17 | BANCADA EM GRANITO INSTALADA | m² | 4.59 | 417.39 | 35.52 | 2078.8569
TOTAIS
[7 empty] | TOTAL : | 726877.1531
[7 empty] | BDI (23,88): | 173578.27
[7 empty] | TOTAL COM BDI : | 900455.4231
|  |  | Aprovado por: | Elaborado por:
|  |  | ________________________________ |  | ________________________________
|  |  | Leonardo Pereira Santa Cecília |  | José Amaral da Silva Neto
|  |  | Secretário Municipal de Educação |  | CREA: 1020178795/D-GO