## ORÇAMENTO CUSTO GERAL
PREFEITURA MUNICIPAL DE CATALÃO
Obra: Proinfância - Tipo 1- opção 220V com sapatas CRECHE PARQUE IMPERIAL
Data de preço: |  |  | SINAPI março/2026 com desoneração
GOINFRA dezembro/2025 com desoneração
GOINFRA RODOVIÁRIA dezembro/2025 com desoneração
SEINFRA outubro/2023 com desoneração
ORSE fevereiro/2026
Unidade federativa: Catalão-GO | [6 empty] | BDI : | 22.59%
Planilha Orçamentária Unificada
Edificação principal do Proinfância 1
ITEM | CÓDIGO | FONTE | DESCRIÇÃO DOS SERVIÇOS | UN. | QUANT. | CUSTO (R$) | PREÇO (R$) | VALOR (R$)
1 |  |  | SERVIÇOS PRELIMINARES
1.1 | 103689 | SINAPI | Placa da obra em chapa de aço galvanizado, Padrão Governo Federal | m² | 10 | 494.71 | 4947.1 | 6064.64 | 494.71
1.2 | 20232 | GOINFRA | BARRACÃO DE OBRAS PADRÃO GOINFRA ( BLOCOS,COBERTURAS,PASSARELAS E MÓVEIS), SEM ALOJAMENTO E LAVANDERIA , COM PINTURA, EM CONSONÂNCIA COM AS NR's, EM ESPECIAL A NR-18, INCLUSO INSTALAÇÕES ELÉTRICAS E HIDROSSANITÁRIAS - ( COM REAPROVEITAMENTO 1 VEZ ). | m² | 2.52 | 322.43 | 812.52 | 996.06 | 322.43
1.3 | 98525 | SINAPI | Limpeza mecanizada de terreno com remoção de camada vegetal | m² | 2400 | 0.69 | 1656 | 2030.09 | 0.69
[5 empty] | Subtotal |  |  | 9090.79
2 |  |  | MOVIMENTO DE TERRA PARA FUNDAÇÕES
2.2 |  |  | CASTELO D'ÁGUA |  |  |  | 160.39 | 196.61
2.2.1 | 101616 | SINAPI | Regularização e compactação do fundo de valas | m² | 12.96 | 7.81 | 101.21 | 124.07 | 7.81
2.2.2 | 93382 | SINAPI | Reaterro manual de valas com compactação mecanizada | m³ | 2.31 | 25.62 | 59.18 | 72.54 | 25.62
[5 empty] | Subtotal |  |  | 196.61
3 |  |  | FUNDAÇÕES
3.1 |  |  | FUNDAÇÃO DO CASTELO D'ÁGUA |  |  |  | 13277.54 | 16276.91
3.1.1 | 95241 | SINAPI | Lastro de concreto não-estrutural, espessura 5cm | m² | 12.96 | 43.47 | 563.37 | 690.63 | 43.47
3.1.2 | 96534 | SINAPI | Forma de madeira em tábuas para fundações, com reaproveitamento | m² | 8.64 | 83.14 | 718.32 | 880.59 | 83.14
3.1.3 | 92919 | SINAPI | Armação de aço CA-50 Ø 10mm; incluso fornecimento, corte, dobra e colocação | kg | 238.29 | 11.03 | 2628.33 | 3222.07 | 11.03
3.1.4 | 92921 | SINAPI | Armação de aço CA-50 Ø 12,5mm; incluso fornecimento, corte, dobra e colocação | kg | 199.34 | 8.98 | 1790.07 | 2194.44 | 8.98
3.1.5 | 92924 | SINAPI | Armação de aço CA-50 Ø 25mm; incluso fornecimento, corte, dobra e colocação | kg | 18.49 | 9.21 | 170.29 | 208.75 | 9.21
3.1.6 | 92915 | SINAPI | Armação de aço CA-60 Ø 4,2mm; incluso fornecimento, corte, dobra e colocação | kg | 23.54 | 16.31 | 383.93 | 470.66 | 16.31
3.1.7 | 96558 | SINAPI | Concreto Bombeado fck= 25MPa; incluindo preparo, lançamento e adensamento | m³ | 7.78 | 902.73 | 7023.23 | 8609.77 | 902.73
3.2 |  |  | ABRIGO DE GÁS - BLOCOS |  |  |  | 3365.22 | 4125.4
3.2.1 | 100899 | SINAPI | Estaca escavada mecanicamente com 25 cm de diametro, sem armação | m | 21 | 91.91 | 1930.11 | 2366.12 | 91.91
3.2.2 | 95241 | SINAPI | Lastro de concreto não-estrutural, espessura 5 cm | m² | 1.5 | 43.47 | 65.2 | 79.92 | 43.47
3.4.3 | 96534 | SINAPI | Forma de madeira em tábuas para fundações, com reaproveitamento | m² | 6 | 83.14 | 498.84 | 611.52 | 83.14
3.4.4 | 92915 | SINAPI | Armação de aço CA-60 Ø 5,0mm; incluso fornecimento, corte, dobra e colocação | kg | 12.23 | 16.31 | 199.47 | 244.53 | 16.31
3.4.5 | 96558 | SINAPI | Concreto Bombeado fck= 25MPa; incluindo preparo, lançamento e adensamento | m³ | 0.75 | 895.47 | 671.6 | 823.31 | 895.47
3.3 |  |  | MURETA E ABRIGO DE GÁS - VIGAS BALDRAME |  |  |  | 7857.1 | 9631.99
3.3.1 | 95241 | SINAPI | Lastro de concreto não-estrutural, espessura 5cm | m² | 11.45 | 42.74 | 489.37 | 599.91 | 42.74
3.3.2 | 96622 | SINAPI | Lastro de concreto não-estrutural, espessura 5cm, com impermeabilizante - entre baldrames | m³ | 1.48 | 297.08 | 439.67 | 538.99 | 297.08
3.3.3 | 96536 | SINAPI | Forma de madeira em tábuas para fundações, com reaproveitamento | m² | 36.64 | 73.34 | 2687.17 | 3294.2 | 73.34
3.3.4 | 92917 | SINAPI | Armação de aço CA-50 Ø 8mm; incluso fornecimento, corte, dobra e colocação | kg | 78.87 | 12.67 | 999.28 | 1225.01 | 12.67
3.3.5 | 92915 | SINAPI | Armação de aço CA-60 Ø 5,0mm; incluso fornecimento, corte, dobra e colocação | kg | 8.43 | 16.16 | 136.22 | 166.99 | 16.16
3.3.6 | 96558 | SINAPI | Concreto Bombeado fck= 25MPa; incluindo preparo, lançamento e adensamento | m³ | 3.44 | 902.73 | 3105.39 | 3806.89 | 902.73
[5 empty] | Subtotal |  |  | 30034.3
4 |  |  | SUPERESTRUTURA
4.1 |  |  | CONCRETO ARMADO - MURETA - PILARES |  |  |  | 1890.57 | 2317.63
4.1.1 | 92443 | SINAPI | Montagem e desmontagem de forma para pilares, em chapa de madeira compensada plastificada com reaproveitamento | m² | 16.02 | 57.58 | 922.43 | 1130.8 | 57.58
4.1.2 | 92761 | SINAPI | Armação de aço CA-50 Ø 8mm; incluso fornecimento, corte, dobra e colocação | kg | 41.19 | 11.13 | 458.44 | 562 | 11.13
4.1.3 | 92759 | SINAPI | Armação de aço CA-60 Ø 5,0mm; incluso fornecimento, corte, dobra e colocação | kg | 9.13 | 13.24 | 120.88 | 148.18 | 13.24
4.1.4 | 60518 | GOINFRA | PREPARO COM BETONEIRA E TRANSPORTE MANUAL DE CONCRETO FCK=30 MPA | m³ | 0.66 | 589.13 | 388.82 | 476.65 | 589.13
4.2 |  |  | CONCRETO ARMADO - CASA DE GÁS - PILARES, VIGAS E LAJE |  |  |  | 3212.1 | 3937.69
4.2.1 | 92434 | SINAPI | Montagem e desmontagem de forma para pilares, em chapa de madeira compensada plastificada com reaproveitamento | m² | 22.66 | 58.48 | 1325.15 | 1624.5 | 58.48
4.2.2 | 92769 | SINAPI | Armação de aço CA-50 Ø 6,3mm; incluso fornecimento, corte, dobra e colocação | kg | 18.52 | 11.54 | 213.72 | 261.99 | 11.54
4.2.3 | 92761 | SINAPI | Armação de aço CA-50 Ø 8mm; incluso fornecimento, corte, dobra e colocação | kg | 19.5 | 11.31 | 220.54 | 270.36 | 11.31
4.2.4 | 92762 | SINAPI | Armação de aço CA-50 Ø 10mm; incluso fornecimento, corte, dobra e colocação | kg | 33.61 | 9.97 | 335.09 | 410.78 | 9.97
4.2.5 | 92759 | SINAPI | Armação de aço CA-60 Ø 5,0mm; incluso fornecimento, corte, dobra e colocação | kg | 19.23 | 13.39 | 257.48 | 315.64 | 13.39
4.2.6 | 60518 | GOINFRA | PREPARO COM BETONEIRA E TRANSPORTE MANUAL DE CONCRETO FCK=30 MPA | m³ | 1.46 | 589.13 | 860.12 | 1054.42 | 589.13
4.3 |  |  | CONCRETO ARMADO - RAMPA E ESCADA |  |  |  | 31550.37 | 38677.59
4.3.1 | 92761 | SINAPI | Armação de aço CA-50 Ø 8mm; incluso fornecimento, corte, dobra e colocação | kg | 265.89 | 11.31 | 3007.21 | 3686.54 | 11.31
4.3.2 | 92762 | SINAPI | Armação de aço CA-50 Ø 10mm; incluso fornecimento, corte, dobra e colocação | kg | 48.84 | 9.97 | 486.93 | 596.92 | 9.97
4.3.3 | 92759 | SINAPI | Armação de aço CA-60 Ø 5,0mm; incluso fornecimento, corte, dobra e colocação | kg | 85.93 | 13.39 | 1150.6 | 1410.52 | 13.39
4.3.4 | 60518 | GOINFRA | PREPARO COM BETONEIRA E TRANSPORTE MANUAL DE CONCRETO FCK=30 MPA | m³ | 5.12 | 589.13 | 3016.34 | 3697.73 | 589.13
4.3.5 | 102073 | SINAPI | Escada em concreto armado armado moldado in loco, FCK 25 MPA | m³ | 5.85 | 4083.64 | 23889.29 | 29285.88 | 4083.64
[5 empty] | Subtotal |  |  | 44932.91
5 |  |  | SISTEMA DE VEDAÇÃO VERTICAL
5.1 |  |  | ELEMENTOS VAZADOS |  |  |  | 1590.63 | 1949.95
5.1.1 | 101161 | SINAPI | ALVENARIA DE VEDAÇÃO COM ELEMENTO VAZADO DE CONCRETO (COBOGÓ) DE 7X50X50CM E ARGAMASSA DE ASSENTAMENTO COM PREPARO EM BETONEIRA. AF_05/2020 | m² | 6.1 | 260.76 | 1590.63 | 1949.95 | 260.76
5.2 |  |  | ALVENARIA DE VEDAÇÃO |  |  |  | 10506.55 | 12879.96
5.2.1 | 101159 | SINAPI | Alvenaria em tijolos maciços 5x10x20 cm (espessura 10cm), acentamento com argamassa no traço 1:2:8 (cimento, cal e areia) | m² | 13.02 | 163.49 | 2128.63 | 2609.48 | 163.49
5.2.2 | C4070 | SEINFRA | Divisória de banheiros e sanitários em granito com espessura de 2cm polido assentado com argamassa traço 1:4 | m² | 15.72 | 472.42 | 7426.44 | 9104.07 | 472.42
5.2.3 | 96361 | SINAPI | Fechamento de shafts com placas de gesso acartonado | m² | 7.2 | 132.15 | 951.48 | 1166.41 | 132.15
5.3 |  |  | ALVENARIA DA MURETA |  |  |  | 3660.24 | 4487.09
5.3.1 | 103368 | SINAPI | Alvenaria de vedação horizontal em tijolos cerâmicos dimensões nominais: 14x19x39; assentamento em argamassa no traço 1:2:8 (cimento, cal e areia) | m² | 42.84 | 85.44 | 3660.24 | 4487.09 | 85.44
5.4 |  |  | ALVENARIA DO MURO |  |  |  | 69168.88 | 84794.13
5.4.1 | PMC 1 | CPU | MURO DE ALVENARIA TIJOLO FURADO 1/2 VEZ ( H=2,00M) COM FUNDAÇÃO - SEM REVESTIMENTOS (PADRÃO GOINFRA) - ATUALIZAÇÃO GOINFRA 270310 | m² | 462.024 | 149.7084 | 69168.88 | 84794.13 | 149.7084 | 53501
[5 empty] | Subtotal |  |  | 104111.13
6 |  |  | ESQUADRIAS
6.1 |  |  | PORTAS DE MADEIRA |  |  |  | 57344.36 | 70298.41
6.1.1 | 90842 | SINAPI | Porta de Madeira - PM1 - 70x210, incluso ferragens e fechadura, conforme projeto de esquadrias | un | 10 | 1112.3 | 11123 | 13635.68 | 1112.3
6.1.2 | FNDE 247 | CPU | PM 2 - KIT DE PORTA DE MADEIRA COM VENEZIANA, 80X210CM (ESPESSURA DE 3CM), PADRÃO MÉDIO, ITENS INCLUSOS: DOBRADIÇAS, MONTAGEM E INSTALAÇÃO DE BATENTE, FECHADURA COM EXECUÇÃO DO FURO - FORNECIMENTO E INSTALAÇÃO | un | 5 | 1701.08 | 8505.4 | 10426.76 | 1701.08
6.1.3 | 90843 | SINAPI | Porta de Madeira - PM3 - 82x210, incluso ferragens e fechadura, conforme projeto de esquadrias | un | 6 | 1168.98 | 7013.88 | 8598.31 | 1168.98
6.1.4 | 90843 | SINAPI | Porta de Madeira - PM4 - 80x210, incluso ferragens e fechadura, conforme projeto de esquadrias | un | 4 | 1168.98 | 4675.92 | 5732.21 | 1168.98
6.1.5 | FNDE 430 | CPU | PM5 - KIT DE PORTA DE MADEIRA COM VISOR DE VIDRO, 80X210CM (ESPESSURA DE 3CM), PADRÃO POPULAR, ITENS INCLUSOS: DOBRADIÇAS, MONTAGEM E INSTALAÇÃO DE BATENTE, FECHADURA COM EXECUÇÃO DO FURO - FORNECIMENTO E INSTALAÇÃO. | un | 10 | 1701.08 | 17010.8 | 20853.53 | 1701.08
6.1.6 | FNDE 432 | CPU | PM6 -PORTA EM COMPENSADO DE MADEIRA E=2cm REVESTIDA COM LAMINADO MELAMÍNICO COM VARIAÇÃO DE CORES | un | 8 | 1126.92 | 9015.36 | 11051.92 | 1126.92
6.2 |  |  | FERRAGENS E ACESSÓRIOS |  |  |  | 8401.85 | 10299.81
6.2.1 | 100705 | SINAPI | TARJETA TIPO LIVRE/OCUPADO PARA PORTA DE BANHEIRO. AF_10/2025 | un | 8 | 80.76 | 646.08 | 792.02 | 80.76
6.2.2 | 100866 | SINAPI | Barra de apoio 60 cm, aço inox polido, Deca ou equivalente - PM3 e PM5 | un | 14 | 308.69 | 4321.66 | 5297.92 | 308.69
6.2.3 | FNDE 04 | CPU | CHAPA METÁLICA (ALUMÍNIO) 0,90 M X 0,40 M, ESPESSURA 1 MM PARA AS PORTAS | m² | 19.2 | 178.86 | 3434.11 | 4209.87 | 178.86
6.3 |  |  | PORTAS EM ALUMÍNIO |  |  |  | 84200.96 | 103221.93
6.3.1 | FNDE 251 | CPU | PORTA DE ABRIR - PA1 - 100 X 210 CM EM CHAPA DE ALUMÍNIO, COM VENEZIANA E VIDRO MINIBOREAL 6 MM, INCLUSO FECHADURA E PUXADOR - CONFORME PROJETO DE ESQUADRIAS | un | 1 | 1746.63 | 1746.63 | 2141.19 | 1746.63
6.3.2 | FNDE 252 | CPU | PORTA DE ABRIR - PA2 - 80 X 210 CM EM CHAPA DE ALUMÍNIO, TIPO VENEZIANA COM GUARNIÇÃO, FIXAÇÃO COM PARAFUSOS - FORNECIMENTO E INSTALAÇÃO - CONFORME PROJETO DE ESQUADRIAS | m² | 1.68 | 630.61 | 1059.42 | 1298.74 | 630.61
6.3.3 | FNDE 253 | CPU | PORTA DE ABRIR 2 FOLHAS - PA3 - 160 X 210 CM EM CHAPA DE ALUMÍNIO, TIPO VENEZIANA COM GUARNIÇÃO, FIXAÇÃO COM PARAFUSOS - FORNECIMENTO E INSTALAÇÃO - CONFORME PROJETO DE ESQUADRIAS | m² | 6.72 | 630.61 | 4237.69 | 5194.98 | 630.61
6.3.4 | 100702 | SINAPI | Porta de correr - PA4 - 450x270 conforme projeto de esquadrias, inclusive ferragens e vidro liso incolor, espessura 8mm | m² | 143.1 | 477.79 | 68371.74 | 83816.91 | 477.79
6.3.5 | 100702 | SINAPI | Porta de correr - PA5 - 240x210 - conforme projeto de esquadrias, inclusive ferragens e vidro liso incolor, espessura 8mm | m² | 5.04 | 477.79 | 2408.06 | 2952.04 | 477.79
6.3.6 | 91341 | SINAPI | Porta de abrir - PA6 - 120x170 - veneziana- conforme projeto de esquadrias, inclusive ferragens | m² | 4.08 | 683.54 | 2788.84 | 3418.83 | 683.54
6.3.7 | 91341 | SINAPI | Porta de abrir - PA7 - 160+90x210 - veneziana- conforme projeto de esquadrias, inclusive ferragens | m² | 5.25 | 683.54 | 3588.58 | 4399.24 | 683.54
6.4 |  |  | PORTAS DE VIDRO - PV |  |  |  | 8071.7 | 9895.09
6.4.1 | FNDE 437 | CPU | Porta de Vidro temperado - PV1 - 175x230, com ferragens, conforme projeto de esquadrias | m² | 4.025 | 697.19 | 2806.18 | 3440.09 | 697.19
6.4.2 | FNDE 452 | CPU | PORTA DE VIDRO - PV2 - 175 + 110 X 230 + 35 CM, DE ABRIR DUAS FOLHAS COM BANDEIRA SUPERIOR E LATERAL, VIDRO TEMPERADO INCOLOR 10 MM, CONFORME PROJETO | m² | 7.5525 | 697.19 | 5265.52 | 6455 | 697.19
6.5 |  |  | JANELAS DE ALUMÍNIO - JA |  |  |  | 100913.88 | 123710.28
6.5.1 | 94559 | SINAPI | Janela de Alumínio - JA-01, 70x125, completa conforme projeto de esquadrias - Guilhotina | m² | 1.75 | 654.19 | 1144.83 | 1403.44 | 654.19
6.5.2 | 94559 | SINAPI | Janela de Alumínio - JA-02, 110x145, completa conforme projeto de esquadrias - Guilhotina | m² | 1.595 | 654.19 | 1043.43 | 1279.14 | 654.19
6.5.3 | 100674 | SINAPI | Janela de Alumínio - JA-03, 140x115, completa conforme projeto de esquadrias - Fixa | m² | 3.22 | 817.82 | 2633.38 | 3228.26 | 817.82
6.5.4 | 94559 | SINAPI | Janela de Alumínio - JA-04, 140x145, completa conforme projeto de esquadrias - Guilhotina | m² | 2.03 | 654.19 | 1328 | 1627.99 | 654.19
6.5.5 | 100674 | SINAPI | Janela de Alumínio - JA-05, 200x105, completa conforme projeto de esquadrias - Fixa | m² | 2.16 | 817.82 | 1766.49 | 2165.54 | 817.82
6.5.6 | 94569 | SINAPI | Janela de Alumínio - JA-06, 210x50, completa conforme projeto de esquadrias - Maxim-ar - incluso vidro liso incolor, espessura 6mm | m² | 2.1 | 709.78 | 1490.53 | 1827.24 | 709.78
6.5.7 | 94569 | SINAPI | Janela de Alumínio - JA-07, 210x75, completa conforme projeto de esquadrias - Maxim-ar - incluso vidro liso incolor, espessura 6mm | m² | 12.6 | 709.78 | 8943.22 | 10963.49 | 709.78
6.5.8 | 94569 | SINAPI | Janela de Alumínio - JA-08, 210x100, completa conforme projeto de esquadrias - Maxim-ar - incluso vidro liso incolor, espessura 6mm | m² | 6.3 | 709.78 | 4471.61 | 5481.74 | 709.78
6.5.9 | 94569 | SINAPI | Janela de Alumínio - JA-09, 210x150, completa conforme projeto de esquadrias - Maxim-ar - incluso vidro liso incolor, espessura 6mm | m² | 18.9 | 709.78 | 13414.84 | 16445.25 | 709.78
6.5.10 | 94569 | SINAPI | Janela de Alumínio - JA-10, 140x150, completa conforme projeto de esquadrias - Maxim-ar - incluso vidro liso incolor, espessura 6mm | m² | 2.1 | 709.78 | 1490.53 | 1827.24 | 709.78
6.5.11 | 94569 | SINAPI | Janela de Alumínio - JA-11, 140x75, completa conforme projeto de esquadrias - Maxim-ar - incluso vidro liso incolor, espessura 6mm | m² | 6.3 | 709.78 | 4471.61 | 5481.74 | 709.78
6.5.12 | 94569 | SINAPI | Janela de Alumínio - JA-12, 420x50, completa conforme projeto de esquadrias - Maxim-ar - incluso vidro liso incolor, espessura 6mm | m² | 8.4 | 709.78 | 5962.15 | 7309 | 709.78
6.5.13 | 94569 | SINAPI | Janela de Alumínio - JA-13, 420x150, completa conforme projeto de esquadrias - Maxim-ar - incluso vidro liso incolor, espessura 6mm | m² | 12.6 | 709.78 | 8943.22 | 10963.49 | 709.78
6.5.14 | 94569 | SINAPI | Janela de Alumínio - JA-14, 560x100, completa conforme projeto de esquadrias - Maxim-ar - incluso vidro liso incolor, espessura 6mm | m² | 33.6 | 709.78 | 23848.6 | 29236 | 709.78
6.5.15 | 94569 | SINAPI | Janela de Alumínio - JA-15, 560x150, completa conforme projeto de esquadrias - Maxim-ar -incluso vidro liso incolor, espessura 6mm | m² | 16.8 | 709.78 | 11924.3 | 14618 | 709.78
6.5.16 | 100674 | SINAPI | Janela de Alumínio - JA-16, 160x0,85, completa conforme projeto de esquadrias - Fixa | m² | 5.44 | 817.82 | 4448.94 | 5453.95 | 817.82
6.5.17 | FNDE 05 | CPU | TELA TIPO MOSQUITEIRO - FIXADA NA ESQUADRIA - CONFORME PROJETO DE ESQUADRIAS | m² | 19.38 | 185.15 | 3588.2 | 4398.77 | 185.15
6.6 |  |  | VIDROS |  |  |  | 11839.26 | 14513.74
6.6.1 | 102166 | SINAPI | Vidro liso temperado incolor, espessura 6mm para janelas | m² | 5.38 | 281.63 | 1515.16 | 1857.43 | 281.63
6.6.2 | 102181 | SINAPI | Box em vidro temperado incolor, 10mm, com altura de 1,80m | m² | 7.2 | 310.68 | 2236.89 | 2742.2 | 310.68
6.6.3 | 102235 | SINAPI | Divisória em vidro temperado, jateado, 10mm com porta de correr | m² | 3.57 | 273.02 | 974.68 | 1194.86 | 273.02
6.6.4 | FNDE12 | PRÓPRIA | Espelho cristal esp. 4mm sem moldura de madeira | m² | 16.9 | 420.86 | 7112.53 | 8719.25 | 420.86
6.7 |  |  | ESQUADRIA - GRADIL METÁLICO |  |  |  | 175177.57 | 225253.54
6.7.1 | FNDE 280 | CPU | PF1 - PORTÃO METÁLICO DE ABRIR, 1,40 X 2,20 M, COM CHAPA METÁLICA, INCLUSO PINTURA, CONFORME PROJETO DE ESQUADRIAS | m² | 2.97 | 840.82 | 2497.23 | 3061.35 | 840.82
6.7.2 | FNDE 482 | CPU | PF2 - PORTÃO METÁLICO DE ABRIR, 1,40 X 0,9 M, COM CHAPA METÁLICA, INCLUSO PINTURA, CONFORME PROJETO DE ESQUADRIAS | m² | 7.29 | 832.74 | 6070.67 | 7442.03 | 832.74
6.7.3 | FNDE 283 | CPU | CERCA/GRADIL H=1,58M, MALHA 5 X 15CM - GALVANIZADO | m² | 69.79 | 291.54 | 20346.57 | 24942.86 | 291.54
6.7.4 | FNDE 446 | CPU | P01 - PORTÃO METÁLICO 1,50 x 2,10 M , MALHA 5 X 20CM - FIO 5,00MM, REVESTIDOS EM POLIESTER POR PROCESSO DE PINTURA ELETROSTÁTICA (GRADIL), NA COR BRANCA - FORNECIMENTO E INSTALAÇÃO | m² | 6.3 | 1116.82 | 7035.96 | 8625.38 | 1116.82
6.7.5 | FNDE 480 | CPU | P02 - PORTÃO METÁLICO 1,20 x 2,00 M , MALHA 5 X 20CM - FIO 5,00MM, REVESTIDOS EM POLIESTER POR PROCESSO DE PINTURA ELETROSTÁTICA (GRADIL), NA COR BRANCA - FORNECIMENTO E INSTALAÇÃO | m² | 4.8 | 1116.82 | 5360.73 | 6571.72 | 1116.82
6.7.6 | FNDE 481 | CPU | P03 - PORTÃO METÁLICO 1,20 x 2,00 M , MALHA 5 X 20CM - FIO 5,00MM, REVESTIDOS EM POLIESTER POR PROCESSO DE PINTURA ELETROSTÁTICA (GRADIL), NA COR BRANCA - FORNECIMENTO E INSTALAÇÃO | m² | 2.4 | 1116.82 | 2680.36 | 3285.85 | 1116.82
6.7.7 | 180304 | GOINFRA | Portão de abrir chapa 14 PT-4 c/ferragens | m² | 8.8 | 432.97 | 3810.13 | 4670.83 | 432.97
23.5.4 | 180282 | GOINFRA | Portão de abrir 01 folha tela/tubo 2'' | m² | 2.64 | 511.87 | 1351.33 | 1656.59 | 511.87
6.7.8 | FNDE 281 | CPU | FECHAMENTO EM CHAPA METÁLICA PERFURADA, INCLUSO PINTURA, CONFORME PROJETO | m² | 164.44 | 818.49 | 134592.49 | 164996.93 | 818.49
[5 empty] | Subtotal |  |  | 557192.8
7 |  |  | SISTEMAS DE COBERTURA
7.1 | 160971 | GOINFRA | COBERTURA COM TELHA TERMOACUSTICA TRAPEZOIDAL NÚCLEO PIR 30MM EM AÇO GALVALUME, #0,43MM (TELHA/FILME) | m² | 532.03 | 187.17 | 99580.05 | 122075.18 | 187.17
7.2 | 160964 | GOINFRA | CUMEEIRA PARA TELHA GALVANIZADA TRAPEZOIDAL 0,5 MM | m | 53.13 | 54.59 | 2900.36 | 3555.55 | 54.59
7.3 | 94228 | SINAPI | Calha em chapa metalica Nº 22 desenvolvimento de 63 cm | m² | 115.14 | 73.58 | 8472 | 10385.82 | 73.58
7.4 | 94231 | SINAPI | Rufo em chapa de aço galvanizado nr. 24, desenvolvimento 73 cm | m | 139.8 | 44.43 | 6211.31 | 7614.44 | 44.43
7.5 | 94231 | SINAPI | Rufo em chapa de aço galvanizado nr. 24, desenvolvimento 39 cm | m | 66.15 | 44.36 | 2934.41 | 3597.29 | 44.36
7.6 | 94231 | SINAPI | Rufo em chapa de aço galvanizado nr. 24, desenvolvimento 32 cm | m | 108.8 | 44.36 | 4826.36 | 5916.63 | 44.36
7.7 | 201410 | GOINFRA | MOLDURA TIPO "U" INVERTIDO EM ARGAMASSA COM 2CM DE ESPESSURA TIPO PINGADEIRA EM MURO/PLATIBANDA ( A PARTE VERTICAL DESCE 2,5CM | m² | 43.833 | 79.12 | 3468.06 | 4251.49 | 79.12
7.8 | 160602 | GOINFRA | Chapim (Rufo capa) em aço galvanizado. | m | 162 | 43.33 | 7019.46 | 8605.15 | 43.33
[5 empty] | Subtotal |  |  | 166001.55
8 |  |  | IMPERMEABILIZAÇÃO
8.1 | 120903 | GOINFRA | IMPERMEABILIZACAO DE VIGAS BALDRAMES COM EMULSÃO ASFÁLTICA A BASE D'ÁGUA (2 DEMÃOS) | m² | 5.39 | 15.89 | 85.64 | 104.98 | 15.89
8.2 | 121105 | GOINFRA | IMPERMEABILIZAÇÃO DE ALICERCE / "PÉ" DE PAREDE / PEITORIL E ALVENARIA DE UM MODO GERAL COM CIMENTO CRISTALIZANTE SEMI FLEXÍVEL - 2 DEMÃOS ( ESPECÍFICO PARA OBRAS DE REFORMA) | m² | 9.24 | 15.39 | 142.2 | 174.32 | 15.39
[5 empty] | Subtotal |  |  | 279.3
9 |  |  | REVESTIMENTOS INTERNO E EXTERNO
9.1 |  |  | EDIFICAÇÃO |  |  |  | 189918.1 | 232820.57
9.1.1 | 87543 | SINAPI | Reboco para paredes internas, externas, pórticos, vigas, traço 1:4,5 - espessura 0,5 cm | m² | 39.34 | 26.21 | 1031.1 | 1264.02 | 26.21
9.1.2 | 87273 | SINAPI | Revestimento cerâmico de paredes PEI IV- cerâmica 30 x 40 cm - incl. rejunte - conforme projeto - branca | m² | 671.71 | 67.46 | 45313.55 | 55549.88 | 67.46
9.1.3 | 87265 | SINAPI | Revestimento cerâmico de paredes PEI IV - cerâmica 10 x 10 cm - incl. rejunte - conforme projeto - azul | m² | 8.3 | 60.05 | 498.41 | 611 | 60.05
9.1.4 | 87265 | SINAPI | Revestimento cerâmico de paredes PEI IV - cerâmica 10 x 10 cm - incl. rejunte - conforme projeto - vermelha | m² | 8.78 | 60.05 | 527.23 | 646.33 | 60.05
9.1.5 | 87265 | SINAPI | Revestimento cerâmico de paredes PEI IV - cerâmica 10 x 10 cm - incl. rejunte - conforme projeto - branco | m² | 17.25 | 60.05 | 1035.86 | 1269.86 | 60.05
9.1.6 | 87265 | SINAPI | Revestimento cerâmico de paredes PEI IV - cerâmica 10 x 10 cm - incl. rejunte - conforme projeto - amarelo | m² | 166.07 | 60.05 | 9972.5 | 12225.28 | 60.05
9.1.7 | FNDE 245 | PRÓPRIA | Roda meio em madeira (largura=10cm) | m | 238.6 | 30.53 | 7284.45 | 8930 | 30.53
9.1.8 | C4294 | SEINFRA | Forro de gesso acartonado estruturado - montagem e instalação | m² | 495.39 | 71.94 | 35638.35 | 43689.05 | 71.94
9.1.9 | C4479 | SEINFRA | Forro em fibra mineral removível (1250x625x16mm) apoiado sobre perfil metálico "T" invertido 24mm | m² | 734.92 | 120.58 | 88616.65 | 108635.15 | 120.58
9.2 |  |  | MURETA |  |  |  | 4511.47 | 5530.6
9.2.1 | 87878 | SINAPI | Chapisco de aderência em paredes internas, externas, vigas, platibanda e calhas | m² | 91.79 | 5.37 | 492.91 | 604.25 | 5.37
9.2.2 | 87792 | SINAPI | Emboço paulista para paredes externas traço 1:2:9 - preparo manual - espessura 2,5 cm | m² | 91.79 | 43.78 | 4018.56 | 4926.35 | 43.78
9.3 |  |  | MURO |  |  |  | 45416.95 | 55676.63
9.3.1 | 87878 | SINAPI | Chapisco de aderência em paredes internas, externas, vigas, platibanda e calhas | m² | 924.048 | 5.37 | 4962.13 | 6083.07 | 5.37
9.3.2 | 87792 | SINAPI | Emboço paulista para paredes externas traço 1:2:9 - preparo manual - espessura 2,5 cm | m² | 924.048 | 43.78 | 40454.82 | 49593.56 | 43.78
[5 empty] | Subtotal |  |  | 294027.8
10 |  |  | SISTEMAS DE PISOS
10.1 |  |  | PAVIMENTAÇÃO INTERNA |  |  |  | 144801.33 | 177511.9
10.1.1 | 98679 | SINAPI | Piso cimentado desempenado com acabamento liso espessura 2,0cm com junta plastica acabada 1,2m - solários, varandas e pátio coberto | m² | 164.81 | 37.61 | 6198.5 | 7598.74 | 37.61
10.1.2 | 261002 | GOINFRA | PINTURA EPOXI 3 DEMÃOS | m² | 23.72 | 40.82 | 968.25 | 1186.97 | 40.82
10.1.3 | 87251 | SINAPI | Piso cerâmico antiderrapante PEI V - 40 x 40 cm - incl. rejunte - conforme projeto | m² | 228.05 | 53.27 | 12148.22 | 14892.5 | 53.27
10.1.4 | 87257 | SINAPI | Piso cerâmico antiderrapante PEI V - 60 x 60 cm - incl. rejunte - conforme projeto | m² | 347.46 | 63.03 | 21900.4 | 26847.7 | 63.03
10.1.5 | FNDE 466 | CPU | PISO VINÍLICO, EM MANTA, (CORES: AZUL, AMARELO, CINZA CLARO E CINZA ESCURO), ESPESSURA 3,2 MM, FIXADO COM COLA | m² | 394.65 | 207.33 | 81822.78 | 100306.54 | 207.33
10.1.6 | C4623 | SEINFRA | Piso tátil direcional em placas de borracha 25x25cm - azul | m² | 0.81 | 235.82 | 191.01 | 234.16 | 235.82
10.1.7 | C4623 | SEINFRA | Piso tátil alerta em placas de borracha 25x25cm - azul | m² | 2.94 | 235.82 | 693.31 | 849.92 | 235.82
10.1.8 | C4623 | SEINFRA | Piso tátil alerta em placas de borracha 25x25cm - amarela | m² | 5.25 | 235.82 | 1238.05 | 1517.72 | 235.82
10.1.9 | 88650 | SINAPI | Rodapé cerâmico de 10cm de altura com placas de dimensões 60x60cm | m | 132.1 | 11.86 | 1566.7 | 1920.61 | 11.86
10.1.10 | 221004 | GOINFRA | RODAPÉ PLANO PARA PISO VINÍLICO H=5CM | m | 238.6 | 34.95 | 8339.07 | 10222.86 | 34.95
10.1.11 | C2284 | SEINFRA | Soleira em granito cinza andorinha, largura 15 cm, espessura 2 cm | m | 99.15 | 95.24 | 9443.04 | 11576.22 | 95.24
10.1.12 | C2285 | SEINFRA | Soleira em granito cinza andorinha, largura 30 cm, espessura 2 cm | m | 1.75 | 166.86 | 292 | 357.96 | 166.86
10.2 |  |  | PAVIMENTAÇÃO EXTERNA |  |  |  | 70197.93 | 86055.62
10.2.1 | 98682 | SINAPI | Passeio em concreto desempenado com junta plastica a cada 1,20m espessura 10cm | m² | 387.78 | 42.66 | 16542.69 | 20279.68 | 42.66
10.2.2 | 94963 | SINAPI | Rampa de acesso em concreto não estrutural | m² | 35.55 | 534.11 | 18987.61 | 23276.91 | 534.11
10.2.3 | 92396 | SINAPI | Pavimetação em blocos intertravado de concreto, assentados sobre colchão de areia | m² | 68.26 | 104.09 | 7105.18 | 8710.24 | 104.09
10.2.4 | C4624 | SEINFRA | Piso tátil direcional em placas pré-mioldadas 25x25cm - vermelha | m² | 7.63 | 141.98 | 1083.3 | 1328.01 | 141.98
10.2.5 | C4624 | SEINFRA | Piso tátil alerta em placas pré-mioldadas 25x25cm - vermelha | m² | 1.38 | 141.98 | 195.93 | 240.19 | 141.98
10.2.6 | C3141 | SEINFRA | Colchão de areia | m³ | 27.24 | 15.13 | 412.14 | 505.24 | 15.13
10.2.7 | 98504 | SINAPI | Grama batatais em placas | m² | 354.18 | 13.35 | 4728.3 | 5796.42 | 13.35
10.2.8 | 92397 | SINAPI | Execução de pátio/estacionamento em piso intervalado, com bloco retangular m² R cor natural de 20 x 10 cm, espessura 6cm. | m² | 227 | 93.14 | 21142.78 | 25918.93 | 93.14
10.3 |  |  | TALUDE ENTRE O MURO DE ARRIMO E O MURO DE ALVENARIA |  |  |  | 1477.97 | 1811.84
10.3.1 | 40880 | GOINFRA RODOVIÁRIA | CONFORMAÇÃO DE TALUDE | m² | 104.525 | 0.79 | 82.57 | 101.22 | 0.79
10.3.2 | 98504 | SINAPI | Grama batatais em placas | m² | 104.525 | 13.35 | 1395.4 | 1710.62 | 13.35
[5 empty] | Subtotal |  |  | 265379.36
11 |  |  | PINTURAS E ACABAMENTOS
11.1 |  |  | EDIFICAÇÃO |  |  |  | 163089.13 | 199930.92
11.1.1 | 96132 | SINAPI | Emassamento de paredes internas e externas com massa acrílica, 2 demãos | m² | 3222.29 | 17.15 | 55262.27 | 67746.01 | 17.15
11.1.2 | 88489 | SINAPI | Pintura em látex acrílico sobre paredes internas e externas, 2 demãos | m² | 3033.26 | 14.39 | 43648.61 | 53508.83 | 14.39
11.1.3 | C1208 | SEINFRA | Emassamento de forro com massa corrida PVA | m² | 500.86 | 12.83 | 6426.03 | 7877.67 | 12.83
11.1.4 | 261307 | GOINFRA | Pintura em látex PVA sobre teto, 2 demãos | m² | 500.86 | 11.15 | 5584.58 | 6846.13 | 11.15
11.1.5 | 261560 | GOINFRA | Pintura em esmalte sintético em esquadrias de madeira, 2 demãos | m² | 188.92 | 25.36 | 4791.01 | 5873.29 | 25.36
11.1.6 | 261561 | GOINFRA | Pintura em esmalte sintético em rodameio de madeira, 2 demãos | m² | 23.86 | 25.96 | 619.4 | 759.32 | 25.96
11.1.7 | 100742 | SINAPI | Pintura em esmalte sintético em esquadria de ferro, 2 demãos | m² | 515.99 | 26.55 | 13699.53 | 16794.25 | 26.55
11.1.8 | FNDE 428 | PRÓPRIA | Pintura epóxi à base de água para área molhadas, 2 demãos | m² | 189.04 | 140.17 | 26497.73 | 32483.56 | 140.17
11.1.9 | 100742 | SINAPI | Pintura de esmalte sintético para estrutura metálica, 2 demãos | m² | 247.08 | 26.55 | 6559.97 | 8041.86 | 26.55
11.2 |  |  | MURETA |  |  |  | 4006.62 | 4911.71
11.2.1 | 96135 | SINAPI | Emassamento de paredes internas e externas com massa acrílica, 2 demãos | m² | 91.79 | 29.26 | 2685.77 | 3292.48 | 29.26
11.2.2 | 88489 | SINAPI | Pintura em látex acrílico sobre paredes internas e externas, 2 demãos | m² | 91.79 | 14.39 | 1320.85 | 1619.23 | 14.39
11.3 |  |  | MURO |  |  |  | 14535.26 | 17818.77
11.3.1 | 88485 | SINAPI | Aplicação de fundo selador acrílico em paredes, uma demão. | m² | 924.048 | 4.58 | 4232.13 | 5188.17 | 4.58
11.3.2 | 261307 | GOINFRA | Aplicação manual de pintura com tinta látex PVA em paredes, duas demãos | m² | 924.048 | 11.15 | 10303.13 | 12630.6 | 11.15
[5 empty] | Subtotal |  |  | 222661.4
12 |  |  | INSTALAÇÃO HIDRÁULICA
12.1 |  |  | TUBULAÇÕES E CONEXÕES DE PVC RÍGIDO |  |  |  | 18731.45 | 22962.63
12.1.1 | 89401 | SINAPI | Tubo PVC soldável Ø 20 mm | m | 13.9 | 11.76 | 163.46 | 200.38 | 11.76
12.1.2 | 89446 | SINAPI | Tubo PVC soldável Ø 25 mm | m | 48.5 | 6.22 | 301.67 | 369.81 | 6.22
12.1.3 | 89447 | SINAPI | Tubo PVC soldável Ø 32 mm | m | 8.7 | 12.49 | 108.66 | 133.2 | 12.49
12.1.4 | 89449 | SINAPI | Tubo PVC soldável Ø 50 mm | m | 16.5 | 21.19 | 349.63 | 428.61 | 21.19
12.1.5 | 89450 | SINAPI | Tubo PVC soldável Ø 60 mm | m | 8.6 | 34.03 | 292.65 | 358.76 | 34.03
12.1.6 | 89451 | SINAPI | Tubo PVC soldável Ø 75mm | m | 16.4 | 55.51 | 910.36 | 1116.01 | 55.51
12.1.7 | 89452 | SINAPI | Tubo PVC soldável Ø 85mm | m | 24.5 | 76.54 | 1875.23 | 2298.84 | 76.54
12.1.8 | 89714 | SINAPI | Tubo PVC soldável Ø 110mm | m | 40.9 | 40.61 | 1660.94 | 2036.14 | 40.61
12.1.9 | 94715 | SINAPI | Adaptador soldavel com flange livre para caixa d'agua - 100mm - 4" | un | 4 | 340.9 | 1363.6 | 1671.63 | 340.9
12.1.10 | 94714 | SINAPI | Adaptador soldavel com flange livre para caixa d'agua - 85mm - 3" | un | 4 | 384.33 | 1537.32 | 1884.6 | 384.33
12.1.11 | 94783 | SINAPI | Adaptador soldavel com flange livre para caixa d'agua - 20mm - 1/2" | un | 3 | 20.77 | 62.31 | 76.38 | 20.77
12.1.12 | 89616 | SINAPI | Adaptador sol. curto com bolsa-rosca para registro - 110mm - 4" | un | 4 | 45.33 | 181.32 | 222.28 | 45.33
12.1.13 | 89376 | SINAPI | Adaptador sol. curto com bolsa-rosca para registro - 20mm - 1/2" | un | 4 | 5.98 | 23.92 | 29.32 | 5.98
12.1.14 | 89383 | SINAPI | Adaptador sol. curto com bolsa-rosca para registro - 25mm - 3/4" | un | 42 | 6.96 | 292.32 | 358.35 | 6.96
12.1.15 | 89553 | SINAPI | Adaptador sol. curto com bolsa-rosca para registro - 32mm - 1" | un | 2 | 6.18 | 12.36 | 15.15 | 6.18
12.1.16 | 89596 | SINAPI | Adaptador sol. curto com bolsa-rosca para registro - 50mm - 1 1/2" | un | 42 | 11.34 | 476.28 | 583.87 | 11.34
12.1.17 | 89610 | SINAPI | Adaptador sol. curto com bolsa-rosca para registro - 60mm - 2" | un | 4 | 21.53 | 86.12 | 105.57 | 21.53
12.1.18 | 89616 | SINAPI | Adaptador sol. curto com bolsa-rosca para registro - 85mm - 3" | un | 4 | 45.33 | 181.32 | 222.28 | 45.33
12.1.19 | 89380 | SINAPI | Luva de redução, pvc, soldável, dn 32mm x 25mm | un | 4 | 10.85 | 43.4 | 53.2 | 10.85
12.1.20 | 89605 | SINAPI | Luva de redução, pvc, soldável, dn 60mm x 50mm | un | 23 | 22.8 | 524.4 | 642.86 | 22.8
12.1.21 | 89605 | SINAPI | Luva de redução, pvc, soldável, dn 60mm x 50mm | un | 12 | 22.8 | 273.6 | 335.4 | 22.8
12.1.22 | C0505 | SEINFRA | Bucha de redução sold. curta 85mm - 75mm | un | 4 | 47.49 | 189.96 | 232.87 | 47.49
12.1.23 | C0508 | SEINFRA | Bucha de redução sold. curta 110mm - 85mm | un | 2 | 108.61 | 217.22 | 266.28 | 108.61
12.1.24 | 89579 | SINAPI | Luva de redução, pvc, soldável, dn 50mm x 25mm | un | 10 | 12.88 | 128.8 | 157.89 | 12.88
12.1.25 | C0490 | SEINFRA | Bucha de redução sold. longa 50mm-32mm | un | 2 | 15.77 | 31.54 | 38.66 | 15.77
12.1.26 | 89579 | SINAPI | Luva de redução, pvc, soldável, dn 50mm x 25mm | un | 4 | 12.88 | 51.52 | 63.15 | 12.88
12.1.27 | 89549 | SINAPI | Redução excêntrica, pvc, serie r, água pluvial, dn 75 x 50 mm, junta elástica | un | 2 | 21.22 | 42.44 | 52.02 | 21.22
12.1.28 | C0504 | SEINFRA | Bucha de redução sold. longa 85mm-60mm | un | 6 | 35.6 | 213.6 | 261.85 | 35.6
12.1.29 | 89485 | SINAPI | Joelho 45 soldável - 25mm | un | 2 | 6.58 | 13.16 | 16.13 | 6.58
12.1.30 | 89493 | SINAPI | Joelho 45 soldável - 32mm | un | 2 | 10.92 | 21.84 | 26.77 | 10.92
12.1.31 | 89502 | SINAPI | Joelho 45 soldável - 50mm | un | 2 | 18.44 | 36.88 | 45.21 | 18.44
12.1.32 | 89523 | SINAPI | Joelho 45 soldável - 85mm | un | 1 | 114.42 | 114.42 | 140.26 | 114.42
12.1.33 | 89358 | SINAPI | Joelho 90 soldável - 20mm | un | 4 | 8.35 | 33.4 | 40.94 | 8.35
12.1.34 | 89362 | SINAPI | Joelho 90 soldável - 25mm | un | 20 | 9.92 | 198.4 | 243.21 | 9.92
12.1.35 | 89367 | SINAPI | Joelho 90 soldável - 32mm | un | 3 | 13.87 | 41.61 | 51 | 13.87
12.1.36 | 89501 | SINAPI | Joelho 90 soldável - 50mm | un | 5 | 15.45 | 77.25 | 94.7 | 15.45
12.1.37 | 89505 | SINAPI | Joelho 90 soldável - 60mm | un | 15 | 46.35 | 695.25 | 852.3 | 46.35
12.1.38 | 89521 | SINAPI | Joelho 90 soldável - 85mm | un | 9 | 140.3 | 1262.7 | 1547.94 | 140.3
12.1.39 | 89529 | SINAPI | Joelho 90 soldável - 110mm | un | 4 | 40.68 | 162.72 | 199.47 | 40.68
12.1.40 | 89645 | SINAPI | Joelho de redução 90º soldavel 32mm-25mm | un | 2 | 41.19 | 82.38 | 100.98 | 41.19
12.1.41 | 89645 | SINAPI | Joelho de redução 90º soldavel com bucha latão - 25mm - 1/2" | un | 16 | 41.19 | 659.04 | 807.91 | 41.19
12.1.42 | 89395 | SINAPI | Tê 90 soldável - 25mm | un | 8 | 13.69 | 109.52 | 134.26 | 13.69
12.1.43 | 89443 | SINAPI | Tê 90 soldável - 32mm | un | 3 | 18.09 | 54.27 | 66.52 | 18.09
12.1.44 | 89625 | SINAPI | Tê 90 soldável - 50mm | un | 1 | 24.66 | 24.66 | 30.23 | 24.66
12.1.45 | 89566 | SINAPI | Tê 90 soldável - 75mm | un | 2 | 52.17 | 104.34 | 127.91 | 52.17
12.1.46 | 89566 | SINAPI | Tê 90 soldável - 85mm | un | 10 | 52.17 | 521.7 | 639.55 | 52.17
12.1.47 | 89559 | SINAPI | Tê 90 soldável - 110mm | un | 2 | 73.12 | 146.24 | 179.27 | 73.12
12.1.48 | 89622 | SINAPI | Tê de redução 90 soldavel - 32mm - 25mm | un | 1 | 15.43 | 15.43 | 18.91 | 15.43
12.1.49 | 89627 | SINAPI | Tê de redução 90 soldavel - 50mm - 25mm | un | 3 | 22.05 | 66.15 | 81.09 | 22.05
12.1.50 | 89626 | SINAPI | Tê de redução 90 soldavel - 50mm - 32mm | un | 1 | 33.31 | 33.31 | 40.83 | 33.31
12.1.51 | 89630 | SINAPI | Tê de redução 90 solda´vel - 60mm - 50mm | un | 7 | 68.3 | 478.1 | 586.1 | 68.3
12.1.52 | 89630 | SINAPI | Tê de redução 90 soldavel - 75mm - 50mm | un | 10 | 68.3 | 683 | 837.28 | 68.3
12.1.53 | 89630 | SINAPI | Tê de redução 90 soldavel - 75mm - 60mm | un | 1 | 68.3 | 68.3 | 83.72 | 68.3
12.1.54 | 89632 | SINAPI | Tê de redução 90 soldavel - 85mm - 60mm | un | 5 | 138.63 | 693.15 | 849.73 | 138.63
12.1.55 | 89632 | SINAPI | Tê de redução 90 soldavel - 85mm - 75mm | un | 2 | 138.63 | 277.26 | 339.89 | 138.63
12.1.56 | 89394 | SINAPI | Tê redução 90º soldavel com bucha latão B central - 25mm - 1/2" | un | 20 | 20.6 | 412 | 505.07 | 20.6
12.1.57 | 90374 | SINAPI | Tê soldavel com bucha latão bolsa central - 25mm - 3/4" | un | 2 | 24.51 | 49.02 | 60.09 | 24.51
12.2 |  |  | TUBULAÇÕES E CONEXÕES - METAIS |  |  |  | 9176.39 | 11249.29
12.2.1 | 95248 | SINAPI | Registro de esfera 1/2" | un | 2 | 53.61 | 107.22 | 131.44 | 53.61
12.2.2 | 94498 | SINAPI | Registro bruto de gaveta 2" | un | 2 | 150.44 | 300.88 | 368.84 | 150.44
12.2.3 | 94500 | SINAPI | Registro bruto de gaveta 3" | un | 2 | 362.67 | 725.34 | 889.19 | 362.67
12.2.4 | 94501 | SINAPI | Registro bruto de gaveta 4" | un | 2 | 731.18 | 1462.36 | 1792.7 | 731.18
12.2.5 | 94792 | SINAPI | Registro de gaveta com canopla cromada 1" | un | 1 | 118.23 | 118.23 | 144.93 | 118.23
12.2.6 | 94794 | SINAPI | Registro de gaveta com canopla cromada 1 1/2" | un | 12 | 171.77 | 2061.24 | 2526.87 | 171.77
12.2.7 | 89987 | SINAPI | Registro de gaveta com canopla cromada 3/4" | un | 33 | 97.05 | 3202.65 | 3926.12 | 97.05
12.2.8 | 89985 | SINAPI | Registro de pressão com canopla cromada 3/4" | un | 13 | 92.19 | 1198.47 | 1469.2 | 92.19
[5 empty] | Subtotal |  |  | 34211.92
13 |  |  | DRENAGEM DE ÁGUAS PLUVIAIS
13.1 |  |  | TUBULAÇÕES E CONEXÕES DE PVC |  |  |  | 3386.39 | 4151.35
13.1.1 | 89848 | SINAPI | Tubo de PVC Ø100mm | m | 22 | 29.95 | 658.9 | 807.74 | 29.95
13.1.2 | 89849 | SINAPI | Tubo de PVC Ø150mm | m | 28 | 61.93 | 1734.04 | 2125.75 | 61.93
13.1.3 | 89746 | SINAPI | Joelho 45 - 100mm | un | 3 | 31.23 | 93.69 | 114.85 | 31.23
13.1.4 | 89744 | SINAPI | Joelho 90 - 100mm | un | 21 | 30.3 | 636.3 | 780.04 | 30.3
13.1.5 | 89567 | SINAPI | Junção simples - 100mm - 100mm | un | 3 | 87.82 | 263.46 | 322.97 | 87.82
13.2 |  |  | ACESSÓRIOS |  |  |  | 2232.34 | 2736.62
13.2.1 | 4283 | ORSE | Ralo hemisférico em fº fº, tipo abacaxi Ø 100mm | un | 23 | 43.56 | 1001.88 | 1228.2 | 43.56
13.2.2 | 99253 | SINAPI | Caixa de areia sem grelha 60x60cm | un | 2 | 615.23 | 1230.46 | 1508.42 | 615.23
13.3 |  |  | MURO DE ARRIMO |  |  |  | 6681.63 | 8191.01
13.3.1 | 102722 | SINAPI | DRENO EM MURO DE CONTENÇÃO, EXECUTADO NO PÉ DO MURO, COM TUBO DE PEAD CORRUGADO FLEXÍVEL PERFURADO, ENCHIMENTO COM BRITA, ENVOLVIDO COM MANTA GEOTÊXTIL. AF_07/2021 | m | 127.5364 | 52.39 | 6681.63 | 8191.01 | 52.39
[5 empty] | Subtotal |  |  | 15078.98
14 |  |  | INSTALAÇÃO SANITÁRIA
14.1 | 89711 | SINAPI | Tubo de PVC rígido 40mm | m | 36 | 22.87 | 823.32 | 1009.3 | 22.87
14.2 | 89712 | SINAPI | Tubo de PVC rígido 50mm | m | 19 | 29.16 | 554.04 | 679.19 | 29.16
14.3 | 89511 | SINAPI | Tubo de PVC rígido 75mm | m | 14 | 42.07 | 588.98 | 722.03 | 42.07
14.4 | 89849 | SINAPI | Tubo de PVC rígido 150mm | m | 10 | 61.93 | 619.3 | 759.19 | 61.93
14.5 | 104003 | SINAPI | Bucha de redução PVC longa 50mm-40mm | un | 37 | 15.87 | 587.19 | 719.83 | 15.87
14.6 | 89746 | SINAPI | Joelho PVC 45º 100mm | un | 3 | 31.23 | 93.69 | 114.85 | 31.23
14.7 | 89739 | SINAPI | Joelho PVC 45º 75mm | un | 12 | 26 | 312 | 382.48 | 26
14.8 | 89732 | SINAPI | Joelho PVC 45º 50mm | un | 18 | 17.19 | 309.42 | 379.31 | 17.19
14.9 | 89726 | SINAPI | Joelho PVC 45º 40mm | un | 44 | 11.04 | 485.76 | 595.49 | 11.04
14.10 | 89744 | SINAPI | Joelho PVC 90º 100mm | un | 9 | 30.3 | 272.7 | 334.3 | 30.3
14.11 | 89522 | SINAPI | Joelho PVC 90º 75mm | un | 38 | 32.79 | 1246.02 | 1527.49 | 32.79
14.12 | 89731 | SINAPI | Joelho PVC 90º 50mm | un | 29 | 16.38 | 475.02 | 582.32 | 16.38
14.13 | 89724 | SINAPI | Joelho PVC 90º 40mm | un | 151 | 10.79 | 1629.29 | 1997.34 | 10.79
14.14 | 89569 | SINAPI | Junção PVC simples 100mm-50mm | un | 12 | 102.24 | 1226.88 | 1504.03 | 102.24
14.15 | 89690 | SINAPI | Junção PVC simples 100mm-100mm | un | 6 | 97.8 | 586.8 | 719.35 | 97.8
14.16 | 89685 | SINAPI | Junção PVC simples 75mm-50mm | un | 4 | 66.88 | 267.52 | 327.95 | 66.88
14.17 | 89685 | SINAPI | Junção PVC simples 75mm-75mm | un | 2 | 66.88 | 133.76 | 163.97 | 66.88
14.18 | 89561 | SINAPI | Junção PVC simples 40mm-40mm | un | 1 | 15.66 | 15.66 | 19.19 | 15.66
14.19 | 89557 | SINAPI | Redução excêntrica PVC 100mm-50mm | un | 6 | 35.14 | 210.84 | 258.46 | 35.14
14.20 | 89549 | SINAPI | Redução excêntrica PVC 75mm-50mm | un | 5 | 21.22 | 106.1 | 130.06 | 21.22
14.21 | 89623 | SINAPI | Tê PVC 90º - 40mm | un | 14 | 21.2 | 296.8 | 363.84 | 21.2
14.22 | 89696 | SINAPI | Tê PVC sanitario 100mm-50mm | un | 3 | 91.98 | 275.94 | 338.27 | 91.98
14.23 | 89696 | SINAPI | Tê PVC sanitario 100mm-75mm | un | 11 | 91.98 | 1011.78 | 1240.34 | 91.98
14.24 | 89704 | SINAPI | Tê PVC sanitario 150mm-100mm | un | 2 | 167.25 | 334.5 | 410.06 | 167.25
14.25 | 89784 | SINAPI | Tê PVC sanitario 50mm-50mm | un | 2 | 26.63 | 53.26 | 65.29 | 26.63
14.26 | 89687 | SINAPI | Tê PVC sanitario 75mm-75mm | un | 1 | 57.68 | 57.68 | 70.7 | 57.68
14.27 | 89707 | SINAPI | Caixa sifonada 150x150x50mm | un | 6 | 51.64 | 309.84 | 379.83 | 51.64
14.28 | 89708 | SINAPI | Caixa sifonada 150x185x75mm | un | 1 | 110.51 | 110.51 | 135.47 | 110.51
14.29 | 98102 | SINAPI | Caixa de gordura simples | un | 2 | 203.73 | 407.46 | 499.5 | 203.73
14.30 | C0645 | SEINFRA | CAIXA INSPEÇÃO EM ANÉIS D=600mm, P/REDE CONDOMÍNIO (0.50<h<0.80)m | un | 3 | 228.36 | 685.08 | 839.83 | 228.36
14.31 | 89709 | SINAPI | Ralo sifonado, PVC 100x100X40mm | un | 7 | 22.33 | 156.31 | 191.62 | 22.33
14.32 | FNDE 50 | CPU | RALO LINEAR, COM GRELHA INOX, JUNTA SOLDÁVEL, FORNECIDO E INSTALADO EM RAMAL DE DESCARGA OU EM RAMAL DE ESGOTO SANITÁRIO | un | 5 | 144.28 | 721.4 | 884.36 | 144.28
14.33 | C4822 | SEINFRA | Terminal de Ventilação 50mm | un | 17 | 18.42 | 313.14 | 383.87 | 18.42
14.34 | C4823 | SEINFRA | Terminal de Ventilação 75mm | un | 20 | 27.78 | 555.6 | 681.11 | 27.78
14.35 | 98065 | SINAPI | SUMIDOURO CIRCULAR, EM CONCRETO PRÉ-MOLDADO, DIÂMETRO INTERNO = 2,88 M, ALTURA INTERNA = 3,0 M, ÁREA DE INFILTRAÇÃO: 31,4 M² (PARA 12 CONTRIBUINTES). AF_12/2020 | un | 1 | 8505.54 | 8505.54 | 10426.94 | 8505.54
14.36 | 98087 | SINAPI | TANQUE SÉPTICO RETANGULAR, EM ALVENARIA COM BLOCOS DE CONCRETO, DIMENSÕES INTERNAS: 1,6 X 4,6 X H=2,4 M, VOLUME ÚTIL: 14720 L (PARA 105 CONTRIBUINTES). AF_12/2020 | un | 1 | 12190.5 | 12190.5 | 14944.33 | 12190.5
[5 empty] | Subtotal |  |  | 44781.49
15 |  |  | LOUÇAS, ACESSÓRIOS E METAIS
15.1 | 80502 | GOINFRA | Bacia Sanitária Convencional, Deca ou equivalente com acessórios | un | 6 | 373.03 | 2238.18 | 2743.78 | 373.03
15.2 | 100848 | SINAPI | Bacia Convencional infantil, para válvula de descarga, em louca branca, assento plástico, anel de vedação, Deca ou equivalente | un | 18 | 622.61 | 11206.98 | 13738.63 | 622.61
15.3 | 99857 | SINAPI | Barra metálica com pintura cinza para proteção dos espelhos e chuveiro infantil dn 1 1/4" | m | 19.4 | 59.42 | 1152.74 | 1413.14 | 59.42
15.4 | 99635 | SINAPI | Válvula de descarga com duplo acionamento | un | 24 | 339.77 | 8154.48 | 9996.57 | 339.77
15.5 | 86901 | SINAPI | Cuba de embutir oval em louça branca | un | 22 | 155.07 | 3411.54 | 4182.2 | 155.07
15.6 | FNDE 217 | CPU | CUBA DE EMBUTIR RETANGULAR DE AÇO INOXIDÁVEL, 50 X 40 X 20 CM - FORNECIMENTO E INSTALAÇÃO | un | 7 | 193.18 | 1352.26 | 1657.73 | 193.18
15.7 | 86936 | SINAPI | Cuba de embutir em aço Inoxidável completa, dimensões 40x34x17cm | un | 10 | 560.47 | 5604.7 | 6870.8 | 560.47
15.8 | 80686 | GOINFRA | CUBA INOX 56X34X17CM E=0,6MM-AÇO 304 (CUBA Nº2) | un | 1 | 271.01 | 271.01 | 332.23 | 271.01
15.9 | FNDE 11 | CPU | BANHEIRA PLÁSTICA RÍGIDA, 77x45x20cm DE EMBUTIR, CONFORME DETALHE DE PROJETO | un | 4 | 534.31 | 2137.24 | 2620.04 | 534.31
15.10 | 86904 | SINAPI | Lavatório de canto suspenso com mesa, DECA ou equivalente, com válvula, sifão e engate flexivel cromados | un | 4 | 157.09 | 628.36 | 770.3 | 157.09
15.11 | 86904 | SINAPI | Lavatório pequeno cor branco gelo, com coluna suspensa, Deca ou equivalente | un | 6 | 157.09 | 942.54 | 1155.45 | 157.09
15.12 | 86919 | SINAPI | Tanque Grande 40L cor Branco Gelo, incluso torneirade metal cromado, Deca ou equivalente | un | 7 | 992.19 | 6945.33 | 8514.28 | 992.19
15.13 | 100860 | SINAPI | Chuveiro Maxi Ducha com desviador para duchas elétricas, Lorenzetti ou equivalente | un | 13 | 129.01 | 1677.13 | 2055.99 | 129.01
15.14 | 95544 | SINAPI | Papeleira Metálica, DECA ou equivalente | un | 18 | 39.06 | 703.08 | 861.9 | 39.06
15.15 | C1151 | SEINFRA | Ducha Higiênica com registro e derivação, Deca ou equivalente | un | 18 | 72.8 | 1310.4 | 1606.41 | 72.8
15.16 | C2507 | SEINFRA | Torneira elétrica LorenEasy, Lorenzetti ou equivalente | un | 2 | 201.16 | 402.32 | 493.2 | 201.16
15.17 | C2507 | SEINFRA | Torneira elétrica Fortti Maxi, Lorenzetti ou equivalente | un | 4 | 201.16 | 804.64 | 986.4 | 201.16
15.18 | 86909 | SINAPI | Torneira para cozinha de mesa bica móvel, Deca ou equivalente | un | 15 | 140.55 | 2108.25 | 2584.5 | 140.55
15.19 | 86916 | SINAPI | Torneira de parede de uso geral para jardim | un | 14 | 22.49 | 314.86 | 385.98 | 22.49
15.20 | 86906 | SINAPI | Torneira para lavatório de mesa bica baixa, Deca ou equivalente | un | 28 | 80.55 | 2255.4 | 2764.89 | 80.55
15.21 | 86906 | SINAPI | Torneira para lavatório com acionamento por alavanca | un | 4 | 80.55 | 322.2 | 394.98 | 80.55
15.22 | 95547 | SINAPI | Dispenser Saboneteira, Melhoramentos ou equivalente | un | 23 | 119.68 | 2752.64 | 3374.46 | 119.68
15.23 | FNDE 15 | CPU | TOALHEIRO PLASTICO TIPO DISPENSER PARA PAPEL TOALHA INTERFOLHADO, FORNECIMENTO E INSTALAÇÃO. | un | 23 | 118.49 | 2725.27 | 3340.9 | 118.49
15.24 | FNDE 34 | CPU | CABIDE/GANCHO DE BANHEIRO SIMPLES EM METAL CROMADO, INCLUSO FIXAÇÃO. | un | 211 | 29.45 | 6213.95 | 7617.68 | 29.45
15.25 | 100868 | SINAPI | Barra de apoio 80 cm, aço inox polido, Deca ou equivalente | un | 9 | 339.7 | 3057.3 | 3747.94 | 339.7
15.26 | 100867 | SINAPI | Barra de apoio 70 cm, aço inox polido, Deca ou equivalente | un | 6 | 327.31 | 1963.86 | 2407.49 | 327.31
15.27 | 100866 | SINAPI | Barra de apoio 40 cm, aço inox polido, Deca ou equivalente | un | 14 | 308.69 | 4321.66 | 5297.92 | 308.69
15.28 | 100875 | SINAPI | Cadeira articulada para banho | un | 1 | 1050.4 | 1050.4 | 1287.68 | 1050.4
[5 empty] | Subtotal |  |  | 93203.47
16 |  |  | INSTALAÇÃO DE GÁS COMBUSTÍVEL
16.1 | 94970 | SINAPI | Abrigo para Central de GLP, em concreto | m³ | 2.44 | 561.5 | 1370.06 | 1679.55 | 561.5
16.2 | 91341 | SINAPI | Requadro para ventilação em chapa de alumínio com veneziana | m² | 0.24 | 683.54 | 164.04 | 201.09 | 683.54
16.3 | 92688 | SINAPI | Tubo de Aço Galvanizado Ø 3/4", inclusive conexões | m | 45.8 | 38.96 | 1784.36 | 2187.44 | 38.96
16.4 | FNDE 301 | CPU | CAP OU TAMPAO DE FERRO GALVANIZADO, COM ROSCA BSP, DE 3/4" | und | 1 | 15.84 | 15.84 | 19.41 | 15.84
16.5 | FNDE 260 | CPU | MANGUEIRA PARA GAS - GLP | und | 4 | 20.95 | 83.8 | 102.73 | 20.95
16.6 | 95248 | SINAPI | VÁLVULA DE ESFERA BRUTA, BRONZE, ROSCÁVEL, 1/2" - FORNECIMENTO E INSTALAÇÃO. AF_08/2021 | und | 2 | 53.61 | 107.22 | 131.44 | 53.61
16.7 | 95249 | SINAPI | VÁLVULA DE ESFERA BRUTA, BRONZE, ROSCÁVEL, 3/4'' - FORNECIMENTO E INSTALAÇÃO. AF_08/2021 | und | 4 | 63.3 | 253.2 | 310.39 | 63.3
16.8 | 92705 | SINAPI | TÊ, EM FERRO GALVANIZADO, CONEXÃO ROSQUEADA, DN 20 (3/4"), INSTALADO EM RAMAIS E SUB-RAMAIS DE GÁS - FORNECIMENTO E INSTALAÇÃO. AF_01/2026 | und | 1 | 44.14 | 44.14 | 54.11 | 44.14
16.9 | 92695 | SINAPI | LUVA, EM FERRO GALVANIZADO, CONEXÃO ROSQUEADA, DN 20 (3/4"), INSTALADO EM RAMAIS E SUB-RAMAIS DE GÁS - FORNECIMENTO E INSTALAÇÃO. AF_01/2026 | und | 8 | 23.81 | 190.48 | 233.5 | 23.81
16.10 | 97548 | SINAPI | CURVA 45 GRAUS, EM AÇO, CONEXÃO SOLDADA, DN 20 (3/4"), INSTALADO EM RAMAIS E SUB-RAMAIS DE GÁS - FORNECIMENTO E INSTALAÇÃO. AF_01/2026 | und | 2 | 50.91 | 101.82 | 124.82 | 50.91
16.11 | 97549 | SINAPI | CURVA 90 GRAUS, EM AÇO, CONEXÃO SOLDADA, DN 20 (3/4"), INSTALADO EM RAMAIS E SUB-RAMAIS DE GÁS - FORNECIMENTO E INSTALAÇÃO. AF_01/2026 | und | 6 | 50.91 | 305.46 | 374.46 | 50.91
16.12 | 97547 | SINAPI | CURVA 90 GRAUS, EM AÇO, CONEXÃO SOLDADA, DN 15 (1/2"), INSTALADO EM RAMAIS E SUB-RAMAIS DE GÁS - FORNECIMENTO E INSTALAÇÃO. AF_01/2026 | und | 2 | 34.31 | 68.62 | 84.12 | 34.31
16.13 | FNDE 29 | CPU | REGULADOR DE ALTA PRESSÃO GLP | un | 1 | 636.86 | 636.86 | 780.72 | 636.86
16.14 | 103029 | SINAPI | REGISTRO OU REGULADOR DE GÁS DE COZINHA - FORNECIMENTO E INSTALAÇÃO. AF_08/2021 | un | 2 | 46.66 | 93.32 | 114.4 | 46.66
16.15 | 91046 | GOINFRA | PLACA DE SINALIZAÇÃO EM ALUMÍNIO 35 X 25 CM - "PERIGO - GÁS INFLAMÁVEL - PROIBIDO FUMAR" | un | 2 | 57.44 | 114.88 | 140.83 | 57.44
[5 empty] | Subtotal |  |  | 6539.01
17 |  |  | SISTEMA DE PROTEÇÃO CONTRA INCÊNDIO
17.1 | 101909 | SINAPI | Extintor ABC - 6KG | un | 8 | 243.61 | 1948.88 | 2389.13 | 243.61
17.2 | 101907 | SINAPI | Extintor CO2 - 6KG | un | 2 | 683.61 | 1367.22 | 1676.07 | 683.61
17.3 | 92353 | SINAPI | Cotovelo 90º galvanizado 2 1/2" | un | 10 | 156.39 | 1563.9 | 1917.18 | 156.39
17.4 | 92377 | SINAPI | Niple duplo aço galvanizado 2 1/2" | un | 2 | 97.02 | 194.04 | 237.87 | 97.02
17.5 | 92642 | SINAPI | Tê aço galvanizado 2 1/2" | un | 4 | 213.88 | 855.52 | 1048.78 | 213.88
17.6 | 92367 | SINAPI | Tubo aço galvanizado 65mm - 2 1/2" | m | 65 | 108.69 | 7064.85 | 8660.79 | 108.69
17.7 | 96765 | SINAPI | Abrigo para hidrante - 90x60x25cm, completo | un | 2 | 1744.42 | 3488.84 | 4276.96 | 1744.42
17.8 | 85015 | GOINFRA | Tampão ferro fundido para passeio com inscrição "Incêndio" 50X50cm | un | 1 | 544.33 | 544.33 | 667.29 | 544.33
17.9 | 94499 | SINAPI | Registro bruto de gaveta insutrial 2 1/2" | un | 5 | 298.75 | 1493.75 | 1831.18 | 298.75
17.10 | 99632 | SINAPI | Válvula de retenção vertical 2 1/2" | un | 3 | 201.22 | 603.66 | 740.02 | 201.22
17.11 | 92896 | SINAPI | União ferro galvanizado Ø 2½" com assento cônico | un | 4 | 223.13 | 892.52 | 1094.14 | 223.13
17.12 | 97599 | SINAPI | Luminária de emergência de blocos aucônomos de LED, com autonomia de 2h | un | 57 | 17.49 | 996.93 | 1222.13 | 17.49
17.13 | 102520 | SINAPI | Marcação de piso para localização de extintor e hidrante, dimensões 100x100cm | m² | 4.8 | 89.92 | 431.61 | 529.11 | 89.92
17.14 | 102118 | SINAPI | BOMBA CENTRÍFUGA, TRIFÁSICA, 3 CV OU 2,96 HP, HM 34 A 40 M, Q 8,6 A 14,8 M3/H - FORNECIMENTO E INSTALAÇÃO. AF_11/2025_PS | un | 2 | 2163.29 | 4326.58 | 5303.95 | 2163.29
17.15 | C4042 | SEINFRA | Central de alarme | un | 1 | 224.4 | 224.4 | 275.09 | 224.4
17.16 | C4042 | SEINFRA | Alarme sonoro/visual com acionador manual | un | 2 | 224.4 | 448.8 | 550.18 | 224.4
17.17 | FNDE 303 | CPU | SINALIZAÇÃO COM PLACA INDICATIVA FIXADA NA ESTRUTURA. | un | 43 | 33.07 | 1422.01 | 1743.24 | 33.07
[5 empty] | Subtotal |  |  | 34163.11
18 |  |  | INSTALAÇÃO ELÉTRICA - 220V
18.1 |  |  | CENTRO DE DISTRIBUIÇÃO |  |  |  |  | 4879.88
18.1.1 | 101875 | SINAPI | Quadro de Distribuição de embutir, completo, (para 12 disjuntores monopolares, com barramento para as fases, neutro e para proteção, metálico, pintura eletrostática epóxi cor bege, c/ porta, trinco e acessórios) | un | 3 | 389.58 | 1168.74 | 1432.75 | 389.58
18.1.2 | 101883 | SINAPI | Quadro de Distribuição de embutir, completo, (para 18 disjuntores monopolares, com barramento para as fases, neutro e para proteção, metálico, pintura eletrostática epóxi cor bege, c/ porta, trinco e acessórios) | un | 1 | 523.07 | 523.07 | 641.23 | 523.07
18.1.3 | 101879 | SINAPI | Quadro de Distribuição de embutir, completo, (para 24 disjuntores monopolares, com barramento para as fases, neutro e para proteção, metálico, pintura eletrostática epóxi cor bege, c/ porta, trinco e acessórios) | un | 4 | 545.65 | 2182.6 | 2675.64 | 545.65
18.1.4 | C3579 | SEINFRA | Quadro de medição | un | 1 | 106.26 | 106.26 | 130.26 | 106.26
18.2 |  |  | DISJUNTORES |  |  |  |  | 13546.05
18.2.1 | 93653 | SINAPI | Disjuntor monopolar termomagnético 10A | un | 74 | 11.39 | 842.86 | 1033.26 | 11.39
18.2.2 | 93654 | SINAPI | Disjuntor monopolar termomagnético 13A | un | 1 | 11.39 | 11.39 | 13.96 | 11.39
18.2.3 | 93654 | SINAPI | Disjuntor monopolar termomagnético 16A | un | 3 | 11.39 | 34.17 | 41.88 | 11.39
18.2.4 | 93655 | SINAPI | Disjuntor monopolar termomagnético 20A | un | 23 | 12.35 | 284.05 | 348.21 | 12.35
18.2.5 | 93657 | SINAPI | Disjuntor monopolar termomagnético 32A | un | 6 | 14.85 | 89.1 | 109.22 | 14.85
18.2.6 | 93658 | SINAPI | Disjuntor monopolar termomagnético 40A | un | 1 | 21.12 | 21.12 | 25.89 | 21.12
18.2.7 | 93668 | SINAPI | Disjuntor tripolar termomagnético 16A | un | 2 | 67.74 | 135.48 | 166.08 | 67.74
18.2.8 | 93669 | SINAPI | Disjuntor tripolar termomagnético 20A | un | 2 | 70.62 | 141.24 | 173.14 | 70.62
18.2.9 | 93671 | SINAPI | Disjuntor tripolar termomagnético 32A | un | 2 | 77.92 | 155.84 | 191.04 | 77.92
18.2.10 | 93673 | SINAPI | Disjuntor tripolar termomagnético 50A | un | 7 | 93.89 | 657.23 | 805.69 | 93.89
18.2.11 | 101897 | SINAPI | Disjuntor tripolar termomagnético 225A | un | 2 | 957.71 | 1915.42 | 2348.11 | 957.71
18.2.12 | C4530 | SEINFRA | Interruptor bipolar DR - 25A | un | 2 | 160.14 | 320.28 | 392.63 | 160.14
18.2.13 | C4531 | SEINFRA | Interruptor bipolar DR - 40A | un | 1 | 270.65 | 270.65 | 331.78 | 270.65
18.2.14 | C4531 | SEINFRA | Interruptor bipolar DR - 63A | un | 4 | 270.65 | 1082.6 | 1327.15 | 270.65
18.2.15 | C4531 | SEINFRA | Interruptor bipolar DR - 100A | un | 1 | 270.65 | 270.65 | 331.78 | 270.65
18.2.16 | C4562 | SEINFRA | Dispositivo de proteção contra surto - 175V - 40KA | un | 28 | 133.83 | 3747.24 | 4593.74 | 133.83
18.2.17 | C4562 | SEINFRA | Dispositivo de proteção contra surto - 175V - 80KA | un | 8 | 133.83 | 1070.64 | 1312.49 | 133.83
18.3 |  |  | ELETRODUTOS E ACESSÓRIOS |  |  |  |  | 19001.31
18.3.1 | 91834 | SINAPI | Eletroduto PVC flexível corrugado reforçado, Ø25mm (DN 3/4"), inclusive conexões | m | 56.95 | 16.43 | 935.68 | 1147.05 | 16.43
18.3.2 | 91836 | SINAPI | Eletroduto PVC flexível corrugado reforçado, Ø32mm (DN 1"), inclusive conexões | m | 23.6 | 18.72 | 441.79 | 541.59 | 18.72
18.3.3 | 93008 | SINAPI | Eletroduto PVC rigido roscavel, Ø50mm (DN 1 1/2"), inclusive conexões | m | 418.5 | 15.33 | 6415.6 | 7864.88 | 15.33
18.3.4 | 93010 | SINAPI | Eletroduto PVC rigido roscavel, Ø75mm (DN 2 1/2"), inclusive conexões | m | 2.1 | 30.52 | 64.09 | 78.56 | 30.52
18.3.5 | 93011 | SINAPI | Eletroduto PVC rigido roscavel, Ø85mm (DN 3"), inclusive conexões | m | 25.4 | 37.07 | 941.57 | 1154.27 | 37.07
18.3.6 | 71211 | GOINFRA | Eletroduto aço galvanizado, Ø25mm (DN 3/4"), inclusive conexões | m | 40.6 | 40.31 | 1636.58 | 2006.28 | 40.31
18.3.7 | 97886 | SINAPI | Caixa de passagem 30x30cm em alvenaria com tampa de ferro fundido tipo leve | un | 14 | 186.29 | 2608.06 | 3197.22 | 186.29
18.3.8 | 100556 | SINAPI | Caixa de passagem de sobrepor no teto PVC 100x100x80mm | un | 2 | 29.59 | 59.18 | 72.54 | 29.59
18.3.9 | 91937 | SINAPI | Caixa de passage PVC octogonal 3" | un | 168 | 14.27 | 2397.36 | 2938.92 | 14.27
18.4 |  |  | CABOS E FIOS (CONDUTORES) |  |  |  |  | 172133.25
18.4.1 | 70563 | GOINFRA | CABO FLEXÍVEL, PVC (70° C), 450/750 V, 2,5 MM2 | m | 8267.9 | 4.96 | 41008.78 | 50272.66 | 4.96
18.4.2 | 70564 | GOINFRA | CABO FLEXÍVEL, PVC (70° C), 450/750 V, 4 MM2 | m | 266.5 | 6.9 | 1838.85 | 2254.24 | 6.9
18.4.3 | 70565 | GOINFRA | CABO FLEXÍVEL, PVC (70° C), 450/750 V, 6 MM2 | m | 1087.4 | 9.25 | 10058.45 | 12330.65 | 9.25
18.4.4 | 70570 | GOINFRA | CABO FLEXÍVEL, PVC (70° C), 450/750 V, 10 MM2 | m | 555.3 | 12.8 | 7107.84 | 8713.5 | 12.8
18.4.5 | 70571 | GOINFRA | CABO FLEXÍVEL, PVC (70° C), 450/750 V, 16 MM2 | m | 299.9 | 17.35 | 5203.26 | 6378.67 | 17.35
18.4.6 | 70572 | GOINFRA | CABO FLEXÍVEL, PVC (70° C), 450/750 V, 25 MM2 | m | 196.5 | 22.64 | 4448.76 | 5453.73 | 22.64
18.4.7 | 70588 | GOINFRA | CABO FLEXÍVEL PVC (70° C), 0,6/1 KV, 50 MM2 | m | 607.2 | 57.83 | 35114.37 | 43046.7 | 57.83
18.4.8 | 70590 | GOINFRA | CABO FLEXÍVEL PVC (70° C), 0,6/1 KV, 95 MM2 | m | 59.8 | 103.23 | 6173.15 | 7567.66 | 103.23
18.4.9 | 70592 | GOINFRA | CABO FLEXÍVEL PVC (70° C), 0,6/1 KV, 150 MM2 | m | 184.3 | 159.85 | 29460.35 | 36115.44 | 159.85
18.5 |  |  | ELETROCALHAS |  |  |  |  | 9935.41
18.5.1 | C1154 | SEINFRA | Eletrocalha lisa tipo U 150x75mm com tampa, inclusive conexões | m | 86.1 | 94.13 | 8104.59 | 9935.41 | 94.13
18.6 |  |  | ILUMINAÇÃO E TOMADAS |  |  |  |  | 50815.65
18.6.1 | 91996 | SINAPI | Tomada universal, 10A, cor branca, completa | un | 143 | 35.72 | 5107.96 | 6261.84 | 35.72
18.6.2 | 91997 | SINAPI | Tomada universal, 20A, cor branca, completa | un | 34 | 37.84 | 1286.56 | 1577.19 | 37.84
18.6.3 | 92002 | SINAPI | Tomada dupla 10A, completa | un | 6 | 45.83 | 274.98 | 337.09 | 45.83
18.6.4 | 92023 | SINAPI | Interruptor 1 tecla simples e tomada | un | 37 | 51.44 | 1903.28 | 2333.23 | 51.44
18.6.5 | 92027 | SINAPI | Interruptor 2 teclas simples e tomada | un | 4 | 67.22 | 268.88 | 329.61 | 67.22
18.6.6 | 92023 | SINAPI | Interruptor 1 tecla paralela e tomada | un | 15 | 51.44 | 771.6 | 945.9 | 51.44
18.6.7 | 91953 | SINAPI | Interruptor 1 tecla simples | un | 11 | 30.24 | 332.64 | 407.78 | 30.24
18.6.8 | 91959 | SINAPI | Interruptor 2 teclas simples | un | 4 | 46 | 184 | 225.56 | 46
18.6.9 | 91967 | SINAPI | Interruptor 3 teclas simples | un | 1 | 61.78 | 61.78 | 75.73 | 61.78
18.6.10 | 91996 | SINAPI | Módulo de saída de fio (para chuveiro) | un | 12 | 35.72 | 428.64 | 525.46 | 35.72
18.6.11 | C4946 | SEINFRA | Luminárias sobrepor 2x36W completa | un | 8 | 189.78 | 1518.24 | 1861.21 | 189.78
18.6.12 | C1661 | SEINFRA | Luminárias embutir 2x16W completa | un | 18 | 112.29 | 2021.22 | 2477.81 | 112.29
18.6.13 | C1638 | SEINFRA | Luminárias embutir 2x36W completa | un | 102 | 128.84 | 13141.68 | 16110.38 | 128.84
18.6.14 | C4540 | SEINFRA | Luminária com aletas embutir 2x36 completa | un | 40 | 184.14 | 7365.6 | 9029.48 | 184.14
18.6.15 | C4412 | SEINFRA | Luminária de piso, com lâmpada vapor metálico 70W | un | 9 | 217.22 | 1954.98 | 2396.6 | 217.22
18.6.16 | C2045 | SEINFRA | Projetor com lâmpada de vapor metálico 150W | un | 4 | 436.64 | 1746.56 | 2141.1 | 436.64
18.6.17 | C2045 | SEINFRA | Projetor com lâmpada de vapor metálico 250W | un | 1 | 436.64 | 436.64 | 535.27 | 436.64
18.6.18 | C4107 | SEINFRA | Arandelas de sobrepor com 1 lâmpada fluorescente compacta de 60W | un | 16 | 165.41 | 2646.56 | 3244.41 | 165.41
[5 empty] | Subtotal |  |  | 270311.55
19 |  |  | INSTALAÇÕES DE CLIMATIZAÇÃO
19.1 | 89865 | SINAPI | Tubo PVC soldável Ø 25 mm | m | 72.3 | 18.51 | 1338.27 | 1640.58 | 18.51
19.2 | 89485 | SINAPI | Joelho 45 soldável - 25mm | un | 15 | 6.58 | 98.7 | 120.99 | 6.58
19.3 | 89866 | SINAPI | Joelho 90 solável - 25mm | un | 22 | 7.71 | 169.62 | 207.93 | 7.71
19.4 | 89869 | SINAPI | Tê 90 soldável - 25mm | un | 6 | 10.74 | 64.44 | 78.99 | 10.74
[5 empty] | Subtotal |  |  | 2048.49
20 |  |  | INSTALAÇÕES DE REDE ESTRUTURADA
20.1 |  |  | EQUIPAMENTOS PASSIVOS |  |  |  |  | 11888.81
20.1.1 | 98302 | SINAPI | Patch Panel 19" - 24 portas, Categoria 6 | un | 3 | 1365.96 | 4097.88 | 5023.59 | 1365.96
20.1.2 | FNDE 76 | CPU | SWITCH TIPO 24 PORTAS COM CAPACIDADE DE 10/100/1000 Mbps | un | 1 | 2000.43 | 2000.43 | 2452.32 | 2000.43
20.1.3 | C4568 | SEINFRA | Guias de cabos simples | un | 2 | 39.68 | 79.36 | 97.28 | 39.68
20.1.4 | C4568 | SEINFRA | Guia de Cabos Vertical, fechado | un | 1 | 39.68 | 39.68 | 48.64 | 39.68
20.1.5 | C4568 | SEINFRA | Guia de Cabos Vertical | un | 2 | 39.68 | 79.36 | 97.28 | 39.68
20.1.6 | C4568 | SEINFRA | Guia de Cabos Superior, fechado | un | 1 | 39.68 | 39.68 | 48.64 | 39.68
20.1.7 | C4567 | SEINFRA | Bandeja deslizante perfurada | un | 2 | 68.81 | 137.62 | 168.7 | 68.81
20.1.8 | FNDE 385 | CPU | PATCH CORD, CATEGORIA 6 UTP, 4 PARES. | un | 28 | 55.46 | 1552.88 | 1903.67 | 55.46
20.1.9 | 100555 | SINAPI | RACK ABERTO EM COLUNA 44U PARA SERVIDOR - FORNECIMENTO E INSTALAÇÃO. AF_08/2025 | un | 1 | 1671.18 | 1671.18 | 2048.69 | 1671.18
20.2 |  |  | CABOS EM PAR TRANÇADOS |  |  |  |  | 24734.83
20.2.1 | C4533 | SEINFRA | Cabo UTP -6 (24AWG) | m | 1258.9 | 13.86 | 17448.35 | 21389.93 | 13.86
20.2.2 | C0544 | SEINFRA | Cabo coaxial | m | 171.65 | 12.64 | 2169.65 | 2659.77 | 12.64
20.2.3 | C4526 | SEINFRA | Cabos de conexões – Patch cord categoria 6 - 2,5 metros | un | 28 | 19.96 | 558.88 | 685.13 | 19.96
20.3 |  |  | TOMADAS |  |  |  |  | 2693.07
20.3.1 | 98307 | SINAPI | Tomada modular RJ-45 completa | un | 28 | 55.32 | 1548.96 | 1898.87 | 55.32
20.3.2 | FNDE 375 | CPU | TOMADA PARA ANTENA DE TV, CABO COAXIAL DE 9 MM FORNECIMENTO E INSTALAÇÃO | un | 14 | 26.87 | 376.18 | 461.15 | 26.87
20.3.3 | FNDE 70 | CPU | TERMINAL A COMPRESSÃO | un | 16 | 16.98 | 271.68 | 333.05 | 16.98
20.4 |  |  | CAIXAS E ACESSÓRIOS |  |  |  |  | 1435.98
20.4.1 | 97886 | SINAPI | Caixa de passagem em alvenaria 30x30x30 com tampa de ferro fundido | un | 2 | 186.29 | 372.58 | 456.74 | 186.29
20.4.2 | 100556 | SINAPI | Caixa de passagem em PVC ou ferro de embutir no teto 30x30x12 | un | 2 | 29.59 | 59.18 | 72.54 | 29.59
20.4.3 | 91940 | SINAPI | Caixa de passagem PVC 4x2" - | un | 42 | 17.61 | 739.62 | 906.7 | 17.61
20.5 |  |  | ELETRODUTOS E ACESSÓRIOS |  |  |  |  | 10641.56
20.5.1 | 91834 | SINAPI | Eletroduto PVC flexivel 3/4", inclusive conexões | m | 0 | 16.43 | 0 | 0 | 16.43
20.5.2 | 71211 | GOINFRA | Eletroduto aço galvanizado 3/4", inclusive conexões | m | 3 | 40.31 | 120.93 | 148.24 | 40.31
20.5.3 | 71213 | GOINFRA | Eletroduto aço galvanizado 1 1/4", inclusive conexões | m | 46.3 | 70.4 | 3259.52 | 3995.84 | 70.4
20.5.4 | 71215 | GOINFRA | Eletroduto aço galvanizado 2", inclusive conexões | m | 22.5 | 83.7 | 1883.25 | 2308.67 | 83.7
20.5.5 | C1158 | SEINFRA | Eletrocalha lisa com tampa 100 x 50 mm, inclusive conexões | m | 63.3 | 53.98 | 3416.93 | 4188.81 | 53.98
[5 empty] | Subtotal |  |  | 51394.25
21 |  |  | SISTEMA DE EXAUSTÃO MECÂNICA
21.1 | FNDE 45 | CPU | COIFA EM AÇO INOX 100CM X 150CM COM VENTILADOR DE TELHADO | un | 1 | 8918.42 | 8918.42 | 10933.09 | 8918.42
21.2 | C1354 | SEINFRA | Exaustor axial interno vazão 40m³/min. | un | 1 | 1238.5 | 1238.5 | 1518.27 | 1238.5
21.3 | C1477 | SEINFRA | Exaustor mecânico para banheiro 80m3/h com duto flexível - kit | un | 4 | 257.06 | 1028.24 | 1260.51 | 257.06
[5 empty] | Subtotal |  |  | 13711.87
22 |  |  | SISTEMA DE PROTEÇÃO CONTRA DESCARGAS ATMOSFÉRICAS (SPDA)
22.1 | 96989 | SINAPI | Pára-raios tipo Franklin em latão cromado | un | 1 | 157.28 | 157.28 | 192.8 | 157.28
22.2 | C3478 | SEINFRA | Vergalhão CA - 25 # 10mm | m | 154 | 11.86 | 1826.44 | 2239.03 | 11.86
22.3 | 98463 | SINAPI | Conector mini-gar em bronze estanhado | un | 16 | 27.43 | 438.88 | 538.02 | 27.43
22.4 | 101663 | SINAPI | ABRAÇADEIRA DE FIXAÇÃO DE BRAÇOS DE LUMINÁRIAS DE 2" - FORNECIMENTO E INSTALAÇÃO. AF_02/2025 | un | 4 | 24.65 | 98.6 | 120.87 | 24.65
22.5 | 98463 | SINAPI | Clips galvanizado | un | 48 | 27.43 | 1316.64 | 1614.06 | 27.43
22.6 | FNDE 69 | CPU | CAIXA DE EQUALIZAÇÃO DE ATERRAMENTO ELÉTRICO | un | 1 | 310.18 | 310.18 | 380.24 | 310.18
22.7 | 93358 | SINAPI | Escavação de vala para aterramento | m³ | 43.95 | 87.5 | 3845.62 | 4714.34 | 87.5
22.8 | 93382 | SINAPI | Reaterro manual de valas com compactação mecanizada | m³ | 43.95 | 25.62 | 1125.99 | 1380.35 | 25.62
22.9 | 91935 | SINAPI | Cabo de cobre nu 16mm2 | m | 65 | 30.53 | 1984.45 | 2432.73 | 30.53
22.10 | 96973 | SINAPI | Cabo de cobre nu 35mm² | m | 173.78 | 80.83 | 14046.63 | 17219.76 | 80.83
22.11 | 96974 | SINAPI | Cabo de cobre nu 50mm² | m | 224 | 105.51 | 23634.24 | 28973.21 | 105.51
22.12 | 98111 | SINAPI | Caixa de inspeção com tampa em PVC, Ø 230mm x 250mm | un | 16 | 57.52 | 920.32 | 1128.22 | 57.52
22.13 | C2457 | SEINFRA | Terminal ou conector de pressao - para cabo 35mm² | un | 324 | 14.12 | 4574.88 | 5608.34 | 14.12
22.14 | C3909 | SEINFRA | Solda exotermica | un | 30 | 39.74 | 1192.2 | 1461.51 | 39.74
[5 empty] | Subtotal |  |  | 68003.48
23 |  |  | SERVIÇOS COMPLEMENTARES
23.1 |  |  | GERAIS |  |  |  |  | 131063.58
23.1.1 | C0864 | SEINFRA | Conjunto de mastros para bandeiras em tubo ferro galvanizado telescópico (alt= 7m (3mx2" + 4mx1 1/2") | un | 1 | 4123.54 | 4123.54 | 5055.04 | 4123.54
23.1.2 | C4068 | SEINFRA | Bancada em granito cinza andorinha - espessura 2cm, conforme projeto | m² | 64.63 | 411.72 | 26609.46 | 32620.53 | 411.72
23.1.3 | C4068 | SEINFRA | Prateleira,acabamentos em granito cinza andorinha - espessura 2cm, conforme projeto | m² | 50 | 411.72 | 20586 | 25236.37 | 411.72
23.1.4 | C2910 | SEINFRA | Prateleiras e escaninhos em mdf | m² | 51.18 | 175.35 | 8974.41 | 11001.72 | 175.35
23.1.5 | C0361 | SEINFRA | Bancos de concreto | m² | 8.64 | 188.82 | 1631.4 | 1999.93 | 188.82
23.1.6 | C1869 | SEINFRA | Peitoril em granito cinza, largura=17,00cm espessura variável e pingadeira | m | 144.95 | 95.24 | 13805.03 | 16923.58 | 95.24
23.1.7 | 100861 | SINAPI | Mão francesa metálica para apoio das pratelerias e bancadas | un | 223 | 40.89 | 9118.47 | 11178.33 | 40.89
23.1.8 | C4622 | SEINFRA | Fita adesiva antiderrapante 50mm para degraus dos banheiros | un | 2 | 55.73 | 111.46 | 136.63 | 55.73
23.1.9 | C4646 | SEINFRA | Corrimão dupla altura em aço inox 1 1/2" | m | 57 | 385.13 | 21952.41 | 26911.45 | 385.13
23.2 |  |  | CAIXA DÁGUA - 30.000L |  |  |  |  | 54205.89
23.2.1 | C3648 | SEINFRA | Reservatório de chapa de aço carbono e solda interna e externa, com boca de inspeção e sistema de ancoragem, conforme projeto | un | 1 | 23860.14 | 23860.14 | 29250.14 | 23860.14
23.2.2 | 180701 | GOINFRA | ESCADA TIPO MARINHEIRO COM GUARDA CORPO PADRÃO GOINFRA ( H > 3M ) | m | 18 | 664.79 | 11966.22 | 14669.38 | 664.79
23.2.3 | C3505 | SEINFRA | Guarda corpo de 1,0m de altura | m | 6.97 | 135.56 | 944.85 | 1158.29 | 135.56
23.2.4 | C1521 | SEINFRA | Preparo de superfície: jateamento abrasivo ao metal branco (interno e externo), padrão AS 3. | m² | 145.76 | 31.44 | 4582.69 | 5617.92 | 31.44
23.2.5 | C2041 | SEINFRA | Acabamento interno: PRIMER EPOXI EM ESTRUTURA DE AÇO CARBONO 25 MICRA C/TRINCHA | m² | 69.08 | 13.37 | 923.59 | 1132.23 | 13.37
23.2.6 | C2041 | SEINFRA | Acabamento externo: PRIMER EPOXI EM ESTRUTURA DE AÇO CARBONO 25 MICRA C/TRINCHA | m² | 69.08 | 14.37 | 992.67 | 1216.91 | 14.37
23.2.7 | C4409 | SEINFRA | Pintura Externa: uma demão de poliuretano na cor amarelo | m² | 69.08 | 13.71 | 947.08 | 1161.02 | 13.71
23.4 |  |  | ESCADA |  |  |  |  | 26216.74
23.4.1 | 180340 | GOINFRA | GUARDA CORPO EM TUBO INDUSTRIAL DE 2" COM MONTANTES SECUNDÁRIOS DE 1" E CORRIMÃO DUPLO DE 1.1/2" | m² | 62.7 | 341.08 | 21385.71 | 26216.74 | 341.08
23.5 |  |  | ÁREA DE ESTACIONAMENTO INTERNO |  |  |  |  | 41975.03
23.5.1 | 220104 | GOINFRA | PISO EM CONCRETO DESEMPENADO ESPESSURA = 7 CM 1:2,5:3,5 | m² | 137.5 | 55.11 | 7577.62 | 9289.4 | 247.66
23.5.2 | 98504 | SINAPI | Grama batatais em placas | m² | 970.5 | 13.35 | 12956.17 | 15882.96 | 13.35
23.5.3 | 270702 | GOINFRA | Alambrado com poste de concreto e cinta armada padrão goinfra | m | 60 | 228.44 | 13706.4 | 16802.67 | 228.44
[5 empty] | Subtotal |  |  | 253461.24
24 |  |  | MENSALISTA
24.1 | 90778 | SINAPI | ENGENHEIRO - (OBRAS CIVIS) | H | 447.55 | 135.64 | 60705.68 | 74419.09 | 135.64
24.2 | 250103 | GOINFRA | ENCARREGADO - (OBRAS CIVIS) | H | 894.51 | 38.68 | 34599.64 | 42415.7 | 38.68
[5 empty] | Subtotal |  |  | 116834.79
25 |  |  | SERVIÇOS FINAIS
25.1 | 99803 | SINAPI | Limpeza de obra | m² | 1514.3 | 3.85 | 5830.05 | 7147.05 | 3.85
25.2 | 103689 | SINAPI | FORNECIMENTO E INSTALAÇÃO DE PLACA DE OBRA COM CHAPA GALVANIZADA E ESTRUTURA DE MADEIRA. AF_03/2022_PS | m² | 2 | 494.71 | 989.42 | 1212.92 | 494.71
[5 empty] | Subtotal |  |  | 8359.97
[6 empty] | Valor TOTAL com BDI |  | 2706011.57
1 - Esta planilha orçamentária refere-se ao projeto básico do Programa Proinfância Tipo 1. Os quantitativos são estimados com o objetivo de estabelecer um valor de referência. O orçamento final deverá ser realizado pelo ente federado, com base no projeto executivo. Considera-se projeto executivo aquele cuja elaboração se dá ao final do estabelecimento das fundações adequadas ao solo do local onde o projeto será edificado, bem como outros ajustes que se fizerem necessários.
2 - Este orçamento de projeto básico está em conformidade com o disposto na Resolução do CONFEA nº 361 de 10 de dezembro de 1991, alínea f.
3 - Após a elaboração da nova planilha orçamentária, baseada no projeto executivo, a ART correspondente deverá ser emitida.

## ORÇAMENTO CONTRAPARTIDA
PREFEITURA MUNICIPAL DE CATALÃO
Obra: Proinfância - Tipo 1- opção 220V com sapatas CRECHE PARQUE IMPERIAL
Data de preço: |  |  | SINAPI março/2026 com desoneração
|  |  | GOINFRA dezembro/2025 com desoneração | [5 empty] | SALDO CONTRAPARTIDA | 769364.05
|  |  | GOINFRA RODOVIÁRIA dezembro/2025 com desoneração | [5 empty] | FALTA | 132.08
SEINFRA outubro/2023 com desoneração
ORSE fevereiro/2026
Unidade federativa: Catalão-GO | [6 empty] | BDI : | 22.59%
Planilha Orçamentária Unificada
Edificação principal do Proinfância 1
ITEM | CÓDIGO | FONTE | DESCRIÇÃO DOS SERVIÇOS | UN. | QUANT. | CUSTO (R$) | PREÇO (R$) | VALOR (R$)
1 |  |  | SERVIÇOS PRELIMINARES
1.1 | 103689 | SINAPI | Placa da obra em chapa de aço galvanizado, Padrão Governo Federal | m² | 10 | 494.71 | 4947.1 | 6064.64 | 494.71
1.2 | 20232 | GOINFRA | BARRACÃO DE OBRAS PADRÃO GOINFRA ( BLOCOS,COBERTURAS,PASSARELAS E MÓVEIS), SEM ALOJAMENTO E LAVANDERIA , COM PINTURA, EM CONSONÂNCIA COM AS NR's, EM ESPECIAL A NR-18, INCLUSO INSTALAÇÕES ELÉTRICAS E HIDROSSANITÁRIAS - ( COM REAPROVEITAMENTO 1 VEZ ). | m² | 2.52 | 322.43 | 812.52 | 996.06 | 322.43
1.3 | 98525 | SINAPI | Limpeza mecanizada de terreno com remoção de camada vegetal | m² | 2400 | 0.69 | 1656 | 2030.09 | 0.69
[5 empty] | Subtotal |  |  | 9090.79
2 |  |  | MOVIMENTO DE TERRA PARA FUNDAÇÕES
2.2 |  |  | CASTELO D'ÁGUA |  |  |  | 160.39 | 196.61
2.2.1 | 101616 | SINAPI | Regularização e compactação do fundo de valas | m² | 12.96 | 7.81 | 101.21 | 124.07 | 7.81
2.2.2 | 93382 | SINAPI | Reaterro manual de valas com compactação mecanizada | m³ | 2.31 | 25.62 | 59.18 | 72.54 | 25.62
[5 empty] | Subtotal |  |  | 196.61
3 |  |  | FUNDAÇÕES
3.1 |  |  | FUNDAÇÃO DO CASTELO D'ÁGUA |  |  |  | 13277.54 | 16276.91
3.1.1 | 95241 | SINAPI | Lastro de concreto não-estrutural, espessura 5cm | m² | 12.96 | 43.47 | 563.37 | 690.63 | 43.47
3.1.2 | 96534 | SINAPI | Forma de madeira em tábuas para fundações, com reaproveitamento | m² | 8.64 | 83.14 | 718.32 | 880.59 | 83.14
3.1.3 | 92919 | SINAPI | Armação de aço CA-50 Ø 10mm; incluso fornecimento, corte, dobra e colocação | kg | 238.29 | 11.03 | 2628.33 | 3222.07 | 11.03
3.1.4 | 92921 | SINAPI | Armação de aço CA-50 Ø 12,5mm; incluso fornecimento, corte, dobra e colocação | kg | 199.34 | 8.98 | 1790.07 | 2194.44 | 8.98
3.1.5 | 92924 | SINAPI | Armação de aço CA-50 Ø 25mm; incluso fornecimento, corte, dobra e colocação | kg | 18.49 | 9.21 | 170.29 | 208.75 | 9.21
3.1.6 | 92915 | SINAPI | Armação de aço CA-60 Ø 4,2mm; incluso fornecimento, corte, dobra e colocação | kg | 23.54 | 16.31 | 383.93 | 470.66 | 16.31
3.1.7 | 96558 | SINAPI | Concreto Bombeado fck= 25MPa; incluindo preparo, lançamento e adensamento | m³ | 7.78 | 902.73 | 7023.23 | 8609.77 | 902.73
3.2 |  |  | ABRIGO DE GÁS - BLOCOS |  |  |  | 3365.22 | 4125.4
3.2.1 | 100899 | SINAPI | Estaca escavada mecanicamente com 25 cm de diametro, sem armação | m | 21 | 91.91 | 1930.11 | 2366.12 | 91.91
3.2.2 | 95241 | SINAPI | Lastro de concreto não-estrutural, espessura 5 cm | m² | 1.5 | 43.47 | 65.2 | 79.92 | 43.47
3.2.3 | 96534 | SINAPI | Forma de madeira em tábuas para fundações, com reaproveitamento | m² | 6 | 83.14 | 498.84 | 611.52 | 83.14
3.2.4 | 92915 | SINAPI | Armação de aço CA-60 Ø 5,0mm; incluso fornecimento, corte, dobra e colocação | kg | 12.23 | 16.31 | 199.47 | 244.53 | 16.31
3.2.5 | 96558 | SINAPI | Concreto Bombeado fck= 25MPa; incluindo preparo, lançamento e adensamento | m³ | 0.75 | 895.47 | 671.6 | 823.31 | 895.47
3.3 |  |  | MURETA E ABRIGO DE GÁS - VIGAS BALDRAME |  |  |  | 7857.1 | 9631.99
3.3.1 | 95241 | SINAPI | Lastro de concreto não-estrutural, espessura 5cm | m² | 11.45 | 42.74 | 489.37 | 599.91 | 42.74
3.3.2 | 96622 | SINAPI | Lastro de concreto não-estrutural, espessura 5cm, com impermeabilizante - entre baldrames | m³ | 1.48 | 297.08 | 439.67 | 538.99 | 297.08
3.3.3 | 96536 | SINAPI | Forma de madeira em tábuas para fundações, com reaproveitamento | m² | 36.64 | 73.34 | 2687.17 | 3294.2 | 73.34
3.3.4 | 92917 | SINAPI | Armação de aço CA-50 Ø 8mm; incluso fornecimento, corte, dobra e colocação | kg | 78.87 | 12.67 | 999.28 | 1225.01 | 12.67
3.3.5 | 92915 | SINAPI | Armação de aço CA-60 Ø 5,0mm; incluso fornecimento, corte, dobra e colocação | kg | 8.43 | 16.16 | 136.22 | 166.99 | 16.16
3.3.6 | 96558 | SINAPI | Concreto Bombeado fck= 25MPa; incluindo preparo, lançamento e adensamento | m³ | 3.44 | 902.73 | 3105.39 | 3806.89 | 902.73
[5 empty] | Subtotal |  |  | 30034.3
4 |  |  | SUPERESTRUTURA
4.1 |  |  | CONCRETO ARMADO - MURETA - PILARES |  |  |  | 1890.57 | 2317.63
4.1.1 | 92443 | SINAPI | Montagem e desmontagem de forma para pilares, em chapa de madeira compensada plastificada com reaproveitamento | m² | 16.02 | 57.58 | 922.43 | 1130.8 | 57.58
4.1.2 | 92761 | SINAPI | Armação de aço CA-50 Ø 8mm; incluso fornecimento, corte, dobra e colocação | kg | 41.19 | 11.13 | 458.44 | 562 | 11.13
4.1.3 | 92759 | SINAPI | Armação de aço CA-60 Ø 5,0mm; incluso fornecimento, corte, dobra e colocação | kg | 9.13 | 13.24 | 120.88 | 148.18 | 13.24
4.1.4 | 60518 | GOINFRA | PREPARO COM BETONEIRA E TRANSPORTE MANUAL DE CONCRETO FCK=30 MPA | m³ | 0.66 | 589.13 | 388.82 | 476.65 | 589.13
4.2 |  |  | CONCRETO ARMADO - CASA DE GÁS - PILARES, VIGAS E LAJE |  |  |  | 3212.1 | 3937.69
4.2.1 | 92434 | SINAPI | Montagem e desmontagem de forma para pilares, em chapa de madeira compensada plastificada com reaproveitamento | m² | 22.66 | 58.48 | 1325.15 | 1624.5 | 58.48
4.2.2 | 92769 | SINAPI | Armação de aço CA-50 Ø 6,3mm; incluso fornecimento, corte, dobra e colocação | kg | 18.52 | 11.54 | 213.72 | 261.99 | 11.54
4.2.3 | 92761 | SINAPI | Armação de aço CA-50 Ø 8mm; incluso fornecimento, corte, dobra e colocação | kg | 19.5 | 11.31 | 220.54 | 270.36 | 11.31
4.2.4 | 92762 | SINAPI | Armação de aço CA-50 Ø 10mm; incluso fornecimento, corte, dobra e colocação | kg | 33.61 | 9.97 | 335.09 | 410.78 | 9.97
4.2.5 | 92759 | SINAPI | Armação de aço CA-60 Ø 5,0mm; incluso fornecimento, corte, dobra e colocação | kg | 19.23 | 13.39 | 257.48 | 315.64 | 13.39
4.2.6 | 60518 | GOINFRA | PREPARO COM BETONEIRA E TRANSPORTE MANUAL DE CONCRETO FCK=30 MPA | m³ | 1.46 | 589.13 | 860.12 | 1054.42 | 589.13
4.3 |  |  | CONCRETO ARMADO - RAMPA E ESCADA |  |  |  | 31550.37 | 38677.59
4.3.1 | 92761 | SINAPI | Armação de aço CA-50 Ø 8mm; incluso fornecimento, corte, dobra e colocação | kg | 265.89 | 11.31 | 3007.21 | 3686.54 | 11.31
4.3.2 | 92762 | SINAPI | Armação de aço CA-50 Ø 10mm; incluso fornecimento, corte, dobra e colocação | kg | 48.84 | 9.97 | 486.93 | 596.92 | 9.97
4.3.3 | 92759 | SINAPI | Armação de aço CA-60 Ø 5,0mm; incluso fornecimento, corte, dobra e colocação | kg | 85.93 | 13.39 | 1150.6 | 1410.52 | 13.39
4.3.4 | 60518 | GOINFRA | PREPARO COM BETONEIRA E TRANSPORTE MANUAL DE CONCRETO FCK=30 MPA | m³ | 5.12 | 589.13 | 3016.34 | 3697.73 | 589.13
4.3.5 | 102073 | SINAPI | Escada em concreto armado armado moldado in loco, FCK 25 MPA | m³ | 5.85 | 4083.64 | 23889.29 | 29285.88 | 4083.64
[5 empty] | Subtotal |  |  | 44932.91
5 |  |  | SISTEMA DE VEDAÇÃO VERTICAL
5.1 |  |  | ELEMENTOS VAZADOS |  |  |  | 1590.63 | 1949.95
5.1.1 | 101161 | SINAPI | ALVENARIA DE VEDAÇÃO COM ELEMENTO VAZADO DE CONCRETO (COBOGÓ) DE 7X50X50CM E ARGAMASSA DE ASSENTAMENTO COM PREPARO EM BETONEIRA. AF_05/2020 | m² | 6.1 | 260.76 | 1590.63 | 1949.95 | 260.76
5.2 |  |  | ALVENARIA DE VEDAÇÃO |  |  |  | 10506.55 | 12879.96
5.2.1 | 101159 | SINAPI | Alvenaria em tijolos maciços 5x10x20 cm (espessura 10cm), acentamento com argamassa no traço 1:2:8 (cimento, cal e areia) | m² | 13.02 | 163.49 | 2128.63 | 2609.48 | 163.49
5.2.2 | C4070 | SEINFRA | Divisória de banheiros e sanitários em granito com espessura de 2cm polido assentado com argamassa traço 1:4 | m² | 15.72 | 472.42 | 7426.44 | 9104.07 | 472.42
5.2.3 | 96361 | SINAPI | Fechamento de shafts com placas de gesso acartonado | m² | 7.2 | 132.15 | 951.48 | 1166.41 | 132.15
5.3 |  |  | ALVENARIA DA MURETA |  |  |  | 3660.24 | 4487.09
5.3.1 | 103368 | SINAPI | Alvenaria de vedação horizontal em tijolos cerâmicos dimensões nominais: 14x19x39; assentamento em argamassa no traço 1:2:8 (cimento, cal e areia) | m² | 42.84 | 85.44 | 3660.24 | 4487.09 | 85.44
5.4 |  |  | ALVENARIA DO MURO |  |  |  | 69168.88 | 84794.13
5.4.1 | PMC 1 | CPU | MURO DE ALVENARIA TIJOLO FURADO 1/2 VEZ ( H=2,00M) COM FUNDAÇÃO - SEM REVESTIMENTOS (PADRÃO GOINFRA) - ATUALIZAÇÃO GOINFRA 270310 | m² | 462.024 | 149.7084 | 69168.88 | 84794.13 | 149.7084 | 53501
[5 empty] | Subtotal |  |  | 104111.13
6 |  |  | SISTEMAS DE COBERTURA
6.1 | 160971 | GOINFRA | COBERTURA COM TELHA TERMOACUSTICA TRAPEZOIDAL NÚCLEO PIR 30MM EM AÇO GALVALUME, #0,43MM (TELHA/FILME) | m² | 532.03 | 187.17 | 99580.05 | 122075.18 | 187.17
6.2 | 160964 | GOINFRA | CUMEEIRA PARA TELHA GALVANIZADA TRAPEZOIDAL 0,5 MM | m | 53.13 | 54.59 | 2900.36 | 3555.55 | 54.59
6.3 | 94228 | SINAPI | Calha em chapa metalica Nº 22 desenvolvimento de 63 cm | m² | 115.14 | 73.58 | 8472 | 10385.82 | 73.58
6.4 | 94231 | SINAPI | Rufo em chapa de aço galvanizado nr. 24, desenvolvimento 73 cm | m | 139.8 | 44.43 | 6211.31 | 7614.44 | 44.43
6.5 | 94231 | SINAPI | Rufo em chapa de aço galvanizado nr. 24, desenvolvimento 39 cm | m | 66.15 | 44.36 | 2934.41 | 3597.29 | 44.36
6.6 | 94231 | SINAPI | Rufo em chapa de aço galvanizado nr. 24, desenvolvimento 32 cm | m | 108.8 | 44.36 | 4826.36 | 5916.63 | 44.36
6.7 | 201410 | GOINFRA | MOLDURA TIPO "U" INVERTIDO EM ARGAMASSA COM 2CM DE ESPESSURA TIPO PINGADEIRA EM MURO/PLATIBANDA ( A PARTE VERTICAL DESCE 2,5CM | m² | 43.833 | 79.12 | 3468.06 | 4251.49 | 79.12
6.8 | 160602 | GOINFRA | Chapim (Rufo capa) em aço galvanizado. | m | 162 | 43.33 | 7019.46 | 8605.15 | 43.33
[5 empty] | Subtotal |  |  | 166001.55
7 |  |  | IMPERMEABILIZAÇÃO
7.1 | 120903 | GOINFRA | IMPERMEABILIZACAO DE VIGAS BALDRAMES COM EMULSÃO ASFÁLTICA A BASE D'ÁGUA (2 DEMÃOS) | m² | 5.39 | 15.89 | 85.64 | 104.98 | 15.89
7.2 | 121105 | GOINFRA | IMPERMEABILIZAÇÃO DE ALICERCE / "PÉ" DE PAREDE / PEITORIL E ALVENARIA DE UM MODO GERAL COM CIMENTO CRISTALIZANTE SEMI FLEXÍVEL - 2 DEMÃOS ( ESPECÍFICO PARA OBRAS DE REFORMA) | m² | 9.24 | 15.39 | 142.2 | 174.32 | 15.39
[5 empty] | Subtotal |  |  | 279.3
8 |  |  | REVESTIMENTOS INTERNO E EXTERNO
8.1 |  |  | EDIFICAÇÃO |  |  |  | 189918.1 | 232820.57
8.1.1 | 87543 | SINAPI | Reboco para paredes internas, externas, pórticos, vigas, traço 1:4,5 - espessura 0,5 cm | m² | 39.34 | 26.21 | 1031.1 | 1264.02 | 26.21
8.1.2 | 87273 | SINAPI | Revestimento cerâmico de paredes PEI IV- cerâmica 30 x 40 cm - incl. rejunte - conforme projeto - branca | m² | 671.71 | 67.46 | 45313.55 | 55549.88 | 67.46
8.1.3 | 87265 | SINAPI | Revestimento cerâmico de paredes PEI IV - cerâmica 10 x 10 cm - incl. rejunte - conforme projeto - azul | m² | 8.3 | 60.05 | 498.41 | 611 | 60.05
8.1.4 | 87265 | SINAPI | Revestimento cerâmico de paredes PEI IV - cerâmica 10 x 10 cm - incl. rejunte - conforme projeto - vermelha | m² | 8.78 | 60.05 | 527.23 | 646.33 | 60.05
8.1.5 | 87265 | SINAPI | Revestimento cerâmico de paredes PEI IV - cerâmica 10 x 10 cm - incl. rejunte - conforme projeto - branco | m² | 17.25 | 60.05 | 1035.86 | 1269.86 | 60.05
8.1.6 | 87265 | SINAPI | Revestimento cerâmico de paredes PEI IV - cerâmica 10 x 10 cm - incl. rejunte - conforme projeto - amarelo | m² | 166.07 | 60.05 | 9972.5 | 12225.28 | 60.05
8.1.7 | FNDE 245 | PRÓPRIA | Roda meio em madeira (largura=10cm) | m | 238.6 | 30.53 | 7284.45 | 8930 | 30.53
8.1.8 | C4294 | SEINFRA | Forro de gesso acartonado estruturado - montagem e instalação | m² | 495.39 | 71.94 | 35638.35 | 43689.05 | 71.94
8.1.9 | C4479 | SEINFRA | Forro em fibra mineral removível (1250x625x16mm) apoiado sobre perfil metálico "T" invertido 24mm | m² | 734.92 | 120.58 | 88616.65 | 108635.15 | 120.58
8.2 |  |  | MURETA |  |  |  | 4511.47 | 5530.6
8.2.1 | 87878 | SINAPI | Chapisco de aderência em paredes internas, externas, vigas, platibanda e calhas | m² | 91.79 | 5.37 | 492.91 | 604.25 | 5.37
8.2.2 | 87792 | SINAPI | Emboço paulista para paredes externas traço 1:2:9 - preparo manual - espessura 2,5 cm | m² | 91.79 | 43.78 | 4018.56 | 4926.35 | 43.78
8.3 |  |  | MURO |  |  |  | 45416.95 | 55676.63
8.3.1 | 87878 | SINAPI | Chapisco de aderência em paredes internas, externas, vigas, platibanda e calhas | m² | 924.048 | 5.37 | 4962.13 | 6083.07 | 5.37
8.3.2 | 87792 | SINAPI | Emboço paulista para paredes externas traço 1:2:9 - preparo manual - espessura 2,5 cm | m² | 924.048 | 43.78 | 40454.82 | 49593.56 | 43.78
[5 empty] | Subtotal |  |  | 294027.8
9 |  |  | SISTEMAS DE PISOS
9.1 |  |  | TALUDE ENTRE O MURO DE ARRIMO E O MURO DE ALVENARIA |  |  |  | 1477.97 | 1811.84
9.1.1 | 40880 | GOINFRA RODOVIÁRIA | CONFORMAÇÃO DE TALUDE | m² | 104.525 | 0.79 | 82.57 | 101.22 | 0.79
9.1.2 | 98504 | SINAPI | Grama batatais em placas | m² | 104.525 | 13.35 | 1395.4 | 1710.62 | 13.35
[5 empty] | Subtotal |  |  | 1811.84
10 |  |  | PINTURAS E ACABAMENTOS
10.1 |  |  | MURO |  |  |  | 14535.26 | 17818.77
10.1.1 | 88485 | SINAPI | Aplicação de fundo selador acrílico em paredes, uma demão. | m² | 924.048 | 4.58 | 4232.13 | 5188.17 | 4.58
10.1.2 | 261307 | GOINFRA | Aplicação manual de pintura com tinta látex PVA em paredes, duas demãos | m² | 924.048 | 11.15 | 10303.13 | 12630.6 | 11.15
[5 empty] | Subtotal |  |  | 17818.77
11 |  |  | INSTALAÇÃO HIDRÁULICA
11.1 |  |  | TUBULAÇÕES E CONEXÕES DE PVC RÍGIDO |  |  |  | 107.85 | 132.2
11.1.1 | 89380 | SINAPI | Luva de redução, pvc, soldável, dn 32mm x 25mm | un | 4 | 10.85 | 43.4 | 53.2 | 10.85
11.1.2 | 89622 | SINAPI | Tê de redução 90 soldavel - 32mm - 25mm | un | 1 | 15.43 | 15.43 | 18.91 | 15.43
11.1.3 | 90374 | SINAPI | Tê soldavel com bucha latão bolsa central - 25mm - 3/4" | un | 2 | 24.51 | 49.02 | 60.09 | 24.51
11.2 |  |  | TUBULAÇÕES E CONEXÕES - METAIS |  |  |  | 9176.39 | 11249.29
11.2.1 | 95248 | SINAPI | Registro de esfera 1/2" | un | 2 | 53.61 | 107.22 | 131.44 | 53.61
11.2.2 | 94498 | SINAPI | Registro bruto de gaveta 2" | un | 2 | 150.44 | 300.88 | 368.84 | 150.44
11.2.3 | 94500 | SINAPI | Registro bruto de gaveta 3" | un | 2 | 362.67 | 725.34 | 889.19 | 362.67
11.2.4 | 94501 | SINAPI | Registro bruto de gaveta 4" | un | 2 | 731.18 | 1462.36 | 1792.7 | 731.18
11.2.5 | 94792 | SINAPI | Registro de gaveta com canopla cromada 1" | un | 1 | 118.23 | 118.23 | 144.93 | 118.23
11.2.6 | 94794 | SINAPI | Registro de gaveta com canopla cromada 1 1/2" | un | 12 | 171.77 | 2061.24 | 2526.87 | 171.77
11.2.7 | 89987 | SINAPI | Registro de gaveta com canopla cromada 3/4" | un | 33 | 97.05 | 3202.65 | 3926.12 | 97.05
11.2.8 | 89985 | SINAPI | Registro de pressão com canopla cromada 3/4" | un | 13 | 92.19 | 1198.47 | 1469.2 | 92.19
[5 empty] | Subtotal |  |  | 11381.49
12 |  |  | DRENAGEM DE ÁGUAS PLUVIAIS
12.1 |  |  | TUBULAÇÕES E CONEXÕES DE PVC |  |  |  | 3386.39 | 4151.35
12.1.1 | 89848 | SINAPI | Tubo de PVC Ø100mm | m | 22 | 29.95 | 658.9 | 807.74 | 29.95
12.1.2 | 89849 | SINAPI | Tubo de PVC Ø150mm | m | 28 | 61.93 | 1734.04 | 2125.75 | 61.93
12.1.3 | 89746 | SINAPI | Joelho 45 - 100mm | un | 3 | 31.23 | 93.69 | 114.85 | 31.23
12.1.4 | 89744 | SINAPI | Joelho 90 - 100mm | un | 21 | 30.3 | 636.3 | 780.04 | 30.3
12.1.5 | 89567 | SINAPI | Junção simples - 100mm - 100mm | un | 3 | 87.82 | 263.46 | 322.97 | 87.82
12.2 |  |  | ACESSÓRIOS |  |  |  | 2232.34 | 2736.62
12.2.1 | 4283 | ORSE | Ralo hemisférico em fº fº, tipo abacaxi Ø 100mm | un | 23 | 43.56 | 1001.88 | 1228.2 | 43.56
12.2.2 | 99253 | SINAPI | Caixa de areia sem grelha 60x60cm | un | 2 | 615.23 | 1230.46 | 1508.42 | 615.23
12.3 |  |  | MURO DE ARRIMO |  |  |  | 6681.63 | 8191.01
12.3.1 | 102722 | SINAPI | DRENO EM MURO DE CONTENÇÃO, EXECUTADO NO PÉ DO MURO, COM TUBO DE PEAD CORRUGADO FLEXÍVEL PERFURADO, ENCHIMENTO COM BRITA, ENVOLVIDO COM MANTA GEOTÊXTIL. AF_07/2021 | m | 127.5364 | 52.39 | 6681.63 | 8191.01 | 52.39
[5 empty] | Subtotal |  |  | 15078.98
13 |  |  | INSTALAÇÃO DE GÁS COMBUSTÍVEL
13.1 | 94970 | SINAPI | Abrigo para Central de GLP, em concreto | m³ | 2.44 | 561.5 | 1370.06 | 1679.55 | 561.5
13.2 | 91341 | SINAPI | Requadro para ventilação em chapa de alumínio com veneziana | m² | 0.24 | 683.54 | 164.04 | 201.09 | 683.54
13.3 | 92688 | SINAPI | Tubo de Aço Galvanizado Ø 3/4", inclusive conexões | m | 45.8 | 38.96 | 1784.36 | 2187.44 | 38.96
13.4 | FNDE 301 | CPU | CAP OU TAMPAO DE FERRO GALVANIZADO, COM ROSCA BSP, DE 3/4" | und | 1 | 15.84 | 15.84 | 19.41 | 15.84
13.5 | FNDE 260 | CPU | MANGUEIRA PARA GAS - GLP | und | 4 | 20.95 | 83.8 | 102.73 | 20.95
13.6 | 95248 | SINAPI | VÁLVULA DE ESFERA BRUTA, BRONZE, ROSCÁVEL, 1/2" - FORNECIMENTO E INSTALAÇÃO. AF_08/2021 | und | 2 | 53.61 | 107.22 | 131.44 | 53.61
13.7 | 95249 | SINAPI | VÁLVULA DE ESFERA BRUTA, BRONZE, ROSCÁVEL, 3/4'' - FORNECIMENTO E INSTALAÇÃO. AF_08/2021 | und | 4 | 63.3 | 253.2 | 310.39 | 63.3
13.8 | 92705 | SINAPI | TÊ, EM FERRO GALVANIZADO, CONEXÃO ROSQUEADA, DN 20 (3/4"), INSTALADO EM RAMAIS E SUB-RAMAIS DE GÁS - FORNECIMENTO E INSTALAÇÃO. AF_01/2026 | und | 1 | 44.14 | 44.14 | 54.11 | 44.14
13.9 | 92695 | SINAPI | LUVA, EM FERRO GALVANIZADO, CONEXÃO ROSQUEADA, DN 20 (3/4"), INSTALADO EM RAMAIS E SUB-RAMAIS DE GÁS - FORNECIMENTO E INSTALAÇÃO. AF_01/2026 | und | 8 | 23.81 | 190.48 | 233.5 | 23.81
13.10 | 97548 | SINAPI | CURVA 45 GRAUS, EM AÇO, CONEXÃO SOLDADA, DN 20 (3/4"), INSTALADO EM RAMAIS E SUB-RAMAIS DE GÁS - FORNECIMENTO E INSTALAÇÃO. AF_01/2026 | und | 2 | 50.91 | 101.82 | 124.82 | 50.91
13.11 | 97549 | SINAPI | CURVA 90 GRAUS, EM AÇO, CONEXÃO SOLDADA, DN 20 (3/4"), INSTALADO EM RAMAIS E SUB-RAMAIS DE GÁS - FORNECIMENTO E INSTALAÇÃO. AF_01/2026 | und | 6 | 50.91 | 305.46 | 374.46 | 50.91
13.12 | 97547 | SINAPI | CURVA 90 GRAUS, EM AÇO, CONEXÃO SOLDADA, DN 15 (1/2"), INSTALADO EM RAMAIS E SUB-RAMAIS DE GÁS - FORNECIMENTO E INSTALAÇÃO. AF_01/2026 | und | 2 | 34.31 | 68.62 | 84.12 | 34.31
13.13 | FNDE 29 | CPU | REGULADOR DE ALTA PRESSÃO GLP | un | 1 | 636.86 | 636.86 | 780.72 | 636.86
13.14 | 103029 | SINAPI | REGISTRO OU REGULADOR DE GÁS DE COZINHA - FORNECIMENTO E INSTALAÇÃO. AF_08/2021 | un | 2 | 46.66 | 93.32 | 114.4 | 46.66
13.15 | 91046 | GOINFRA | PLACA DE SINALIZAÇÃO EM ALUMÍNIO 35 X 25 CM - "PERIGO - GÁS INFLAMÁVEL - PROIBIDO FUMAR" | un | 2 | 57.44 | 114.88 | 140.83 | 57.44
[5 empty] | Subtotal |  |  | 6539.01
14 |  |  | SERVIÇOS COMPLEMENTARES
14.1 |  |  | ESCADA |  |  |  |  | 26216.74
14.1.1 | 180340 | GOINFRA | GUARDA CORPO EM TUBO INDUSTRIAL DE 2" COM MONTANTES SECUNDÁRIOS DE 1" E CORRIMÃO DUPLO DE 1.1/2" | m² | 62.7 | 341.08 | 21385.71 | 26216.74 | 341.08
14.2 |  |  | ÁREA DE ESTACIONAMENTO INTERNO |  |  |  |  | 41975.03
14.2.1 | 220104 | GOINFRA | PISO EM CONCRETO DESEMPENADO ESPESSURA = 7 CM 1:2,5:3,5 | m² | 137.5 | 55.11 | 7577.62 | 9289.4 | 247.66
14.2.2 | 98504 | SINAPI | Grama batatais em placas | m² | 970.5 | 13.35 | 12956.17 | 15882.96 | 13.35
14.2.3 | 270702 | GOINFRA | Alambrado com poste de concreto e cinta armada padrão goinfra | m | 60 | 228.44 | 13706.4 | 16802.67 | 228.44
[5 empty] | Subtotal |  |  | 68191.77
[6 empty] | Valor TOTAL com BDI |  | 769496.13
1 - Esta planilha orçamentária refere-se ao projeto básico do Programa Proinfância Tipo 1. Os quantitativos são estimados com o objetivo de estabelecer um valor de referência. O orçamento final deverá ser realizado pelo ente federado, com base no projeto executivo. Considera-se projeto executivo aquele cuja elaboração se dá ao final do estabelecimento das fundações adequadas ao solo do local onde o projeto será edificado, bem como outros ajustes que se fizerem necessários.
2 - Este orçamento de projeto básico está em conformidade com o disposto na Resolução do CONFEA nº 361 de 10 de dezembro de 1991, alínea f.
3 - Após a elaboração da nova planilha orçamentária, baseada no projeto executivo, a ART correspondente deverá ser emitida.

## FNDE
PREFEITURA MUNICIPAL DE CATALÃO
Obra: Proinfância - Tipo 1- opção 220V com sapatas CRECHE PARQUE IMPERIAL
Data de preço: |  |  | SINAPI março/2026 com desoneração
|  |  | GOINFRA dezembro/2025 com desoneração | [5 empty] | SALDO CONTRAPARTIDA | #REF!
|  |  | GOINFRA RODOVIÁRIA dezembro/2025 com desoneração | [5 empty] | FALTA | #REF!
SEINFRA outubro/2023 com desoneração
ORSE fevereiro/2026
Unidade federativa: Catalão-GO | [6 empty] | BDI : | 22.59%
Planilha Orçamentária Unificada
Edificação principal do Proinfância 1
ITEM | CÓDIGO | FONTE | DESCRIÇÃO DOS SERVIÇOS | UN. | QUANT. | CUSTO (R$) | PREÇO (R$) | VALOR (R$)
1 |  |  | ESQUADRIAS
1.1 |  |  | PORTAS DE MADEIRA |  |  |  | 57344.36 | 70298.41
1.1.1 | 90842 | SINAPI | Porta de Madeira - PM1 - 70x210, incluso ferragens e fechadura, conforme projeto de esquadrias | un | 10 | 1112.3 | 11123 | 13635.68 | 1112.3
1.1.2 | FNDE 247 | CPU | PM 2 - KIT DE PORTA DE MADEIRA COM VENEZIANA, 80X210CM (ESPESSURA DE 3CM), PADRÃO MÉDIO, ITENS INCLUSOS: DOBRADIÇAS, MONTAGEM E INSTALAÇÃO DE BATENTE, FECHADURA COM EXECUÇÃO DO FURO - FORNECIMENTO E INSTALAÇÃO | un | 5 | 1701.08 | 8505.4 | 10426.76 | 1701.08
1.1.3 | 90843 | SINAPI | Porta de Madeira - PM3 - 82x210, incluso ferragens e fechadura, conforme projeto de esquadrias | un | 6 | 1168.98 | 7013.88 | 8598.31 | 1168.98
1.1.4 | 90843 | SINAPI | Porta de Madeira - PM4 - 80x210, incluso ferragens e fechadura, conforme projeto de esquadrias | un | 4 | 1168.98 | 4675.92 | 5732.21 | 1168.98
1.1.5 | FNDE 430 | CPU | PM5 - KIT DE PORTA DE MADEIRA COM VISOR DE VIDRO, 80X210CM (ESPESSURA DE 3CM), PADRÃO POPULAR, ITENS INCLUSOS: DOBRADIÇAS, MONTAGEM E INSTALAÇÃO DE BATENTE, FECHADURA COM EXECUÇÃO DO FURO - FORNECIMENTO E INSTALAÇÃO. | un | 10 | 1701.08 | 17010.8 | 20853.53 | 1701.08
1.1.6 | FNDE 432 | CPU | PM6 -PORTA EM COMPENSADO DE MADEIRA E=2cm REVESTIDA COM LAMINADO MELAMÍNICO COM VARIAÇÃO DE CORES | un | 8 | 1126.92 | 9015.36 | 11051.92 | 1126.92
1.2 |  |  | FERRAGENS E ACESSÓRIOS |  |  |  | 8401.85 | 10299.81
1.2.1 | 100705 | SINAPI | TARJETA TIPO LIVRE/OCUPADO PARA PORTA DE BANHEIRO. AF_10/2025 | un | 8 | 80.76 | 646.08 | 792.02 | 80.76
1.2.2 | 100866 | SINAPI | Barra de apoio 60 cm, aço inox polido, Deca ou equivalente - PM3 e PM5 | un | 14 | 308.69 | 4321.66 | 5297.92 | 308.69
1.2.3 | FNDE 04 | CPU | CHAPA METÁLICA (ALUMÍNIO) 0,90 M X 0,40 M, ESPESSURA 1 MM PARA AS PORTAS | m² | 19.2 | 178.86 | 3434.11 | 4209.87 | 178.86
1.3 |  |  | PORTAS EM ALUMÍNIO |  |  |  | 84200.96 | 103221.93
1.3.1 | FNDE 251 | CPU | PORTA DE ABRIR - PA1 - 100 X 210 CM EM CHAPA DE ALUMÍNIO, COM VENEZIANA E VIDRO MINIBOREAL 6 MM, INCLUSO FECHADURA E PUXADOR - CONFORME PROJETO DE ESQUADRIAS | un | 1 | 1746.63 | 1746.63 | 2141.19 | 1746.63
1.3.2 | FNDE 252 | CPU | PORTA DE ABRIR - PA2 - 80 X 210 CM EM CHAPA DE ALUMÍNIO, TIPO VENEZIANA COM GUARNIÇÃO, FIXAÇÃO COM PARAFUSOS - FORNECIMENTO E INSTALAÇÃO - CONFORME PROJETO DE ESQUADRIAS | m² | 1.68 | 630.61 | 1059.42 | 1298.74 | 630.61
1.3.3 | FNDE 253 | CPU | PORTA DE ABRIR 2 FOLHAS - PA3 - 160 X 210 CM EM CHAPA DE ALUMÍNIO, TIPO VENEZIANA COM GUARNIÇÃO, FIXAÇÃO COM PARAFUSOS - FORNECIMENTO E INSTALAÇÃO - CONFORME PROJETO DE ESQUADRIAS | m² | 6.72 | 630.61 | 4237.69 | 5194.98 | 630.61
1.3.4 | 100702 | SINAPI | Porta de correr - PA4 - 450x270 conforme projeto de esquadrias, inclusive ferragens e vidro liso incolor, espessura 8mm | m² | 143.1 | 477.79 | 68371.74 | 83816.91 | 477.79
1.3.5 | 100702 | SINAPI | Porta de correr - PA5 - 240x210 - conforme projeto de esquadrias, inclusive ferragens e vidro liso incolor, espessura 8mm | m² | 5.04 | 477.79 | 2408.06 | 2952.04 | 477.79
1.3.6 | 91341 | SINAPI | Porta de abrir - PA6 - 120x170 - veneziana- conforme projeto de esquadrias, inclusive ferragens | m² | 4.08 | 683.54 | 2788.84 | 3418.83 | 683.54
1.3.7 | 91341 | SINAPI | Porta de abrir - PA7 - 160+90x210 - veneziana- conforme projeto de esquadrias, inclusive ferragens | m² | 5.25 | 683.54 | 3588.58 | 4399.24 | 683.54
1.4 |  |  | PORTAS DE VIDRO - PV |  |  |  | 8071.7 | 9895.09
1.4.1 | FNDE 437 | CPU | Porta de Vidro temperado - PV1 - 175x230, com ferragens, conforme projeto de esquadrias | m² | 4.025 | 697.19 | 2806.18 | 3440.09 | 697.19
1.4.2 | FNDE 452 | CPU | PORTA DE VIDRO - PV2 - 175 + 110 X 230 + 35 CM, DE ABRIR DUAS FOLHAS COM BANDEIRA SUPERIOR E LATERAL, VIDRO TEMPERADO INCOLOR 10 MM, CONFORME PROJETO | m² | 7.5525 | 697.19 | 5265.52 | 6455 | 697.19
1.5 |  |  | JANELAS DE ALUMÍNIO - JA |  |  |  | 100913.88 | 123710.28
1.5.1 | 94559 | SINAPI | Janela de Alumínio - JA-01, 70x125, completa conforme projeto de esquadrias - Guilhotina | m² | 1.75 | 654.19 | 1144.83 | 1403.44 | 654.19
1.5.2 | 94559 | SINAPI | Janela de Alumínio - JA-02, 110x145, completa conforme projeto de esquadrias - Guilhotina | m² | 1.595 | 654.19 | 1043.43 | 1279.14 | 654.19
1.5.3 | 100674 | SINAPI | Janela de Alumínio - JA-03, 140x115, completa conforme projeto de esquadrias - Fixa | m² | 3.22 | 817.82 | 2633.38 | 3228.26 | 817.82
1.5.4 | 94559 | SINAPI | Janela de Alumínio - JA-04, 140x145, completa conforme projeto de esquadrias - Guilhotina | m² | 2.03 | 654.19 | 1328 | 1627.99 | 654.19
1.5.5 | 100674 | SINAPI | Janela de Alumínio - JA-05, 200x105, completa conforme projeto de esquadrias - Fixa | m² | 2.16 | 817.82 | 1766.49 | 2165.54 | 817.82
1.5.6 | 94569 | SINAPI | Janela de Alumínio - JA-06, 210x50, completa conforme projeto de esquadrias - Maxim-ar - incluso vidro liso incolor, espessura 6mm | m² | 2.1 | 709.78 | 1490.53 | 1827.24 | 709.78
1.5.7 | 94569 | SINAPI | Janela de Alumínio - JA-07, 210x75, completa conforme projeto de esquadrias - Maxim-ar - incluso vidro liso incolor, espessura 6mm | m² | 12.6 | 709.78 | 8943.22 | 10963.49 | 709.78
1.5.8 | 94569 | SINAPI | Janela de Alumínio - JA-08, 210x100, completa conforme projeto de esquadrias - Maxim-ar - incluso vidro liso incolor, espessura 6mm | m² | 6.3 | 709.78 | 4471.61 | 5481.74 | 709.78
1.5.9 | 94569 | SINAPI | Janela de Alumínio - JA-09, 210x150, completa conforme projeto de esquadrias - Maxim-ar - incluso vidro liso incolor, espessura 6mm | m² | 18.9 | 709.78 | 13414.84 | 16445.25 | 709.78
1.5.10 | 94569 | SINAPI | Janela de Alumínio - JA-10, 140x150, completa conforme projeto de esquadrias - Maxim-ar - incluso vidro liso incolor, espessura 6mm | m² | 2.1 | 709.78 | 1490.53 | 1827.24 | 709.78
1.5.11 | 94569 | SINAPI | Janela de Alumínio - JA-11, 140x75, completa conforme projeto de esquadrias - Maxim-ar - incluso vidro liso incolor, espessura 6mm | m² | 6.3 | 709.78 | 4471.61 | 5481.74 | 709.78
1.5.12 | 94569 | SINAPI | Janela de Alumínio - JA-12, 420x50, completa conforme projeto de esquadrias - Maxim-ar - incluso vidro liso incolor, espessura 6mm | m² | 8.4 | 709.78 | 5962.15 | 7309 | 709.78
1.5.13 | 94569 | SINAPI | Janela de Alumínio - JA-13, 420x150, completa conforme projeto de esquadrias - Maxim-ar - incluso vidro liso incolor, espessura 6mm | m² | 12.6 | 709.78 | 8943.22 | 10963.49 | 709.78
1.5.14 | 94569 | SINAPI | Janela de Alumínio - JA-14, 560x100, completa conforme projeto de esquadrias - Maxim-ar - incluso vidro liso incolor, espessura 6mm | m² | 33.6 | 709.78 | 23848.6 | 29236 | 709.78
1.5.15 | 94569 | SINAPI | Janela de Alumínio - JA-15, 560x150, completa conforme projeto de esquadrias - Maxim-ar -incluso vidro liso incolor, espessura 6mm | m² | 16.8 | 709.78 | 11924.3 | 14618 | 709.78
1.5.16 | 100674 | SINAPI | Janela de Alumínio - JA-16, 160x0,85, completa conforme projeto de esquadrias - Fixa | m² | 5.44 | 817.82 | 4448.94 | 5453.95 | 817.82
1.5.17 | FNDE 05 | CPU | TELA TIPO MOSQUITEIRO - FIXADA NA ESQUADRIA - CONFORME PROJETO DE ESQUADRIAS | m² | 19.38 | 185.15 | 3588.2 | 4398.77 | 185.15
1.6 |  |  | VIDROS |  |  |  | 11839.26 | 14513.74
1.6.1 | 102166 | SINAPI | Vidro liso temperado incolor, espessura 6mm para janelas | m² | 5.38 | 281.63 | 1515.16 | 1857.43 | 281.63
1.6.2 | 102181 | SINAPI | Box em vidro temperado incolor, 10mm, com altura de 1,80m | m² | 7.2 | 310.68 | 2236.89 | 2742.2 | 310.68
1.6.3 | 102235 | SINAPI | Divisória em vidro temperado, jateado, 10mm com porta de correr | m² | 3.57 | 273.02 | 974.68 | 1194.86 | 273.02
1.6.4 | FNDE12 | PRÓPRIA | Espelho cristal esp. 4mm sem moldura de madeira | m² | 16.9 | 420.86 | 7112.53 | 8719.25 | 420.86
1.7 |  |  | ESQUADRIA - GRADIL METÁLICO |  |  |  | 175177.57 | 225253.54
1.7.1 | FNDE 280 | CPU | PF1 - PORTÃO METÁLICO DE ABRIR, 1,40 X 2,20 M, COM CHAPA METÁLICA, INCLUSO PINTURA, CONFORME PROJETO DE ESQUADRIAS | m² | 2.97 | 840.82 | 2497.23 | 3061.35 | 840.82
1.7.2 | FNDE 482 | CPU | PF2 - PORTÃO METÁLICO DE ABRIR, 1,40 X 0,9 M, COM CHAPA METÁLICA, INCLUSO PINTURA, CONFORME PROJETO DE ESQUADRIAS | m² | 7.29 | 832.74 | 6070.67 | 7442.03 | 832.74
1.7.3 | FNDE 283 | CPU | CERCA/GRADIL H=1,58M, MALHA 5 X 15CM - GALVANIZADO | m² | 69.79 | 291.54 | 20346.57 | 24942.86 | 291.54
1.7.4 | FNDE 446 | CPU | P01 - PORTÃO METÁLICO 1,50 x 2,10 M , MALHA 5 X 20CM - FIO 5,00MM, REVESTIDOS EM POLIESTER POR PROCESSO DE PINTURA ELETROSTÁTICA (GRADIL), NA COR BRANCA - FORNECIMENTO E INSTALAÇÃO | m² | 6.3 | 1116.82 | 7035.96 | 8625.38 | 1116.82
1.7.5 | FNDE 480 | CPU | P02 - PORTÃO METÁLICO 1,20 x 2,00 M , MALHA 5 X 20CM - FIO 5,00MM, REVESTIDOS EM POLIESTER POR PROCESSO DE PINTURA ELETROSTÁTICA (GRADIL), NA COR BRANCA - FORNECIMENTO E INSTALAÇÃO | m² | 4.8 | 1116.82 | 5360.73 | 6571.72 | 1116.82
1.7.6 | FNDE 481 | CPU | P03 - PORTÃO METÁLICO 1,20 x 2,00 M , MALHA 5 X 20CM - FIO 5,00MM, REVESTIDOS EM POLIESTER POR PROCESSO DE PINTURA ELETROSTÁTICA (GRADIL), NA COR BRANCA - FORNECIMENTO E INSTALAÇÃO | m² | 2.4 | 1116.82 | 2680.36 | 3285.85 | 1116.82
1.7.7 | 180304 | GOINFRA | Portão de abrir chapa 14 PT-4 c/ferragens | m² | 8.8 | 432.97 | 3810.13 | 4670.83 | 432.97
1.7.8 | 180282 | GOINFRA | Portão de abrir 01 folha tela/tubo 2'' | m² | 2.64 | 511.87 | 1351.33 | 1656.59 | 511.87
1.7.9 | FNDE 281 | CPU | FECHAMENTO EM CHAPA METÁLICA PERFURADA, INCLUSO PINTURA, CONFORME PROJETO | m² | 164.44 | 818.49 | 134592.49 | 164996.93 | 818.49
[5 empty] | Subtotal |  |  | 557192.8
2 |  |  | SISTEMAS DE PISOS
2.1 |  |  | PAVIMENTAÇÃO INTERNA |  |  |  | 144801.33 | 177511.9
2.1.1 | 98679 | SINAPI | Piso cimentado desempenado com acabamento liso espessura 2,0cm com junta plastica acabada 1,2m - solários, varandas e pátio coberto | m² | 164.81 | 37.61 | 6198.5 | 7598.74 | 37.61
2.1.2 | 261002 | GOINFRA | PINTURA EPOXI 3 DEMÃOS | m² | 23.72 | 40.82 | 968.25 | 1186.97 | 40.82
2.1.3 | 87251 | SINAPI | Piso cerâmico antiderrapante PEI V - 40 x 40 cm - incl. rejunte - conforme projeto | m² | 228.05 | 53.27 | 12148.22 | 14892.5 | 53.27
2.1.4 | 87257 | SINAPI | Piso cerâmico antiderrapante PEI V - 60 x 60 cm - incl. rejunte - conforme projeto | m² | 347.46 | 63.03 | 21900.4 | 26847.7 | 63.03
2.1.5 | FNDE 466 | CPU | PISO VINÍLICO, EM MANTA, (CORES: AZUL, AMARELO, CINZA CLARO E CINZA ESCURO), ESPESSURA 3,2 MM, FIXADO COM COLA | m² | 394.65 | 207.33 | 81822.78 | 100306.54 | 207.33
2.1.6 | C4623 | SEINFRA | Piso tátil direcional em placas de borracha 25x25cm - azul | m² | 0.81 | 235.82 | 191.01 | 234.16 | 235.82
2.1.7 | C4623 | SEINFRA | Piso tátil alerta em placas de borracha 25x25cm - azul | m² | 2.94 | 235.82 | 693.31 | 849.92 | 235.82
2.1.8 | C4623 | SEINFRA | Piso tátil alerta em placas de borracha 25x25cm - amarela | m² | 5.25 | 235.82 | 1238.05 | 1517.72 | 235.82
2.1.9 | 88650 | SINAPI | Rodapé cerâmico de 10cm de altura com placas de dimensões 60x60cm | m | 132.1 | 11.86 | 1566.7 | 1920.61 | 11.86
2.1.10 | 221004 | GOINFRA | RODAPÉ PLANO PARA PISO VINÍLICO H=5CM | m | 238.6 | 34.95 | 8339.07 | 10222.86 | 34.95
2.1.11 | C2284 | SEINFRA | Soleira em granito cinza andorinha, largura 15 cm, espessura 2 cm | m | 99.15 | 95.24 | 9443.04 | 11576.22 | 95.24
2.1.12 | C2285 | SEINFRA | Soleira em granito cinza andorinha, largura 30 cm, espessura 2 cm | m | 1.75 | 166.86 | 292 | 357.96 | 166.86
2.2 |  |  | PAVIMENTAÇÃO EXTERNA |  |  |  | 70197.93 | 86055.62
2.2.1 | 98682 | SINAPI | Passeio em concreto desempenado com junta plastica a cada 1,20m espessura 10cm | m² | 387.78 | 42.66 | 16542.69 | 20279.68 | 42.66
2.2.2 | 94963 | SINAPI | Rampa de acesso em concreto não estrutural | m² | 35.55 | 534.11 | 18987.61 | 23276.91 | 534.11
2.2.3 | 92396 | SINAPI | Pavimetação em blocos intertravado de concreto, assentados sobre colchão de areia | m² | 68.26 | 104.09 | 7105.18 | 8710.24 | 104.09
2.2.4 | C4624 | SEINFRA | Piso tátil direcional em placas pré-mioldadas 25x25cm - vermelha | m² | 7.63 | 141.98 | 1083.3 | 1328.01 | 141.98
2.2.5 | C4624 | SEINFRA | Piso tátil alerta em placas pré-mioldadas 25x25cm - vermelha | m² | 1.38 | 141.98 | 195.93 | 240.19 | 141.98
2.2.6 | C3141 | SEINFRA | Colchão de areia | m³ | 27.24 | 15.13 | 412.14 | 505.24 | 15.13
2.2.7 | 98504 | SINAPI | Grama batatais em placas | m² | 354.18 | 13.35 | 4728.3 | 5796.42 | 13.35
2.2.8 | 92397 | SINAPI | Execução de pátio/estacionamento em piso intervalado, com bloco retangular m² R cor natural de 20 x 10 cm, espessura 6cm. | m² | 227 | 93.14 | 21142.78 | 25918.93 | 93.14
[5 empty] | Subtotal |  |  | 263567.52
3 |  |  | PINTURAS E ACABAMENTOS
3.1 |  |  | EDIFICAÇÃO |  |  |  | 163089.13 | 199930.92
3.1.1 | 96132 | SINAPI | Emassamento de paredes internas e externas com massa acrílica, 2 demãos | m² | 3222.29 | 17.15 | 55262.27 | 67746.01 | 17.15
3.1.2 | 88489 | SINAPI | Pintura em látex acrílico sobre paredes internas e externas, 2 demãos | m² | 3033.26 | 14.39 | 43648.61 | 53508.83 | 14.39
3.1.3 | C1208 | SEINFRA | Emassamento de forro com massa corrida PVA | m² | 500.86 | 12.83 | 6426.03 | 7877.67 | 12.83
3.1.4 | 261307 | GOINFRA | Pintura em látex PVA sobre teto, 2 demãos | m² | 500.86 | 11.15 | 5584.58 | 6846.13 | 11.15
3.1.5 | 261560 | GOINFRA | Pintura em esmalte sintético em esquadrias de madeira, 2 demãos | m² | 188.92 | 25.36 | 4791.01 | 5873.29 | 25.36
3.1.6 | 261561 | GOINFRA | Pintura em esmalte sintético em rodameio de madeira, 2 demãos | m² | 23.86 | 25.96 | 619.4 | 759.32 | 25.96
3.1.7 | 100742 | SINAPI | Pintura em esmalte sintético em esquadria de ferro, 2 demãos | m² | 515.99 | 26.55 | 13699.53 | 16794.25 | 26.55
3.1.8 | FNDE 428 | PRÓPRIA | Pintura epóxi à base de água para área molhadas, 2 demãos | m² | 189.04 | 140.17 | 26497.73 | 32483.56 | 140.17
3.1.9 | 100742 | SINAPI | Pintura de esmalte sintético para estrutura metálica, 2 demãos | m² | 247.08 | 26.55 | 6559.97 | 8041.86 | 26.55
3.2 |  |  | MURETA |  |  |  | 4006.62 | 4911.71
3.2.1 | 96135 | SINAPI | Emassamento de paredes internas e externas com massa acrílica, 2 demãos | m² | 91.79 | 29.26 | 2685.77 | 3292.48 | 29.26
3.2.2 | 88489 | SINAPI | Pintura em látex acrílico sobre paredes internas e externas, 2 demãos | m² | 91.79 | 14.39 | 1320.85 | 1619.23 | 14.39
[5 empty] | Subtotal |  |  | 204842.63
4 |  |  | INSTALAÇÃO HIDRÁULICA
4.1 |  |  | TUBULAÇÕES E CONEXÕES DE PVC RÍGIDO |  |  |  | 18623.6 | 22830.43
4.1.1 | 89401 | SINAPI | Tubo PVC soldável Ø 20 mm | m | 13.9 | 11.76 | 163.46 | 200.38 | 11.76
4.1.2 | 89446 | SINAPI | Tubo PVC soldável Ø 25 mm | m | 48.5 | 6.22 | 301.67 | 369.81 | 6.22
4.1.3 | 89447 | SINAPI | Tubo PVC soldável Ø 32 mm | m | 8.7 | 12.49 | 108.66 | 133.2 | 12.49
4.1.4 | 89449 | SINAPI | Tubo PVC soldável Ø 50 mm | m | 16.5 | 21.19 | 349.63 | 428.61 | 21.19
4.1.5 | 89450 | SINAPI | Tubo PVC soldável Ø 60 mm | m | 8.6 | 34.03 | 292.65 | 358.76 | 34.03
4.1.6 | 89451 | SINAPI | Tubo PVC soldável Ø 75mm | m | 16.4 | 55.51 | 910.36 | 1116.01 | 55.51
4.1.7 | 89452 | SINAPI | Tubo PVC soldável Ø 85mm | m | 24.5 | 76.54 | 1875.23 | 2298.84 | 76.54
4.1.8 | 89714 | SINAPI | Tubo PVC soldável Ø 110mm | m | 40.9 | 40.61 | 1660.94 | 2036.14 | 40.61
4.1.9 | 94715 | SINAPI | Adaptador soldavel com flange livre para caixa d'agua - 100mm - 4" | un | 4 | 340.9 | 1363.6 | 1671.63 | 340.9
4.1.10 | 94714 | SINAPI | Adaptador soldavel com flange livre para caixa d'agua - 85mm - 3" | un | 4 | 384.33 | 1537.32 | 1884.6 | 384.33
4.1.11 | 94783 | SINAPI | Adaptador soldavel com flange livre para caixa d'agua - 20mm - 1/2" | un | 3 | 20.77 | 62.31 | 76.38 | 20.77
4.1.12 | 89616 | SINAPI | Adaptador sol. curto com bolsa-rosca para registro - 110mm - 4" | un | 4 | 45.33 | 181.32 | 222.28 | 45.33
4.1.13 | 89376 | SINAPI | Adaptador sol. curto com bolsa-rosca para registro - 20mm - 1/2" | un | 4 | 5.98 | 23.92 | 29.32 | 5.98
4.1.14 | 89383 | SINAPI | Adaptador sol. curto com bolsa-rosca para registro - 25mm - 3/4" | un | 42 | 6.96 | 292.32 | 358.35 | 6.96
4.1.15 | 89553 | SINAPI | Adaptador sol. curto com bolsa-rosca para registro - 32mm - 1" | un | 2 | 6.18 | 12.36 | 15.15 | 6.18
4.1.16 | 89596 | SINAPI | Adaptador sol. curto com bolsa-rosca para registro - 50mm - 1 1/2" | un | 42 | 11.34 | 476.28 | 583.87 | 11.34
4.1.17 | 89610 | SINAPI | Adaptador sol. curto com bolsa-rosca para registro - 60mm - 2" | un | 4 | 21.53 | 86.12 | 105.57 | 21.53
4.1.18 | 89616 | SINAPI | Adaptador sol. curto com bolsa-rosca para registro - 85mm - 3" | un | 4 | 45.33 | 181.32 | 222.28 | 45.33
4.1.19 | 89605 | SINAPI | Luva de redução, pvc, soldável, dn 60mm x 50mm | un | 23 | 22.8 | 524.4 | 642.86 | 22.8
4.1.20 | 89605 | SINAPI | Luva de redução, pvc, soldável, dn 60mm x 50mm | un | 12 | 22.8 | 273.6 | 335.4 | 22.8
4.1.21 | C0505 | SEINFRA | Bucha de redução sold. curta 85mm - 75mm | un | 4 | 47.49 | 189.96 | 232.87 | 47.49
4.1.22 | C0508 | SEINFRA | Bucha de redução sold. curta 110mm - 85mm | un | 2 | 108.61 | 217.22 | 266.28 | 108.61
4.1.23 | 89579 | SINAPI | Luva de redução, pvc, soldável, dn 50mm x 25mm | un | 10 | 12.88 | 128.8 | 157.89 | 12.88
4.1.24 | C0490 | SEINFRA | Bucha de redução sold. longa 50mm-32mm | un | 2 | 15.77 | 31.54 | 38.66 | 15.77
4.1.25 | 89579 | SINAPI | Luva de redução, pvc, soldável, dn 50mm x 25mm | un | 4 | 12.88 | 51.52 | 63.15 | 12.88
4.1.26 | 89549 | SINAPI | Redução excêntrica, pvc, serie r, água pluvial, dn 75 x 50 mm, junta elástica | un | 2 | 21.22 | 42.44 | 52.02 | 21.22
4.1.27 | C0504 | SEINFRA | Bucha de redução sold. longa 85mm-60mm | un | 6 | 35.6 | 213.6 | 261.85 | 35.6
4.1.28 | 89485 | SINAPI | Joelho 45 soldável - 25mm | un | 2 | 6.58 | 13.16 | 16.13 | 6.58
4.1.29 | 89493 | SINAPI | Joelho 45 soldável - 32mm | un | 2 | 10.92 | 21.84 | 26.77 | 10.92
4.1.30 | 89502 | SINAPI | Joelho 45 soldável - 50mm | un | 2 | 18.44 | 36.88 | 45.21 | 18.44
4.1.31 | 89523 | SINAPI | Joelho 45 soldável - 85mm | un | 1 | 114.42 | 114.42 | 140.26 | 114.42
4.1.32 | 89358 | SINAPI | Joelho 90 soldável - 20mm | un | 4 | 8.35 | 33.4 | 40.94 | 8.35
4.1.33 | 89362 | SINAPI | Joelho 90 soldável - 25mm | un | 20 | 9.92 | 198.4 | 243.21 | 9.92
4.1.34 | 89367 | SINAPI | Joelho 90 soldável - 32mm | un | 3 | 13.87 | 41.61 | 51 | 13.87
4.1.35 | 89501 | SINAPI | Joelho 90 soldável - 50mm | un | 5 | 15.45 | 77.25 | 94.7 | 15.45
4.1.36 | 89505 | SINAPI | Joelho 90 soldável - 60mm | un | 15 | 46.35 | 695.25 | 852.3 | 46.35
4.1.37 | 89521 | SINAPI | Joelho 90 soldável - 85mm | un | 9 | 140.3 | 1262.7 | 1547.94 | 140.3
4.1.38 | 89529 | SINAPI | Joelho 90 soldável - 110mm | un | 4 | 40.68 | 162.72 | 199.47 | 40.68
4.1.39 | 89645 | SINAPI | Joelho de redução 90º soldavel 32mm-25mm | un | 2 | 41.19 | 82.38 | 100.98 | 41.19
4.1.40 | 89645 | SINAPI | Joelho de redução 90º soldavel com bucha latão - 25mm - 1/2" | un | 16 | 41.19 | 659.04 | 807.91 | 41.19
4.1.41 | 89395 | SINAPI | Tê 90 soldável - 25mm | un | 8 | 13.69 | 109.52 | 134.26 | 13.69
4.1.42 | 89443 | SINAPI | Tê 90 soldável - 32mm | un | 3 | 18.09 | 54.27 | 66.52 | 18.09
4.1.43 | 89625 | SINAPI | Tê 90 soldável - 50mm | un | 1 | 24.66 | 24.66 | 30.23 | 24.66
4.1.44 | 89566 | SINAPI | Tê 90 soldável - 75mm | un | 2 | 52.17 | 104.34 | 127.91 | 52.17
4.1.45 | 89566 | SINAPI | Tê 90 soldável - 85mm | un | 10 | 52.17 | 521.7 | 639.55 | 52.17
4.1.46 | 89559 | SINAPI | Tê 90 soldável - 110mm | un | 2 | 73.12 | 146.24 | 179.27 | 73.12
4.1.47 | 89627 | SINAPI | Tê de redução 90 soldavel - 50mm - 25mm | un | 3 | 22.05 | 66.15 | 81.09 | 22.05
4.1.48 | 89626 | SINAPI | Tê de redução 90 soldavel - 50mm - 32mm | un | 1 | 33.31 | 33.31 | 40.83 | 33.31
4.1.49 | 89630 | SINAPI | Tê de redução 90 solda´vel - 60mm - 50mm | un | 7 | 68.3 | 478.1 | 586.1 | 68.3
4.1.50 | 89630 | SINAPI | Tê de redução 90 soldavel - 75mm - 50mm | un | 10 | 68.3 | 683 | 837.28 | 68.3
4.1.51 | 89630 | SINAPI | Tê de redução 90 soldavel - 75mm - 60mm | un | 1 | 68.3 | 68.3 | 83.72 | 68.3
4.1.52 | 89632 | SINAPI | Tê de redução 90 soldavel - 85mm - 60mm | un | 5 | 138.63 | 693.15 | 849.73 | 138.63
4.1.53 | 89632 | SINAPI | Tê de redução 90 soldavel - 85mm - 75mm | un | 2 | 138.63 | 277.26 | 339.89 | 138.63
4.1.54 | 89394 | SINAPI | Tê redução 90º soldavel com bucha latão B central - 25mm - 1/2" | un | 20 | 20.6 | 412 | 505.07 | 20.6
[5 empty] | Subtotal |  |  | 22830.43
5 |  |  | INSTALAÇÃO SANITÁRIA
5.1 | 89711 | SINAPI | Tubo de PVC rígido 40mm | m | 36 | 22.87 | 823.32 | 1009.3 | 22.87
5.2 | 89712 | SINAPI | Tubo de PVC rígido 50mm | m | 19 | 29.16 | 554.04 | 679.19 | 29.16
5.3 | 89511 | SINAPI | Tubo de PVC rígido 75mm | m | 14 | 42.07 | 588.98 | 722.03 | 42.07
5.4 | 89849 | SINAPI | Tubo de PVC rígido 150mm | m | 10 | 61.93 | 619.3 | 759.19 | 61.93
5.5 | 104003 | SINAPI | Bucha de redução PVC longa 50mm-40mm | un | 37 | 15.87 | 587.19 | 719.83 | 15.87
5.6 | 89746 | SINAPI | Joelho PVC 45º 100mm | un | 3 | 31.23 | 93.69 | 114.85 | 31.23
5.7 | 89739 | SINAPI | Joelho PVC 45º 75mm | un | 12 | 26 | 312 | 382.48 | 26
5.8 | 89732 | SINAPI | Joelho PVC 45º 50mm | un | 18 | 17.19 | 309.42 | 379.31 | 17.19
5.9 | 89726 | SINAPI | Joelho PVC 45º 40mm | un | 44 | 11.04 | 485.76 | 595.49 | 11.04
5.10 | 89744 | SINAPI | Joelho PVC 90º 100mm | un | 9 | 30.3 | 272.7 | 334.3 | 30.3
5.11 | 89522 | SINAPI | Joelho PVC 90º 75mm | un | 38 | 32.79 | 1246.02 | 1527.49 | 32.79
5.12 | 89731 | SINAPI | Joelho PVC 90º 50mm | un | 29 | 16.38 | 475.02 | 582.32 | 16.38
5.13 | 89724 | SINAPI | Joelho PVC 90º 40mm | un | 151 | 10.79 | 1629.29 | 1997.34 | 10.79
5.14 | 89569 | SINAPI | Junção PVC simples 100mm-50mm | un | 12 | 102.24 | 1226.88 | 1504.03 | 102.24
5.15 | 89690 | SINAPI | Junção PVC simples 100mm-100mm | un | 6 | 97.8 | 586.8 | 719.35 | 97.8
5.16 | 89685 | SINAPI | Junção PVC simples 75mm-50mm | un | 4 | 66.88 | 267.52 | 327.95 | 66.88
5.17 | 89685 | SINAPI | Junção PVC simples 75mm-75mm | un | 2 | 66.88 | 133.76 | 163.97 | 66.88
5.18 | 89561 | SINAPI | Junção PVC simples 40mm-40mm | un | 1 | 15.66 | 15.66 | 19.19 | 15.66
5.19 | 89557 | SINAPI | Redução excêntrica PVC 100mm-50mm | un | 6 | 35.14 | 210.84 | 258.46 | 35.14
5.20 | 89549 | SINAPI | Redução excêntrica PVC 75mm-50mm | un | 5 | 21.22 | 106.1 | 130.06 | 21.22
5.21 | 89623 | SINAPI | Tê PVC 90º - 40mm | un | 14 | 21.2 | 296.8 | 363.84 | 21.2
5.22 | 89696 | SINAPI | Tê PVC sanitario 100mm-50mm | un | 3 | 91.98 | 275.94 | 338.27 | 91.98
5.23 | 89696 | SINAPI | Tê PVC sanitario 100mm-75mm | un | 11 | 91.98 | 1011.78 | 1240.34 | 91.98
5.24 | 89704 | SINAPI | Tê PVC sanitario 150mm-100mm | un | 2 | 167.25 | 334.5 | 410.06 | 167.25
5.25 | 89784 | SINAPI | Tê PVC sanitario 50mm-50mm | un | 2 | 26.63 | 53.26 | 65.29 | 26.63
5.26 | 89687 | SINAPI | Tê PVC sanitario 75mm-75mm | un | 1 | 57.68 | 57.68 | 70.7 | 57.68
5.27 | 89707 | SINAPI | Caixa sifonada 150x150x50mm | un | 6 | 51.64 | 309.84 | 379.83 | 51.64
5.28 | 89708 | SINAPI | Caixa sifonada 150x185x75mm | un | 1 | 110.51 | 110.51 | 135.47 | 110.51
5.29 | 98102 | SINAPI | Caixa de gordura simples | un | 2 | 203.73 | 407.46 | 499.5 | 203.73
5.30 | C0645 | SEINFRA | CAIXA INSPEÇÃO EM ANÉIS D=600mm, P/REDE CONDOMÍNIO (0.50<h<0.80)m | un | 3 | 228.36 | 685.08 | 839.83 | 228.36
5.31 | 89709 | SINAPI | Ralo sifonado, PVC 100x100X40mm | un | 7 | 22.33 | 156.31 | 191.62 | 22.33
5.32 | FNDE 50 | CPU | RALO LINEAR, COM GRELHA INOX, JUNTA SOLDÁVEL, FORNECIDO E INSTALADO EM RAMAL DE DESCARGA OU EM RAMAL DE ESGOTO SANITÁRIO | un | 5 | 144.28 | 721.4 | 884.36 | 144.28
5.33 | C4822 | SEINFRA | Terminal de Ventilação 50mm | un | 17 | 18.42 | 313.14 | 383.87 | 18.42
5.34 | C4823 | SEINFRA | Terminal de Ventilação 75mm | un | 20 | 27.78 | 555.6 | 681.11 | 27.78
5.35 | 98065 | SINAPI | SUMIDOURO CIRCULAR, EM CONCRETO PRÉ-MOLDADO, DIÂMETRO INTERNO = 2,88 M, ALTURA INTERNA = 3,0 M, ÁREA DE INFILTRAÇÃO: 31,4 M² (PARA 12 CONTRIBUINTES). AF_12/2020 | un | 1 | 8505.54 | 8505.54 | 10426.94 | 8505.54
5.36 | 98087 | SINAPI | TANQUE SÉPTICO RETANGULAR, EM ALVENARIA COM BLOCOS DE CONCRETO, DIMENSÕES INTERNAS: 1,6 X 4,6 X H=2,4 M, VOLUME ÚTIL: 14720 L (PARA 105 CONTRIBUINTES). AF_12/2020 | un | 1 | 12190.5 | 12190.5 | 14944.33 | 12190.5
[5 empty] | Subtotal |  |  | 44781.49
6 |  |  | LOUÇAS, ACESSÓRIOS E METAIS
6.1 | 80502 | GOINFRA | Bacia Sanitária Convencional, Deca ou equivalente com acessórios | un | 6 | 373.03 | 2238.18 | 2743.78 | 373.03
6.2 | 100848 | SINAPI | Bacia Convencional infantil, para válvula de descarga, em louca branca, assento plástico, anel de vedação, Deca ou equivalente | un | 18 | 622.61 | 11206.98 | 13738.63 | 622.61
6.3 | 99857 | SINAPI | Barra metálica com pintura cinza para proteção dos espelhos e chuveiro infantil dn 1 1/4" | m | 19.4 | 59.42 | 1152.74 | 1413.14 | 59.42
6.4 | 99635 | SINAPI | Válvula de descarga com duplo acionamento | un | 24 | 339.77 | 8154.48 | 9996.57 | 339.77
6.5 | 86901 | SINAPI | Cuba de embutir oval em louça branca | un | 22 | 155.07 | 3411.54 | 4182.2 | 155.07
6.6 | FNDE 217 | CPU | CUBA DE EMBUTIR RETANGULAR DE AÇO INOXIDÁVEL, 50 X 40 X 20 CM - FORNECIMENTO E INSTALAÇÃO | un | 7 | 193.18 | 1352.26 | 1657.73 | 193.18
6.7 | 86936 | SINAPI | Cuba de embutir em aço Inoxidável completa, dimensões 40x34x17cm | un | 10 | 560.47 | 5604.7 | 6870.8 | 560.47
6.8 | 80686 | GOINFRA | CUBA INOX 56X34X17CM E=0,6MM-AÇO 304 (CUBA Nº2) | un | 1 | 271.01 | 271.01 | 332.23 | 271.01
6.9 | FNDE 11 | CPU | BANHEIRA PLÁSTICA RÍGIDA, 77x45x20cm DE EMBUTIR, CONFORME DETALHE DE PROJETO | un | 4 | 534.31 | 2137.24 | 2620.04 | 534.31
6.10 | 86904 | SINAPI | Lavatório de canto suspenso com mesa, DECA ou equivalente, com válvula, sifão e engate flexivel cromados | un | 4 | 157.09 | 628.36 | 770.3 | 157.09
6.11 | 86904 | SINAPI | Lavatório pequeno cor branco gelo, com coluna suspensa, Deca ou equivalente | un | 6 | 157.09 | 942.54 | 1155.45 | 157.09
6.12 | 86919 | SINAPI | Tanque Grande 40L cor Branco Gelo, incluso torneirade metal cromado, Deca ou equivalente | un | 7 | 992.19 | 6945.33 | 8514.28 | 992.19
6.13 | 100860 | SINAPI | Chuveiro Maxi Ducha com desviador para duchas elétricas, Lorenzetti ou equivalente | un | 13 | 129.01 | 1677.13 | 2055.99 | 129.01
6.14 | 95544 | SINAPI | Papeleira Metálica, DECA ou equivalente | un | 18 | 39.06 | 703.08 | 861.9 | 39.06
6.15 | C1151 | SEINFRA | Ducha Higiênica com registro e derivação, Deca ou equivalente | un | 18 | 72.8 | 1310.4 | 1606.41 | 72.8
6.16 | C2507 | SEINFRA | Torneira elétrica LorenEasy, Lorenzetti ou equivalente | un | 2 | 201.16 | 402.32 | 493.2 | 201.16
6.17 | C2507 | SEINFRA | Torneira elétrica Fortti Maxi, Lorenzetti ou equivalente | un | 4 | 201.16 | 804.64 | 986.4 | 201.16
6.18 | 86909 | SINAPI | Torneira para cozinha de mesa bica móvel, Deca ou equivalente | un | 15 | 140.55 | 2108.25 | 2584.5 | 140.55
6.19 | 86916 | SINAPI | Torneira de parede de uso geral para jardim | un | 14 | 22.49 | 314.86 | 385.98 | 22.49
6.20 | 86906 | SINAPI | Torneira para lavatório de mesa bica baixa, Deca ou equivalente | un | 28 | 80.55 | 2255.4 | 2764.89 | 80.55
6.21 | 86906 | SINAPI | Torneira para lavatório com acionamento por alavanca | un | 4 | 80.55 | 322.2 | 394.98 | 80.55
6.22 | 95547 | SINAPI | Dispenser Saboneteira, Melhoramentos ou equivalente | un | 23 | 119.68 | 2752.64 | 3374.46 | 119.68
6.23 | FNDE 15 | CPU | TOALHEIRO PLASTICO TIPO DISPENSER PARA PAPEL TOALHA INTERFOLHADO, FORNECIMENTO E INSTALAÇÃO. | un | 23 | 118.49 | 2725.27 | 3340.9 | 118.49
6.24 | FNDE 34 | CPU | CABIDE/GANCHO DE BANHEIRO SIMPLES EM METAL CROMADO, INCLUSO FIXAÇÃO. | un | 211 | 29.45 | 6213.95 | 7617.68 | 29.45
6.25 | 100868 | SINAPI | Barra de apoio 80 cm, aço inox polido, Deca ou equivalente | un | 9 | 339.7 | 3057.3 | 3747.94 | 339.7
6.26 | 100867 | SINAPI | Barra de apoio 70 cm, aço inox polido, Deca ou equivalente | un | 6 | 327.31 | 1963.86 | 2407.49 | 327.31
6.27 | 100866 | SINAPI | Barra de apoio 40 cm, aço inox polido, Deca ou equivalente | un | 14 | 308.69 | 4321.66 | 5297.92 | 308.69
6.28 | 100875 | SINAPI | Cadeira articulada para banho | un | 1 | 1050.4 | 1050.4 | 1287.68 | 1050.4
[5 empty] | Subtotal |  |  | 93203.47
7 |  |  | SISTEMA DE PROTEÇÃO CONTRA INCÊNDIO
7.1 | 101909 | SINAPI | Extintor ABC - 6KG | un | 8 | 243.61 | 1948.88 | 2389.13 | 243.61
7.2 | 101907 | SINAPI | Extintor CO2 - 6KG | un | 2 | 683.61 | 1367.22 | 1676.07 | 683.61
7.3 | 92353 | SINAPI | Cotovelo 90º galvanizado 2 1/2" | un | 10 | 156.39 | 1563.9 | 1917.18 | 156.39
7.4 | 92377 | SINAPI | Niple duplo aço galvanizado 2 1/2" | un | 2 | 97.02 | 194.04 | 237.87 | 97.02
7.5 | 92642 | SINAPI | Tê aço galvanizado 2 1/2" | un | 4 | 213.88 | 855.52 | 1048.78 | 213.88
7.6 | 92367 | SINAPI | Tubo aço galvanizado 65mm - 2 1/2" | m | 65 | 108.69 | 7064.85 | 8660.79 | 108.69
7.7 | 96765 | SINAPI | Abrigo para hidrante - 90x60x25cm, completo | un | 2 | 1744.42 | 3488.84 | 4276.96 | 1744.42
7.8 | 85015 | GOINFRA | Tampão ferro fundido para passeio com inscrição "Incêndio" 50X50cm | un | 1 | 544.33 | 544.33 | 667.29 | 544.33
7.9 | 94499 | SINAPI | Registro bruto de gaveta insutrial 2 1/2" | un | 5 | 298.75 | 1493.75 | 1831.18 | 298.75
7.10 | 99632 | SINAPI | Válvula de retenção vertical 2 1/2" | un | 3 | 201.22 | 603.66 | 740.02 | 201.22
7.11 | 92896 | SINAPI | União ferro galvanizado Ø 2½" com assento cônico | un | 4 | 223.13 | 892.52 | 1094.14 | 223.13
7.12 | 97599 | SINAPI | Luminária de emergência de blocos aucônomos de LED, com autonomia de 2h | un | 57 | 17.49 | 996.93 | 1222.13 | 17.49
7.13 | 102520 | SINAPI | Marcação de piso para localização de extintor e hidrante, dimensões 100x100cm | m² | 4.8 | 89.92 | 431.61 | 529.11 | 89.92
7.14 | 102118 | SINAPI | BOMBA CENTRÍFUGA, TRIFÁSICA, 3 CV OU 2,96 HP, HM 34 A 40 M, Q 8,6 A 14,8 M3/H - FORNECIMENTO E INSTALAÇÃO. AF_11/2025_PS | un | 2 | 2163.29 | 4326.58 | 5303.95 | 2163.29
7.15 | C4042 | SEINFRA | Central de alarme | un | 1 | 224.4 | 224.4 | 275.09 | 224.4
7.16 | C4042 | SEINFRA | Alarme sonoro/visual com acionador manual | un | 2 | 224.4 | 448.8 | 550.18 | 224.4
7.17 | FNDE 303 | CPU | SINALIZAÇÃO COM PLACA INDICATIVA FIXADA NA ESTRUTURA. | un | 43 | 33.07 | 1422.01 | 1743.24 | 33.07
[5 empty] | Subtotal |  |  | 34163.11
8 |  |  | INSTALAÇÃO ELÉTRICA - 220V
8.1 |  |  | CENTRO DE DISTRIBUIÇÃO |  |  |  |  | 4879.88
8.1.1 | 101875 | SINAPI | Quadro de Distribuição de embutir, completo, (para 12 disjuntores monopolares, com barramento para as fases, neutro e para proteção, metálico, pintura eletrostática epóxi cor bege, c/ porta, trinco e acessórios) | un | 3 | 389.58 | 1168.74 | 1432.75 | 389.58
8.1.2 | 101883 | SINAPI | Quadro de Distribuição de embutir, completo, (para 18 disjuntores monopolares, com barramento para as fases, neutro e para proteção, metálico, pintura eletrostática epóxi cor bege, c/ porta, trinco e acessórios) | un | 1 | 523.07 | 523.07 | 641.23 | 523.07
8.1.3 | 101879 | SINAPI | Quadro de Distribuição de embutir, completo, (para 24 disjuntores monopolares, com barramento para as fases, neutro e para proteção, metálico, pintura eletrostática epóxi cor bege, c/ porta, trinco e acessórios) | un | 4 | 545.65 | 2182.6 | 2675.64 | 545.65
8.1.4 | C3579 | SEINFRA | Quadro de medição | un | 1 | 106.26 | 106.26 | 130.26 | 106.26
8.2 |  |  | DISJUNTORES |  |  |  |  | 13546.05
8.2.1 | 93653 | SINAPI | Disjuntor monopolar termomagnético 10A | un | 74 | 11.39 | 842.86 | 1033.26 | 11.39
8.2.2 | 93654 | SINAPI | Disjuntor monopolar termomagnético 13A | un | 1 | 11.39 | 11.39 | 13.96 | 11.39
8.2.3 | 93654 | SINAPI | Disjuntor monopolar termomagnético 16A | un | 3 | 11.39 | 34.17 | 41.88 | 11.39
8.2.4 | 93655 | SINAPI | Disjuntor monopolar termomagnético 20A | un | 23 | 12.35 | 284.05 | 348.21 | 12.35
8.2.5 | 93657 | SINAPI | Disjuntor monopolar termomagnético 32A | un | 6 | 14.85 | 89.1 | 109.22 | 14.85
8.2.6 | 93658 | SINAPI | Disjuntor monopolar termomagnético 40A | un | 1 | 21.12 | 21.12 | 25.89 | 21.12
8.2.7 | 93668 | SINAPI | Disjuntor tripolar termomagnético 16A | un | 2 | 67.74 | 135.48 | 166.08 | 67.74
8.2.8 | 93669 | SINAPI | Disjuntor tripolar termomagnético 20A | un | 2 | 70.62 | 141.24 | 173.14 | 70.62
8.2.9 | 93671 | SINAPI | Disjuntor tripolar termomagnético 32A | un | 2 | 77.92 | 155.84 | 191.04 | 77.92
8.2.10 | 93673 | SINAPI | Disjuntor tripolar termomagnético 50A | un | 7 | 93.89 | 657.23 | 805.69 | 93.89
8.2.11 | 101897 | SINAPI | Disjuntor tripolar termomagnético 225A | un | 2 | 957.71 | 1915.42 | 2348.11 | 957.71
8.2.12 | C4530 | SEINFRA | Interruptor bipolar DR - 25A | un | 2 | 160.14 | 320.28 | 392.63 | 160.14
8.2.13 | C4531 | SEINFRA | Interruptor bipolar DR - 40A | un | 1 | 270.65 | 270.65 | 331.78 | 270.65
8.2.14 | C4531 | SEINFRA | Interruptor bipolar DR - 63A | un | 4 | 270.65 | 1082.6 | 1327.15 | 270.65
8.2.15 | C4531 | SEINFRA | Interruptor bipolar DR - 100A | un | 1 | 270.65 | 270.65 | 331.78 | 270.65
8.2.16 | C4562 | SEINFRA | Dispositivo de proteção contra surto - 175V - 40KA | un | 28 | 133.83 | 3747.24 | 4593.74 | 133.83
8.2.17 | C4562 | SEINFRA | Dispositivo de proteção contra surto - 175V - 80KA | un | 8 | 133.83 | 1070.64 | 1312.49 | 133.83
8.3 |  |  | ELETRODUTOS E ACESSÓRIOS |  |  |  |  | 19001.31
8.3.1 | 91834 | SINAPI | Eletroduto PVC flexível corrugado reforçado, Ø25mm (DN 3/4"), inclusive conexões | m | 56.95 | 16.43 | 935.68 | 1147.05 | 16.43
8.3.2 | 91836 | SINAPI | Eletroduto PVC flexível corrugado reforçado, Ø32mm (DN 1"), inclusive conexões | m | 23.6 | 18.72 | 441.79 | 541.59 | 18.72
8.3.3 | 93008 | SINAPI | Eletroduto PVC rigido roscavel, Ø50mm (DN 1 1/2"), inclusive conexões | m | 418.5 | 15.33 | 6415.6 | 7864.88 | 15.33
8.3.4 | 93010 | SINAPI | Eletroduto PVC rigido roscavel, Ø75mm (DN 2 1/2"), inclusive conexões | m | 2.1 | 30.52 | 64.09 | 78.56 | 30.52
8.3.5 | 93011 | SINAPI | Eletroduto PVC rigido roscavel, Ø85mm (DN 3"), inclusive conexões | m | 25.4 | 37.07 | 941.57 | 1154.27 | 37.07
8.3.6 | 71211 | GOINFRA | Eletroduto aço galvanizado, Ø25mm (DN 3/4"), inclusive conexões | m | 40.6 | 40.31 | 1636.58 | 2006.28 | 40.31
8.3.7 | 97886 | SINAPI | Caixa de passagem 30x30cm em alvenaria com tampa de ferro fundido tipo leve | un | 14 | 186.29 | 2608.06 | 3197.22 | 186.29
8.3.8 | 100556 | SINAPI | Caixa de passagem de sobrepor no teto PVC 100x100x80mm | un | 2 | 29.59 | 59.18 | 72.54 | 29.59
8.3.9 | 91937 | SINAPI | Caixa de passage PVC octogonal 3" | un | 168 | 14.27 | 2397.36 | 2938.92 | 14.27
8.4 |  |  | CABOS E FIOS (CONDUTORES) |  |  |  |  | 172133.25
8.4.1 | 70563 | GOINFRA | CABO FLEXÍVEL, PVC (70° C), 450/750 V, 2,5 MM2 | m | 8267.9 | 4.96 | 41008.78 | 50272.66 | 4.96
8.4.2 | 70564 | GOINFRA | CABO FLEXÍVEL, PVC (70° C), 450/750 V, 4 MM2 | m | 266.5 | 6.9 | 1838.85 | 2254.24 | 6.9
8.4.3 | 70565 | GOINFRA | CABO FLEXÍVEL, PVC (70° C), 450/750 V, 6 MM2 | m | 1087.4 | 9.25 | 10058.45 | 12330.65 | 9.25
8.4.4 | 70570 | GOINFRA | CABO FLEXÍVEL, PVC (70° C), 450/750 V, 10 MM2 | m | 555.3 | 12.8 | 7107.84 | 8713.5 | 12.8
8.4.5 | 70571 | GOINFRA | CABO FLEXÍVEL, PVC (70° C), 450/750 V, 16 MM2 | m | 299.9 | 17.35 | 5203.26 | 6378.67 | 17.35
8.4.6 | 70572 | GOINFRA | CABO FLEXÍVEL, PVC (70° C), 450/750 V, 25 MM2 | m | 196.5 | 22.64 | 4448.76 | 5453.73 | 22.64
8.4.7 | 70588 | GOINFRA | CABO FLEXÍVEL PVC (70° C), 0,6/1 KV, 50 MM2 | m | 607.2 | 57.83 | 35114.37 | 43046.7 | 57.83
8.4.8 | 70590 | GOINFRA | CABO FLEXÍVEL PVC (70° C), 0,6/1 KV, 95 MM2 | m | 59.8 | 103.23 | 6173.15 | 7567.66 | 103.23
8.4.9 | 70592 | GOINFRA | CABO FLEXÍVEL PVC (70° C), 0,6/1 KV, 150 MM2 | m | 184.3 | 159.85 | 29460.35 | 36115.44 | 159.85
8.5 |  |  | ELETROCALHAS |  |  |  |  | 9935.41
8.5.1 | C1154 | SEINFRA | Eletrocalha lisa tipo U 150x75mm com tampa, inclusive conexões | m | 86.1 | 94.13 | 8104.59 | 9935.41 | 94.13
8.6 |  |  | ILUMINAÇÃO E TOMADAS |  |  |  |  | 50815.65
8.6.1 | 91996 | SINAPI | Tomada universal, 10A, cor branca, completa | un | 143 | 35.72 | 5107.96 | 6261.84 | 35.72
8.6.2 | 91997 | SINAPI | Tomada universal, 20A, cor branca, completa | un | 34 | 37.84 | 1286.56 | 1577.19 | 37.84
8.6.3 | 92002 | SINAPI | Tomada dupla 10A, completa | un | 6 | 45.83 | 274.98 | 337.09 | 45.83
8.6.4 | 92023 | SINAPI | Interruptor 1 tecla simples e tomada | un | 37 | 51.44 | 1903.28 | 2333.23 | 51.44
8.6.5 | 92027 | SINAPI | Interruptor 2 teclas simples e tomada | un | 4 | 67.22 | 268.88 | 329.61 | 67.22
8.6.6 | 92023 | SINAPI | Interruptor 1 tecla paralela e tomada | un | 15 | 51.44 | 771.6 | 945.9 | 51.44
8.6.7 | 91953 | SINAPI | Interruptor 1 tecla simples | un | 11 | 30.24 | 332.64 | 407.78 | 30.24
8.6.8 | 91959 | SINAPI | Interruptor 2 teclas simples | un | 4 | 46 | 184 | 225.56 | 46
8.6.9 | 91967 | SINAPI | Interruptor 3 teclas simples | un | 1 | 61.78 | 61.78 | 75.73 | 61.78
8.6.10 | 91996 | SINAPI | Módulo de saída de fio (para chuveiro) | un | 12 | 35.72 | 428.64 | 525.46 | 35.72
8.6.11 | C4946 | SEINFRA | Luminárias sobrepor 2x36W completa | un | 8 | 189.78 | 1518.24 | 1861.21 | 189.78
8.6.12 | C1661 | SEINFRA | Luminárias embutir 2x16W completa | un | 18 | 112.29 | 2021.22 | 2477.81 | 112.29
8.6.13 | C1638 | SEINFRA | Luminárias embutir 2x36W completa | un | 102 | 128.84 | 13141.68 | 16110.38 | 128.84
8.6.14 | C4540 | SEINFRA | Luminária com aletas embutir 2x36 completa | un | 40 | 184.14 | 7365.6 | 9029.48 | 184.14
8.6.15 | C4412 | SEINFRA | Luminária de piso, com lâmpada vapor metálico 70W | un | 9 | 217.22 | 1954.98 | 2396.6 | 217.22
8.6.16 | C2045 | SEINFRA | Projetor com lâmpada de vapor metálico 150W | un | 4 | 436.64 | 1746.56 | 2141.1 | 436.64
8.6.17 | C2045 | SEINFRA | Projetor com lâmpada de vapor metálico 250W | un | 1 | 436.64 | 436.64 | 535.27 | 436.64
8.6.18 | C4107 | SEINFRA | Arandelas de sobrepor com 1 lâmpada fluorescente compacta de 60W | un | 16 | 165.41 | 2646.56 | 3244.41 | 165.41
[5 empty] | Subtotal |  |  | 270311.55
9 |  |  | INSTALAÇÕES DE CLIMATIZAÇÃO
9.1 | 89865 | SINAPI | Tubo PVC soldável Ø 25 mm | m | 72.3 | 18.51 | 1338.27 | 1640.58 | 18.51
9.2 | 89485 | SINAPI | Joelho 45 soldável - 25mm | un | 15 | 6.58 | 98.7 | 120.99 | 6.58
9.3 | 89866 | SINAPI | Joelho 90 solável - 25mm | un | 22 | 7.71 | 169.62 | 207.93 | 7.71
9.4 | 89869 | SINAPI | Tê 90 soldável - 25mm | un | 6 | 10.74 | 64.44 | 78.99 | 10.74
[5 empty] | Subtotal |  |  | 2048.49
10 |  |  | INSTALAÇÕES DE REDE ESTRUTURADA
10.1 |  |  | EQUIPAMENTOS PASSIVOS |  |  |  |  | 11888.81
10.1.1 | 98302 | SINAPI | Patch Panel 19" - 24 portas, Categoria 6 | un | 3 | 1365.96 | 4097.88 | 5023.59 | 1365.96
10.1.2 | FNDE 76 | CPU | SWITCH TIPO 24 PORTAS COM CAPACIDADE DE 10/100/1000 Mbps | un | 1 | 2000.43 | 2000.43 | 2452.32 | 2000.43
10.1.3 | C4568 | SEINFRA | Guias de cabos simples | un | 2 | 39.68 | 79.36 | 97.28 | 39.68
10.1.4 | C4568 | SEINFRA | Guia de Cabos Vertical, fechado | un | 1 | 39.68 | 39.68 | 48.64 | 39.68
10.1.5 | C4568 | SEINFRA | Guia de Cabos Vertical | un | 2 | 39.68 | 79.36 | 97.28 | 39.68
10.1.6 | C4568 | SEINFRA | Guia de Cabos Superior, fechado | un | 1 | 39.68 | 39.68 | 48.64 | 39.68
10.1.7 | C4567 | SEINFRA | Bandeja deslizante perfurada | un | 2 | 68.81 | 137.62 | 168.7 | 68.81
10.1.8 | FNDE 385 | CPU | PATCH CORD, CATEGORIA 6 UTP, 4 PARES. | un | 28 | 55.46 | 1552.88 | 1903.67 | 55.46
10.1.9 | 100555 | SINAPI | RACK ABERTO EM COLUNA 44U PARA SERVIDOR - FORNECIMENTO E INSTALAÇÃO. AF_08/2025 | un | 1 | 1671.18 | 1671.18 | 2048.69 | 1671.18
10.2 |  |  | CABOS EM PAR TRANÇADOS |  |  |  |  | 24734.83
10.2.1 | C4533 | SEINFRA | Cabo UTP -6 (24AWG) | m | 1258.9 | 13.86 | 17448.35 | 21389.93 | 13.86
10.2.2 | C0544 | SEINFRA | Cabo coaxial | m | 171.65 | 12.64 | 2169.65 | 2659.77 | 12.64
10.2.3 | C4526 | SEINFRA | Cabos de conexões – Patch cord categoria 6 - 2,5 metros | un | 28 | 19.96 | 558.88 | 685.13 | 19.96
10.3 |  |  | TOMADAS |  |  |  |  | 2693.07
10.3.1 | 98307 | SINAPI | Tomada modular RJ-45 completa | un | 28 | 55.32 | 1548.96 | 1898.87 | 55.32
10.3.2 | FNDE 375 | CPU | TOMADA PARA ANTENA DE TV, CABO COAXIAL DE 9 MM FORNECIMENTO E INSTALAÇÃO | un | 14 | 26.87 | 376.18 | 461.15 | 26.87
10.3.3 | FNDE 70 | CPU | TERMINAL A COMPRESSÃO | un | 16 | 16.98 | 271.68 | 333.05 | 16.98
10.4 |  |  | CAIXAS E ACESSÓRIOS |  |  |  |  | 1435.98
10.4.1 | 97886 | SINAPI | Caixa de passagem em alvenaria 30x30x30 com tampa de ferro fundido | un | 2 | 186.29 | 372.58 | 456.74 | 186.29
10.4.2 | 100556 | SINAPI | Caixa de passagem em PVC ou ferro de embutir no teto 30x30x12 | un | 2 | 29.59 | 59.18 | 72.54 | 29.59
10.4.3 | 91940 | SINAPI | Caixa de passagem PVC 4x2" - | un | 42 | 17.61 | 739.62 | 906.7 | 17.61
10.5 |  |  | ELETRODUTOS E ACESSÓRIOS |  |  |  |  | 10641.56
10.5.1 | 91834 | SINAPI | Eletroduto PVC flexivel 3/4", inclusive conexões | m | 0 | 16.43 | 0 | 0 | 16.43
10.5.2 | 71211 | GOINFRA | Eletroduto aço galvanizado 3/4", inclusive conexões | m | 3 | 40.31 | 120.93 | 148.24 | 40.31
10.5.3 | 71213 | GOINFRA | Eletroduto aço galvanizado 1 1/4", inclusive conexões | m | 46.3 | 70.4 | 3259.52 | 3995.84 | 70.4
10.5.4 | 71215 | GOINFRA | Eletroduto aço galvanizado 2", inclusive conexões | m | 22.5 | 83.7 | 1883.25 | 2308.67 | 83.7
10.5.5 | C1158 | SEINFRA | Eletrocalha lisa com tampa 100 x 50 mm, inclusive conexões | m | 63.3 | 53.98 | 3416.93 | 4188.81 | 53.98
[5 empty] | Subtotal |  |  | 51394.25
11 |  |  | SISTEMA DE EXAUSTÃO MECÂNICA
11.1 | FNDE 45 | CPU | COIFA EM AÇO INOX 100CM X 150CM COM VENTILADOR DE TELHADO | un | 1 | 8918.42 | 8918.42 | 10933.09 | 8918.42
11.2 | C1354 | SEINFRA | Exaustor axial interno vazão 40m³/min. | un | 1 | 1238.5 | 1238.5 | 1518.27 | 1238.5
11.3 | C1477 | SEINFRA | Exaustor mecânico para banheiro 80m3/h com duto flexível - kit | un | 4 | 257.06 | 1028.24 | 1260.51 | 257.06
[5 empty] | Subtotal |  |  | 13711.87
12 |  |  | SISTEMA DE PROTEÇÃO CONTRA DESCARGAS ATMOSFÉRICAS (SPDA)
12.1 | 96989 | SINAPI | Pára-raios tipo Franklin em latão cromado | un | 1 | 157.28 | 157.28 | 192.8 | 157.28
12.2 | C3478 | SEINFRA | Vergalhão CA - 25 # 10mm | m | 154 | 11.86 | 1826.44 | 2239.03 | 11.86
12.3 | 98463 | SINAPI | Conector mini-gar em bronze estanhado | un | 16 | 27.43 | 438.88 | 538.02 | 27.43
12.4 | 101663 | SINAPI | ABRAÇADEIRA DE FIXAÇÃO DE BRAÇOS DE LUMINÁRIAS DE 2" - FORNECIMENTO E INSTALAÇÃO. AF_02/2025 | un | 4 | 24.65 | 98.6 | 120.87 | 24.65
12.5 | 98463 | SINAPI | Clips galvanizado | un | 48 | 27.43 | 1316.64 | 1614.06 | 27.43
12.6 | FNDE 69 | CPU | CAIXA DE EQUALIZAÇÃO DE ATERRAMENTO ELÉTRICO | un | 1 | 310.18 | 310.18 | 380.24 | 310.18
12.7 | 93358 | SINAPI | Escavação de vala para aterramento | m³ | 43.95 | 87.5 | 3845.62 | 4714.34 | 87.5
12.8 | 93382 | SINAPI | Reaterro manual de valas com compactação mecanizada | m³ | 43.95 | 25.62 | 1125.99 | 1380.35 | 25.62
12.9 | 91935 | SINAPI | Cabo de cobre nu 16mm2 | m | 65 | 30.53 | 1984.45 | 2432.73 | 30.53
12.10 | 96973 | SINAPI | Cabo de cobre nu 35mm² | m | 173.78 | 80.83 | 14046.63 | 17219.76 | 80.83
12.11 | 96974 | SINAPI | Cabo de cobre nu 50mm² | m | 224 | 105.51 | 23634.24 | 28973.21 | 105.51
12.12 | 98111 | SINAPI | Caixa de inspeção com tampa em PVC, Ø 230mm x 250mm | un | 16 | 57.52 | 920.32 | 1128.22 | 57.52
12.13 | C2457 | SEINFRA | Terminal ou conector de pressao - para cabo 35mm² | un | 324 | 14.12 | 4574.88 | 5608.34 | 14.12
12.14 | C3909 | SEINFRA | Solda exotermica | un | 30 | 39.74 | 1192.2 | 1461.51 | 39.74
[5 empty] | Subtotal |  |  | 68003.48
13 |  |  | SERVIÇOS COMPLEMENTARES
13.1 |  |  | GERAIS |  |  |  |  | 131063.58
13.1.1 | C0864 | SEINFRA | Conjunto de mastros para bandeiras em tubo ferro galvanizado telescópico (alt= 7m (3mx2" + 4mx1 1/2") | un | 1 | 4123.54 | 4123.54 | 5055.04 | 4123.54
13.1.2 | C4068 | SEINFRA | Bancada em granito cinza andorinha - espessura 2cm, conforme projeto | m² | 64.63 | 411.72 | 26609.46 | 32620.53 | 411.72
13.1.3 | C4068 | SEINFRA | Prateleira,acabamentos em granito cinza andorinha - espessura 2cm, conforme projeto | m² | 50 | 411.72 | 20586 | 25236.37 | 411.72
13.1.4 | C2910 | SEINFRA | Prateleiras e escaninhos em mdf | m² | 51.18 | 175.35 | 8974.41 | 11001.72 | 175.35
13.1.5 | C0361 | SEINFRA | Bancos de concreto | m² | 8.64 | 188.82 | 1631.4 | 1999.93 | 188.82
13.1.6 | C1869 | SEINFRA | Peitoril em granito cinza, largura=17,00cm espessura variável e pingadeira | m | 144.95 | 95.24 | 13805.03 | 16923.58 | 95.24
13.1.7 | 100861 | SINAPI | Mão francesa metálica para apoio das pratelerias e bancadas | un | 223 | 40.89 | 9118.47 | 11178.33 | 40.89
13.1.8 | C4622 | SEINFRA | Fita adesiva antiderrapante 50mm para degraus dos banheiros | un | 2 | 55.73 | 111.46 | 136.63 | 55.73
13.1.9 | C4646 | SEINFRA | Corrimão dupla altura em aço inox 1 1/2" | m | 57 | 385.13 | 21952.41 | 26911.45 | 385.13
13.2 |  |  | CAIXA DÁGUA - 30.000L |  |  |  |  | 54205.89
13.2.1 | C3648 | SEINFRA | Reservatório de chapa de aço carbono e solda interna e externa, com boca de inspeção e sistema de ancoragem, conforme projeto | un | 1 | 23860.14 | 23860.14 | 29250.14 | 23860.14
13.2.2 | 180701 | GOINFRA | ESCADA TIPO MARINHEIRO COM GUARDA CORPO PADRÃO GOINFRA ( H > 3M ) | m | 18 | 664.79 | 11966.22 | 14669.38 | 664.79
13.2.3 | C3505 | SEINFRA | Guarda corpo de 1,0m de altura | m | 6.97 | 135.56 | 944.85 | 1158.29 | 135.56
13.2.4 | C1521 | SEINFRA | Preparo de superfície: jateamento abrasivo ao metal branco (interno e externo), padrão AS 3. | m² | 145.76 | 31.44 | 4582.69 | 5617.92 | 31.44
13.2.5 | C2041 | SEINFRA | Acabamento interno: PRIMER EPOXI EM ESTRUTURA DE AÇO CARBONO 25 MICRA C/TRINCHA | m² | 69.08 | 13.37 | 923.59 | 1132.23 | 13.37
13.2.6 | C2041 | SEINFRA | Acabamento externo: PRIMER EPOXI EM ESTRUTURA DE AÇO CARBONO 25 MICRA C/TRINCHA | m² | 69.08 | 14.37 | 992.67 | 1216.91 | 14.37
13.2.7 | C4409 | SEINFRA | Pintura Externa: uma demão de poliuretano na cor amarelo | m² | 69.08 | 13.71 | 947.08 | 1161.02 | 13.71
[5 empty] | Subtotal |  |  | 185269.47
14 |  |  | MENSALISTA
14.1 | 90778 | SINAPI | ENGENHEIRO - (OBRAS CIVIS) | H | 447.55 | 135.64 | 60705.68 | 74419.09 | 135.64
14.2 | 250103 | GOINFRA | ENCARREGADO - (OBRAS CIVIS) | H | 894.51 | 38.68 | 34599.64 | 42415.7 | 38.68
[5 empty] | Subtotal |  |  | 116834.79
15 |  |  | SERVIÇOS FINAIS
15.1 | 99803 | SINAPI | Limpeza de obra | m² | 1514.3 | 3.85 | 5830.05 | 7147.05 | 3.85
15.2 | 103689 | SINAPI | FORNECIMENTO E INSTALAÇÃO DE PLACA DE OBRA COM CHAPA GALVANIZADA E ESTRUTURA DE MADEIRA. AF_03/2022_PS | m² | 2 | 494.71 | 989.42 | 1212.92 | 494.71
[5 empty] | Subtotal |  |  | 8359.97
[6 empty] | Valor TOTAL com BDI |  | 1936515.44
1 - Esta planilha orçamentária refere-se ao projeto básico do Programa Proinfância Tipo 1. Os quantitativos são estimados com o objetivo de estabelecer um valor de referência. O orçamento final deverá ser realizado pelo ente federado, com base no projeto executivo. Considera-se projeto executivo aquele cuja elaboração se dá ao final do estabelecimento das fundações adequadas ao solo do local onde o projeto será edificado, bem como outros ajustes que se fizerem necessários.
2 - Este orçamento de projeto básico está em conformidade com o disposto na Resolução do CONFEA nº 361 de 10 de dezembro de 1991, alínea f.
3 - Após a elaboração da nova planilha orçamentária, baseada no projeto executivo, a ART correspondente deverá ser emitida.

## MEMORIAL DE CÁLCULO
PREFEITURA MUNICIPAL DE CATALÃO
Obra: Proinfância - Tipo 1- opção 220V com sapatas CRECHE PARQUE IMPERIAL
Data de preço: |  |  | SINAPI fevereiro/2026 com desoneração
GOINFRA dezembro/2025 com desoneração
GOINFRA RODOVIÁRIA dezembro/2025 com desoneração
SEINFRA outubro/2023 com desoneração
ORSE fevereiro/2026
Unidade federativa: Catalão-GO | [7 empty] | BDI : | 22.59%
Planilha Orçamentária Unificada
Edificação principal do Proinfância 1
ITEM | CÓDIGO | FONTE | DESCRIÇÃO DOS SERVIÇOS | UN. | QUANT. | COMPRIMENTO | ALTURA | ÁREA | TOTAL
1 |  |  | SERVIÇOS PRELIMINARES |  | QUANT. | COMPRIMENTO | ALTURA | ÁREA | TOTAL
1.1 | 103689 | SINAPI | Placa da obra em chapa de aço galvanizado, Padrão Governo Federal | m² |  |  |  |  | 10
|  |  | Conforme Planilha Orçamentária Creche Pró Infância Tipo 1 |  | 1 |  |  | 10 | 10
1.2 | 20232 | GOINFRA | BARRACÃO DE OBRAS PADRÃO GOINFRA ( BLOCOS,COBERTURAS,PASSARELAS E MÓVEIS), SEM ALOJAMENTO E LAVANDERIA , COM PINTURA, EM CONSONÂNCIA COM AS NR's, EM ESPECIAL A NR-18, INCLUSO INSTALAÇÕES ELÉTRICAS E HIDROSSANITÁRIAS - ( COM REAPROVEITAMENTO 1 VEZ ). | m² | QUANT. | COMPRIMENTO | ALTURA | ÁREA | 2.52
|  |  | Conforme Planilha Orçamentária Creche Pró Infância Tipo 1 |  |  |  |  | 2.52 | 2.52
1.3 | 98525 | SINAPI | Limpeza mecanizada de terreno com remoção de camada vegetal | m² | QUANT. | COMPRIMENTO | ALTURA | ÁREA | 2400
|  |  | Área do terreno |  |  |  |  | 2400 | 2400
Subtotal
2 |  |  | MOVIMENTO DE TERRA PARA FUNDAÇÕES
2.2 |  |  | CASTELO D'ÁGUA | [5 empty] | TOTAL
2.2.1 | 101616 | SINAPI | Regularização e compactação do fundo de valas | m² | QUANT. | COMPRIMENTO | ALTURA | ÁREA | 12.96
|  |  | Conforme Saldo Remanescente da Planilha Orçamentária da Licitação Inicial |  |  |  |  | 12.96 | 12.96
2.2.2 | 93382 | SINAPI | Reaterro manual de valas com compactação mecanizada | m³ | QUANT. | COMPRIMENTO | ALTURA | VOLUME | 2.31
|  |  | Conforme Planilha Orçamentária Creche Pró Infância Tipo 1 |  |  |  |  | 2.31 | 2.31
Subtotal
3 |  |  | FUNDAÇÕES
3.1 |  |  | FUNDAÇÃO DO CASTELO D'ÁGUA | [5 empty] | TOTAL
3.1.1 | 95241 | SINAPI | Lastro de concreto não-estrutural, espessura 5cm | m² | QUANT. | COMPRIMENTO | ALTURA | ÁREA | 12.96
|  |  | Conforme Saldo Remanescente da Planilha Orçamentária da Licitação Inicial |  |  |  |  | 12.96 | 12.96
3.1.2 | 96534 | SINAPI | Forma de madeira em tábuas para fundações, com reaproveitamento | m² | QUANT. | COMPRIMENTO | ALTURA | ÁREA | 8.64
|  |  | Conforme Saldo Remanescente da Planilha Orçamentária da Licitação Inicial |  |  |  |  | 8.64 | 8.64
3.1.3 | 92919 | SINAPI | Armação de aço CA-50 Ø 10mm; incluso fornecimento, corte, dobra e colocação | kg | QUANT. | COMPRIMENTO | ALTURA | PESO | 238.29
|  |  | Conforme Saldo Remanescente da Planilha Orçamentária da Licitação Inicial |  |  |  |  | 238.29 | 238.29
3.1.4 | 92921 | SINAPI | Armação de aço CA-50 Ø 12,5mm; incluso fornecimento, corte, dobra e colocação | kg | QUANT. | COMPRIMENTO | ALTURA | PESO | 199.34
|  |  | Conforme Saldo Remanescente da Planilha Orçamentária da Licitação Inicial |  |  |  |  | 199.34 | 199.34
3.1.5 | 92924 | SINAPI | Armação de aço CA-50 Ø 25mm; incluso fornecimento, corte, dobra e colocação | kg | QUANT. | COMPRIMENTO | ALTURA | PESO | 18.49
|  |  | Conforme Saldo Remanescente da Planilha Orçamentária da Licitação Inicial |  |  |  |  | 18.49 | 18.49
3.1.6 | 92915 | SINAPI | Armação de aço CA-60 Ø 4,2mm; incluso fornecimento, corte, dobra e colocação | kg | QUANT. | COMPRIMENTO | ALTURA | PESO | 23.54
|  |  | Conforme Saldo Remanescente da Planilha Orçamentária da Licitação Inicial |  |  |  |  | 23.54 | 23.54
3.1.7 | 96558 | SINAPI | Concreto Bombeado fck= 25MPa; incluindo preparo, lançamento e adensamento | m³ | QUANT. | COMPRIMENTO | ALTURA | VOLUME | 7.78
|  |  | Conforme Saldo Remanescente da Planilha Orçamentária da Licitação Inicial |  |  |  |  | 7.78 | 7.78
3.2 |  |  | ABRIGO DE GÁS - BLOCOS
3.2.1 | 100899 | SINAPI | Estaca escavada mecanicamente com 25 cm de diametro, sem armação | m | QUANT. | COMPRIMENTO | ALTURA | VOLUME | 21
|  |  | Conforme Saldo Remanescente da Planilha Orçamentária da Licitação Inicial |  |  | 21 |  |  | 21
3.2.2 | 95241 | SINAPI | Lastro de concreto não-estrutural, espessura 5 cm | m² | QUANT. | COMPRIMENTO | ALTURA | ÁREA | 1.5
|  |  | Conforme Saldo Remanescente da Planilha Orçamentária da Licitação Inicial |  |  |  |  | 1.5 | 1.5
3.4.3 | 96534 | SINAPI | Forma de madeira em tábuas para fundações, com reaproveitamento | m² | QUANT. | COMPRIMENTO | ALTURA | ÁREA | 6
|  |  | Conforme Saldo Remanescente da Planilha Orçamentária da Licitação Inicial |  |  |  |  | 6 | 6
3.4.4 | 92915 | SINAPI | Armação de aço CA-60 Ø 5,0mm; incluso fornecimento, corte, dobra e colocação | kg | QUANT. | COMPRIMENTO | ALTURA | PESO | 12.23
|  |  | Conforme Saldo Remanescente da Planilha Orçamentária da Licitação Inicial |  |  |  |  | 12.23 | 12.23
3.4.5 | 96558 | SINAPI | Concreto Bombeado fck= 25MPa; incluindo preparo, lançamento e adensamento | m³ | QUANT. | COMPRIMENTO | ALTURA | VOLUME | 0.75
|  |  | Conforme Saldo Remanescente da Planilha Orçamentária da Licitação Inicial |  |  |  |  | 0.75 | 0.75
3.3 |  |  | MURETA E ABRIGO DE GÁS - VIGAS BALDRAME
3.3.1 | 95241 | SINAPI | Lastro de concreto não-estrutural, espessura 5cm | m² | QUANT. | COMPRIMENTO | ALTURA | ÁREA | 11.45
|  |  | Conforme Saldo Remanescente da Planilha Orçamentária da Licitação Inicial |  |  |  |  | 11.45 | 11.45
3.3.2 | 96622 | SINAPI | Lastro de concreto não-estrutural, espessura 5cm, com impermeabilizante - entre baldrames | m³ | QUANT. | COMPRIMENTO | ALTURA | VOLUME | 1.48
|  |  | Conforme Saldo Remanescente da Planilha Orçamentária da Licitação Inicial |  |  |  |  | 1.48 | 1.48
3.3.3 | 96536 | SINAPI | Forma de madeira em tábuas para fundações, com reaproveitamento | m² | QUANT. | COMPRIMENTO | ALTURA | ÁREA | 36.64
|  |  | Conforme Saldo Remanescente da Planilha Orçamentária da Licitação Inicial |  |  |  |  | 36.64 | 36.64
3.3.4 | 92917 | SINAPI | Armação de aço CA-50 Ø 8mm; incluso fornecimento, corte, dobra e colocação | kg | QUANT. | COMPRIMENTO | ALTURA | PESO | 78.87
|  |  | Conforme Saldo Remanescente da Planilha Orçamentária da Licitação Inicial |  |  |  |  | 78.87 | 78.87
3.3.5 | 92915 | SINAPI | Armação de aço CA-60 Ø 5,0mm; incluso fornecimento, corte, dobra e colocação | kg | QUANT. | COMPRIMENTO | ALTURA | PESO | 8.43
|  |  | Conforme Saldo Remanescente da Planilha Orçamentária da Licitação Inicial |  |  |  |  | 8.43 | 8.43
3.3.6 | 96558 | SINAPI | Concreto Bombeado fck= 25MPa; incluindo preparo, lançamento e adensamento | m³ | QUANT. | COMPRIMENTO | ALTURA | VOLUME | 3.44
|  |  | Conforme Saldo Remanescente da Planilha Orçamentária da Licitação Inicial |  |  |  |  | 3.44 | 3.44
Subtotal
4 |  |  | SUPERESTRUTURA
4.1 |  |  | CONCRETO ARMADO - MURETA - PILARES | [5 empty] | TOTAL
4.1.1 | 92443 | SINAPI | Montagem e desmontagem de forma para pilares, em chapa de madeira compensada plastificada com reaproveitamento | m² | QUANT. | COMPRIMENTO | ALTURA | ÁREA | 16.02
|  |  | Conforme Saldo Remanescente da Planilha Orçamentária da Licitação Inicial |  |  |  |  | 16.02 | 16.02
4.1.2 | 92761 | SINAPI | Armação de aço CA-50 Ø 8mm; incluso fornecimento, corte, dobra e colocação | kg | QUANT. | COMPRIMENTO | ALTURA | PESO | 41.19
|  |  | Conforme Saldo Remanescente da Planilha Orçamentária da Licitação Inicial |  |  |  |  | 41.19 | 41.19
4.1.3 | 92759 | SINAPI | Armação de aço CA-60 Ø 5,0mm; incluso fornecimento, corte, dobra e colocação | kg | QUANT. | COMPRIMENTO | ALTURA | PESO | 9.13
|  |  | Conforme Saldo Remanescente da Planilha Orçamentária da Licitação Inicial |  |  |  |  | 9.13 | 9.13
4.1.4 | 60518 | GOINFRA | PREPARO COM BETONEIRA E TRANSPORTE MANUAL DE CONCRETO FCK=30 MPA | m³ | QUANT. | COMPRIMENTO | ALTURA | VOLUME | 0.66
|  |  | Conforme Saldo Remanescente da Planilha Orçamentária da Licitação Inicial |  |  |  |  | 0.66 | 0.66
4.2 |  |  | CONCRETO ARMADO - CASA DE GÁS - PILARES, VIGAS E LAJE
4.2.1 | 92434 | SINAPI | Montagem e desmontagem de forma para pilares, em chapa de madeira compensada plastificada com reaproveitamento | m² | QUANT. | COMPRIMENTO | ALTURA | ÁREA | 22.66
|  |  | Conforme Saldo Remanescente da Planilha Orçamentária da Licitação Inicial |  |  |  |  | 22.66 | 22.66
4.2.2 | 92769 | SINAPI | Armação de aço CA-50 Ø 6,3mm; incluso fornecimento, corte, dobra e colocação | kg | QUANT. | COMPRIMENTO | ALTURA | PESO | 18.52
|  |  | Conforme Saldo Remanescente da Planilha Orçamentária da Licitação Inicial |  |  |  |  | 18.52 | 18.52
4.2.3 | 92761 | SINAPI | Armação de aço CA-50 Ø 8mm; incluso fornecimento, corte, dobra e colocação | kg | QUANT. | COMPRIMENTO | ALTURA | PESO | 19.5
|  |  | Conforme Saldo Remanescente da Planilha Orçamentária da Licitação Inicial |  |  |  |  | 19.5 | 19.5
4.2.4 | 92762 | SINAPI | Armação de aço CA-50 Ø 10mm; incluso fornecimento, corte, dobra e colocação | kg | QUANT. | COMPRIMENTO | ALTURA | PESO | 33.61
|  |  | Conforme Saldo Remanescente da Planilha Orçamentária da Licitação Inicial |  |  |  |  | 33.61 | 33.61
4.2.5 | 92759 | SINAPI | Armação de aço CA-60 Ø 5,0mm; incluso fornecimento, corte, dobra e colocação | kg | QUANT. | COMPRIMENTO | ALTURA | PESO | 19.23
|  |  | Conforme Saldo Remanescente da Planilha Orçamentária da Licitação Inicial |  |  |  |  | 19.23 | 19.23
4.2.6 | 60518 | GOINFRA | PREPARO COM BETONEIRA E TRANSPORTE MANUAL DE CONCRETO FCK=30 MPA | m³ | QUANT. | COMPRIMENTO | ALTURA | VOLUME | 1.46
|  |  | Conforme Saldo Remanescente da Planilha Orçamentária da Licitação Inicial |  |  |  |  | 1.46 | 1.46
4.3 |  |  | CONCRETO ARMADO - RAMPA E ESCADA
4.3.1 | 92761 | SINAPI | Armação de aço CA-50 Ø 8mm; incluso fornecimento, corte, dobra e colocação | kg | QUANT. | COMPRIMENTO | ALTURA | PESO | 265.89
|  |  | Conforme Saldo Remanescente da Planilha Orçamentária da Licitação Inicial |  |  |  |  | 265.89 | 265.89
4.3.2 | 92762 | SINAPI | Armação de aço CA-50 Ø 10mm; incluso fornecimento, corte, dobra e colocação | kg | QUANT. | COMPRIMENTO | ALTURA | PESO | 48.84
|  |  | Conforme Saldo Remanescente da Planilha Orçamentária da Licitação Inicial |  |  |  |  | 48.84 | 48.84
4.3.3 | 92759 | SINAPI | Armação de aço CA-60 Ø 5,0mm; incluso fornecimento, corte, dobra e colocação | kg | QUANT. | COMPRIMENTO | ALTURA | PESO | 85.93
|  |  | Conforme Saldo Remanescente da Planilha Orçamentária da Licitação Inicial |  |  |  |  | 85.93 | 85.93
4.3.4 | 60518 | GOINFRA | PREPARO COM BETONEIRA E TRANSPORTE MANUAL DE CONCRETO FCK=30 MPA | m³ | QUANT. | COMPRIMENTO | ALTURA | VOLUME | 5.12
|  |  | Conforme Saldo Remanescente da Planilha Orçamentária da Licitação Inicial |  |  |  |  | 5.12 | 5.12
4.3.5 | 102073 | SINAPI | Escada em concreto armado armado moldado in loco, FCK 25 MPA | m³ | QUANT. | COMPRIMENTO | ALTURA | VOLUME | 5.85
|  |  | Conforme Saldo Remanescente da Planilha Orçamentária da Licitação Inicial |  |  |  |  | 5.85 | 5.85
Subtotal
5 |  |  | SISTEMA DE VEDAÇÃO VERTICAL
5.1 |  |  | ELEMENTOS VAZADOS | [5 empty] | TOTAL
5.1.1 | 101161 | SINAPI | ALVENARIA DE VEDAÇÃO COM ELEMENTO VAZADO DE CONCRETO (COBOGÓ) DE 7X50X50CM E ARGAMASSA DE ASSENTAMENTO COM PREPARO EM BETONEIRA. AF_05/2020 | m² | QUANT. | COMPRIMENTO | ALTURA | ÁREA | 6.1
|  |  | Conforme Saldo Remanescente da Planilha Orçamentária da Licitação Inicial |  |  |  |  | 6.1 | 6.1
5.2 |  |  | ALVENARIA DE VEDAÇÃO
5.2.1 | 101159 | SINAPI | Alvenaria em tijolos maciços 5x10x20 cm (espessura 10cm), acentamento com argamassa no traço 1:2:8 (cimento, cal e areia) | m² | QUANT. | COMPRIMENTO | ALTURA | ÁREA | 13.02
|  |  | Conforme Saldo Remanescente da Planilha Orçamentária da Licitação Inicial |  |  |  |  | 13.02 | 13.02
5.2.2 | C4070 | SEINFRA | Divisória de banheiros e sanitários em granito com espessura de 2cm polido assentado com argamassa traço 1:4 | m² | QUANT. | COMPRIMENTO | ALTURA | ÁREA | 15.72
|  |  | Conforme Saldo Remanescente da Planilha Orçamentária da Licitação Inicial |  |  |  |  | 15.72 | 15.72
5.2.3 | 96361 | SINAPI | Fechamento de shafts com placas de gesso acartonado | m² | QUANT. | COMPRIMENTO | ALTURA | ÁREA | 7.2
|  |  | Conforme Saldo Remanescente da Planilha Orçamentária da Licitação Inicial |  |  |  |  | 7.2 | 7.2
5.3 |  |  | ALVENARIA DA MURETA
5.3.1 | 103368 | SINAPI | Alvenaria de vedação horizontal em tijolos cerâmicos dimensões nominais: 14x19x39; assentamento em argamassa no traço 1:2:8 (cimento, cal e areia) | m² | QUANT. | COMPRIMENTO | ALTURA | ÁREA | 42.84
|  |  | Conforme Saldo Remanescente da Planilha Orçamentária da Licitação Inicial |  |  |  |  | 42.84 | 42.84
5.4 |  |  | ALVENARIA DO MURO
5.4.1 | PMC 1 | CPU | MURO DE ALVENARIA TIJOLO FURADO 1/2 VEZ ( H=2,00M) COM FUNDAÇÃO - SEM REVESTIMENTOS (PADRÃO GOINFRA) - ATUALIZAÇÃO GOINFRA 270310 | m² | QUANT. | COMPRIMENTO | ALTURA | ÁREA | 462.024 |  | 53501
|  |  | Perímetro do muro x altura (h) |  |  | 192.51 | 2.4 |  | 462.024
Subtotal
6 |  |  | ESQUADRIAS
6.1 |  |  | PORTAS DE MADEIRA | [5 empty] | TOTAL
6.1.1 | 90842 | SINAPI | Porta de Madeira - PM1 - 70x210, incluso ferragens e fechadura, conforme projeto de esquadrias | un | QUANT. | COMPRIMENTO | ALTURA | ÁREA | 10
|  |  | Conforme Saldo Remanescente da Planilha Orçamentária da Licitação Inicial |  | 10 |  |  |  | 10
6.1.2 | FNDE 247 | CPU | PM 2 - KIT DE PORTA DE MADEIRA COM VENEZIANA, 80X210CM (ESPESSURA DE 3CM), PADRÃO MÉDIO, ITENS INCLUSOS: DOBRADIÇAS, MONTAGEM E INSTALAÇÃO DE BATENTE, FECHADURA COM EXECUÇÃO DO FURO - FORNECIMENTO E INSTALAÇÃO | un | QUANT. | COMPRIMENTO | ALTURA | ÁREA | 5
|  |  | Conforme Saldo Remanescente da Planilha Orçamentária da Licitação Inicial |  | 5 |  |  |  | 5
6.1.3 | 90843 | SINAPI | Porta de Madeira - PM3 - 82x210, incluso ferragens e fechadura, conforme projeto de esquadrias | un | QUANT. | COMPRIMENTO | ALTURA | ÁREA | 6
|  |  | Conforme Saldo Remanescente da Planilha Orçamentária da Licitação Inicial |  | 6 |  |  |  | 6
6.1.4 | 90843 | SINAPI | Porta de Madeira - PM4 - 80x210, incluso ferragens e fechadura, conforme projeto de esquadrias | un | QUANT. | COMPRIMENTO | ALTURA | ÁREA | 4
|  |  | Conforme Saldo Remanescente da Planilha Orçamentária da Licitação Inicial |  | 4 |  |  |  | 4
6.1.5 | FNDE 430 | CPU | PM5 - KIT DE PORTA DE MADEIRA COM VISOR DE VIDRO, 80X210CM (ESPESSURA DE 3CM), PADRÃO POPULAR, ITENS INCLUSOS: DOBRADIÇAS, MONTAGEM E INSTALAÇÃO DE BATENTE, FECHADURA COM EXECUÇÃO DO FURO - FORNECIMENTO E INSTALAÇÃO. | un | QUANT. | COMPRIMENTO | ALTURA | ÁREA | 10
|  |  | Conforme Saldo Remanescente da Planilha Orçamentária da Licitação Inicial |  | 10 |  |  |  | 10
6.1.6 | FNDE 432 | CPU | PM6 -PORTA EM COMPENSADO DE MADEIRA E=2cm REVESTIDA COM LAMINADO MELAMÍNICO COM VARIAÇÃO DE CORES | un | QUANT. | COMPRIMENTO | ALTURA | ÁREA | 8
|  |  | Conforme Saldo Remanescente da Planilha Orçamentária da Licitação Inicial |  | 8 |  |  |  | 8
6.2 |  |  | FERRAGENS E ACESSÓRIOS
6.2.1 | 100705 | SINAPI | TARJETA TIPO LIVRE/OCUPADO PARA PORTA DE BANHEIRO. AF_10/2025 | un | QUANT. | COMPRIMENTO | ALTURA | ÁREA | 8
|  |  | Conforme Saldo Remanescente da Planilha Orçamentária da Licitação Inicial |  | 8 |  |  |  | 8
6.2.2 | 100866 | SINAPI | Barra de apoio 60 cm, aço inox polido, Deca ou equivalente - PM3 e PM5 | un | QUANT. | COMPRIMENTO | ALTURA | ÁREA | 14
|  |  | Conforme Saldo Remanescente da Planilha Orçamentária da Licitação Inicial |  | 14 |  |  |  | 14
6.2.3 | FNDE 04 | CPU | CHAPA METÁLICA (ALUMÍNIO) 0,90 M X 0,40 M, ESPESSURA 1 MM PARA AS PORTAS | m² | QUANT. | COMPRIMENTO | ALTURA | ÁREA | 19.2
|  |  | Conforme Saldo Remanescente da Planilha Orçamentária da Licitação Inicial |  | 19.2 |  |  |  | 19.2
6.3 |  |  | PORTAS EM ALUMÍNIO
6.3.1 | FNDE 251 | CPU | PORTA DE ABRIR - PA1 - 100 X 210 CM EM CHAPA DE ALUMÍNIO, COM VENEZIANA E VIDRO MINIBOREAL 6 MM, INCLUSO FECHADURA E PUXADOR - CONFORME PROJETO DE ESQUADRIAS | un | QUANT. | COMPRIMENTO | ALTURA | ÁREA | 1
|  |  | Conforme Saldo Remanescente da Planilha Orçamentária da Licitação Inicial |  | 1 |  |  |  | 1
6.3.2 | FNDE 252 | CPU | PORTA DE ABRIR - PA2 - 80 X 210 CM EM CHAPA DE ALUMÍNIO, TIPO VENEZIANA COM GUARNIÇÃO, FIXAÇÃO COM PARAFUSOS - FORNECIMENTO E INSTALAÇÃO - CONFORME PROJETO DE ESQUADRIAS | m² | QUANT. | LARGURA | ALTURA | ÁREA | 1.68
|  |  | Conforme Saldo Remanescente da Planilha Orçamentária da Licitação Inicial |  | 1 | 0.8 | 2.1 |  | 1.68
6.3.3 | FNDE 253 | CPU | PORTA DE ABRIR 2 FOLHAS - PA3 - 160 X 210 CM EM CHAPA DE ALUMÍNIO, TIPO VENEZIANA COM GUARNIÇÃO, FIXAÇÃO COM PARAFUSOS - FORNECIMENTO E INSTALAÇÃO - CONFORME PROJETO DE ESQUADRIAS | m² | QUANT. | LARGURA | ALTURA | ÁREA | 6.72
|  |  | Conforme Saldo Remanescente da Planilha Orçamentária da Licitação Inicial |  | 2 | 1.6 | 2.1 |  | 6.72
6.3.4 | 100702 | SINAPI | Porta de correr - PA4 - 450x270 conforme projeto de esquadrias, inclusive ferragens e vidro liso incolor, espessura 8mm | m² | QUANT. | LARGURA | ALTURA | ÁREA | 143.1
|  |  | Conforme Saldo Remanescente da Planilha Orçamentária da Licitação Inicial |  |  |  |  | 143.1 | 143.1
6.3.5 | 100702 | SINAPI | Porta de correr - PA5 - 240x210 - conforme projeto de esquadrias, inclusive ferragens e vidro liso incolor, espessura 8mm | m² | QUANT. | LARGURA | ALTURA | ÁREA | 5.04
|  |  | Conforme Saldo Remanescente da Planilha Orçamentária da Licitação Inicial |  | 1 | 2.4 | 2.1 |  | 5.04
6.3.6 | 91341 | SINAPI | Porta de abrir - PA6 - 120x170 - veneziana- conforme projeto de esquadrias, inclusive ferragens | m² | QUANT. | LARGURA | ALTURA | ÁREA | 4.08
|  |  | Conforme Saldo Remanescente da Planilha Orçamentária da Licitação Inicial |  | 2 | 1.2 | 1.7 |  | 4.08
6.3.7 | 91341 | SINAPI | Porta de abrir - PA7 - 160+90x210 - veneziana- conforme projeto de esquadrias, inclusive ferragens | m² | QUANT. | LARGURA | ALTURA | ÁREA | 5.25
|  |  | Conforme Saldo Remanescente da Planilha Orçamentária da Licitação Inicial |  | 1 | 2.5 | 2.1 |  | 5.25
6.4 |  |  | PORTAS DE VIDRO - PV
6.4.1 | FNDE 437 | CPU | Porta de Vidro temperado - PV1 - 175x230, com ferragens, conforme projeto de esquadrias | m² | QUANT. | LARGURA | ALTURA | ÁREA | 4.025
|  |  | Conforme Saldo Remanescente da Planilha Orçamentária da Licitação Inicial |  | 1 | 1.75 | 2.3 |  | 4.025
6.4.2 | FNDE 452 | CPU | PORTA DE VIDRO - PV2 - 175 + 110 X 230 + 35 CM, DE ABRIR DUAS FOLHAS COM BANDEIRA SUPERIOR E LATERAL, VIDRO TEMPERADO INCOLOR 10 MM, CONFORME PROJETO | m² | QUANT. | LARGURA | ALTURA | ÁREA | 7.5525
|  |  | Conforme Saldo Remanescente da Planilha Orçamentária da Licitação Inicial |  | 1 | 2.85 | 2.65 |  | 7.5525
6.5 |  |  | JANELAS DE ALUMÍNIO - JA
6.5.1 | 94559 | SINAPI | Janela de Alumínio - JA-01, 70x125, completa conforme projeto de esquadrias - Guilhotina | m² | QUANT. | LARGURA | ALTURA | ÁREA | 1.75
|  |  | Conforme Saldo Remanescente da Planilha Orçamentária da Licitação Inicial |  | 2 | 1.25 | 0.7 |  | 1.75
6.5.2 | 94559 | SINAPI | Janela de Alumínio - JA-02, 110x145, completa conforme projeto de esquadrias - Guilhotina | m² | QUANT. | LARGURA | ALTURA | ÁREA | 1.595
|  |  | Conforme Saldo Remanescente da Planilha Orçamentária da Licitação Inicial |  | 1 | 1.45 | 1.1 |  | 1.595
6.5.3 | 100674 | SINAPI | Janela de Alumínio - JA-03, 140x115, completa conforme projeto de esquadrias - Fixa | m² | QUANT. | LARGURA | ALTURA | ÁREA | 3.22
|  |  | Conforme Saldo Remanescente da Planilha Orçamentária da Licitação Inicial |  | 2 | 1.15 | 1.4 |  | 3.22
6.5.4 | 94559 | SINAPI | Janela de Alumínio - JA-04, 140x145, completa conforme projeto de esquadrias - Guilhotina | m² | QUANT. | LARGURA | ALTURA | ÁREA | 2.03
|  |  | Conforme Saldo Remanescente da Planilha Orçamentária da Licitação Inicial |  | 1 | 1.45 | 1.4 |  | 2.03
6.5.5 | 100674 | SINAPI | Janela de Alumínio - JA-05, 200x105, completa conforme projeto de esquadrias - Fixa | m² | QUANT. | LARGURA | ALTURA | ÁREA | 2.16
|  |  | Conforme Saldo Remanescente da Planilha Orçamentária da Licitação Inicial |  |  |  |  | 2.16 | 2.16
6.5.6 | 94569 | SINAPI | Janela de Alumínio - JA-06, 210x50, completa conforme projeto de esquadrias - Maxim-ar - incluso vidro liso incolor, espessura 6mm | m² | QUANT. | LARGURA | ALTURA | ÁREA | 2.1
|  |  | Conforme Saldo Remanescente da Planilha Orçamentária da Licitação Inicial |  | 2 | 0.5 | 2.1 |  | 2.1
6.5.7 | 94569 | SINAPI | Janela de Alumínio - JA-07, 210x75, completa conforme projeto de esquadrias - Maxim-ar - incluso vidro liso incolor, espessura 6mm | m² | QUANT. | LARGURA | ALTURA | ÁREA | 12.6
|  |  | Conforme Saldo Remanescente da Planilha Orçamentária da Licitação Inicial |  | 8 | 0.75 | 2.1 |  | 12.6
6.5.8 | 94569 | SINAPI | Janela de Alumínio - JA-08, 210x100, completa conforme projeto de esquadrias - Maxim-ar - incluso vidro liso incolor, espessura 6mm | m² | QUANT. | LARGURA | ALTURA | ÁREA | 6.3
|  |  | Conforme Saldo Remanescente da Planilha Orçamentária da Licitação Inicial |  | 3 | 1 | 2.1 |  | 6.3
6.5.9 | 94569 | SINAPI | Janela de Alumínio - JA-09, 210x150, completa conforme projeto de esquadrias - Maxim-ar - incluso vidro liso incolor, espessura 6mm | m² | QUANT. | LARGURA | ALTURA | ÁREA | 18.9
|  |  | Conforme Saldo Remanescente da Planilha Orçamentária da Licitação Inicial |  | 6 | 1.5 | 2.1 |  | 18.9
6.5.10 | 94569 | SINAPI | Janela de Alumínio - JA-10, 140x150, completa conforme projeto de esquadrias - Maxim-ar - incluso vidro liso incolor, espessura 6mm | m² | QUANT. | LARGURA | ALTURA | ÁREA | 2.1
|  |  | Conforme Saldo Remanescente da Planilha Orçamentária da Licitação Inicial |  | 1 | 1.5 | 1.4 |  | 2.1
6.5.11 | 94569 | SINAPI | Janela de Alumínio - JA-11, 140x75, completa conforme projeto de esquadrias - Maxim-ar - incluso vidro liso incolor, espessura 6mm | m² | QUANT. | LARGURA | ALTURA | ÁREA | 6.3
|  |  | Conforme Saldo Remanescente da Planilha Orçamentária da Licitação Inicial |  | 6 | 0.75 | 1.4 |  | 6.3
6.5.12 | 94569 | SINAPI | Janela de Alumínio - JA-12, 420x50, completa conforme projeto de esquadrias - Maxim-ar - incluso vidro liso incolor, espessura 6mm | m² | QUANT. | LARGURA | ALTURA | ÁREA | 8.4
|  |  | Conforme Saldo Remanescente da Planilha Orçamentária da Licitação Inicial |  | 4 | 0.5 | 4.2 |  | 8.4
6.5.13 | 94569 | SINAPI | Janela de Alumínio - JA-13, 420x150, completa conforme projeto de esquadrias - Maxim-ar - incluso vidro liso incolor, espessura 6mm | m² | QUANT. | LARGURA | ALTURA | ÁREA | 12.6
|  |  | Conforme Saldo Remanescente da Planilha Orçamentária da Licitação Inicial |  | 2 | 1.5 | 4.2 |  | 12.6
6.5.14 | 94569 | SINAPI | Janela de Alumínio - JA-14, 560x100, completa conforme projeto de esquadrias - Maxim-ar - incluso vidro liso incolor, espessura 6mm | m² | QUANT. | LARGURA | ALTURA | ÁREA | 33.6
|  |  | Conforme Saldo Remanescente da Planilha Orçamentária da Licitação Inicial |  | 6 | 1 | 5.6 |  | 33.6
6.5.15 | 94569 | SINAPI | Janela de Alumínio - JA-15, 560x150, completa conforme projeto de esquadrias - Maxim-ar -incluso vidro liso incolor, espessura 6mm | m² | QUANT. | LARGURA | ALTURA | ÁREA | 16.8
|  |  | Conforme Saldo Remanescente da Planilha Orçamentária da Licitação Inicial |  | 2 | 1.5 | 5.6 |  | 16.8
6.5.16 | 100674 | SINAPI | Janela de Alumínio - JA-16, 160x0,85, completa conforme projeto de esquadrias - Fixa | m² | QUANT. | LARGURA | ALTURA | ÁREA | 5.44
|  |  | Conforme Saldo Remanescente da Planilha Orçamentária da Licitação Inicial |  | 4 | 0.85 | 1.6 |  | 5.44
6.5.17 | FNDE 05 | CPU | TELA TIPO MOSQUITEIRO - FIXADA NA ESQUADRIA - CONFORME PROJETO DE ESQUADRIAS | m² | QUANT. | LARGURA | ALTURA | ÁREA | 19.38
|  |  | Conforme Saldo Remanescente da Planilha Orçamentária da Licitação Inicial |  |  |  |  | 19.38 | 19.38
6.6 |  |  | VIDROS
6.6.1 | 72118 | SINAPI | Vidro liso temperado incolor, espessura 6mm para janelas | m² | QUANT. | LARGURA | ALTURA | ÁREA | 5.38
|  |  | Conforme Saldo Remanescente da Planilha Orçamentária da Licitação Inicial |  |  |  |  | 5.38 | 5.38
6.6.2 | 102181 | SINAPI | Box em vidro temperado incolor, 10mm, com altura de 1,80m | m² | QUANT. | LARGURA | ALTURA | ÁREA | 7.2
|  |  | Conforme Saldo Remanescente da Planilha Orçamentária da Licitação Inicial |  |  |  |  | 7.2 | 7.2
6.6.3 | 102235 | SINAPI | Divisória em vidro temperado, jateado, 10mm com porta de correr | m² | QUANT. | LARGURA | ALTURA | ÁREA | 3.57
|  |  | Conforme Saldo Remanescente da Planilha Orçamentária da Licitação Inicial |  |  |  |  | 3.57 | 3.57
6.6.4 | FNDE12 | PRÓPRIA | Espelho cristal esp. 4mm sem moldura de madeira | m² | QUANT. | LARGURA | ALTURA | ÁREA | 16.9
|  |  | Conforme Saldo Remanescente da Planilha Orçamentária da Licitação Inicial |  |  |  |  | 16.9 | 16.9
6.7 |  |  | ESQUADRIA - GRADIL METÁLICO
6.7.1 | FNDE 280 | CPU | PF1 - PORTÃO METÁLICO DE ABRIR, 1,40 X 2,20 M, COM CHAPA METÁLICA, INCLUSO PINTURA, CONFORME PROJETO DE ESQUADRIAS | m² | QUANT. | LARGURA | ALTURA | ÁREA | 2.97
|  |  | Conforme Saldo Remanescente da Planilha Orçamentária da Licitação Inicial |  | 1 | 1.35 | 2.2 |  | 2.97
6.7.2 | FNDE 482 | CPU | PF2 - PORTÃO METÁLICO DE ABRIR, 1,40 X 0,9 M, COM CHAPA METÁLICA, INCLUSO PINTURA, CONFORME PROJETO DE ESQUADRIAS | m² | QUANT. | LARGURA | ALTURA | ÁREA | 7.29
|  |  | Conforme Saldo Remanescente da Planilha Orçamentária da Licitação Inicial |  | 6 | 1.35 | 0.9 |  | 7.29
6.7.3 | FNDE 283 | CPU | CERCA/GRADIL H=1,58M, MALHA 5 X 15CM - GALVANIZADO | m² | QUANT. | LARGURA | ALTURA | ÁREA | 69.79
|  |  | Conforme Saldo Remanescente da Planilha Orçamentária da Licitação Inicial |  |  |  |  | 69.79 | 69.79
6.7.4 | FNDE 446 | CPU | P01 - PORTÃO METÁLICO 1,50 x 2,10 M , MALHA 5 X 20CM - FIO 5,00MM, REVESTIDOS EM POLIESTER POR PROCESSO DE PINTURA ELETROSTÁTICA (GRADIL), NA COR BRANCA - FORNECIMENTO E INSTALAÇÃO | m² | QUANT. | LARGURA | ALTURA | ÁREA | 6.3
|  |  | Conforme Saldo Remanescente da Planilha Orçamentária da Licitação Inicial |  | 2 | 1.5 | 2.1 |  | 6.3
6.7.5 | FNDE 480 | CPU | P02 - PORTÃO METÁLICO 1,20 x 2,00 M , MALHA 5 X 20CM - FIO 5,00MM, REVESTIDOS EM POLIESTER POR PROCESSO DE PINTURA ELETROSTÁTICA (GRADIL), NA COR BRANCA - FORNECIMENTO E INSTALAÇÃO | m² | QUANT. | LARGURA | ALTURA | ÁREA | 4.8
|  |  | Conforme Saldo Remanescente da Planilha Orçamentária da Licitação Inicial |  | 2 | 1.2 | 2 |  | 4.8
6.7.6 | FNDE 481 | CPU | P03 - PORTÃO METÁLICO 1,20 x 2,00 M , MALHA 5 X 20CM - FIO 5,00MM, REVESTIDOS EM POLIESTER POR PROCESSO DE PINTURA ELETROSTÁTICA (GRADIL), NA COR BRANCA - FORNECIMENTO E INSTALAÇÃO | m² | QUANT. | LARGURA | ALTURA | ÁREA | 2.4
|  |  | Conforme Saldo Remanescente da Planilha Orçamentária da Licitação Inicial |  | 1 | 1.2 | 2 |  | 2.4
6.7.7 | 180304 | GOINFRA | Portão de abrir chapa 14 PT-4 c/ferragens | m² | QUANT. | LARGURA | ALTURA | ÁREA | 8.8
|  |  | Conforme Saldo Remanescente da Planilha Orçamentária da Licitação Inicial |  | 1 | 4 | 2.2 |  | 8.8
23.5.4 | 180282 | GOINFRA | Portão de abrir 01 folha tela/tubo 2'' | m² | QUANT. | LARGURA | ALTURA | ÁREA | 2.64
|  |  | Conforme Saldo Remanescente da Planilha Orçamentária da Licitação Inicial |  | 1 | 1.2 | 2.2 |  | 2.64
6.7.8 | FNDE 281 | CPU | FECHAMENTO EM CHAPA METÁLICA PERFURADA, INCLUSO PINTURA, CONFORME PROJETO | m² | QUANT. | LARGURA | ALTURA | ÁREA | 164.44
|  |  | Conforme Saldo Remanescente da Planilha Orçamentária da Licitação Inicial |  |  |  |  | 164.44 | 164.44
Subtotal
7 |  |  | SISTEMAS DE COBERTURA
7.1 | 160971 | GOINFRA | COBERTURA COM TELHA TERMOACUSTICA TRAPEZOIDAL NÚCLEO PIR 30MM EM AÇO GALVALUME, #0,43MM (TELHA/FILME) | m² | QUANT. | LARGURA | ALTURA | ÁREA | 532.03
|  |  | Conforme Saldo Remanescente da Planilha Orçamentária da Licitação Inicial |  |  |  |  | 532.03 | 532.03
7.2 | 160964 | GOINFRA | CUMEEIRA PARA TELHA GALVANIZADA TRAPEZOIDAL 0,5 MM | m | QUANT. | LARGURA | ALTURA | COMPRIMENTO | 53.13
|  |  | Conforme Saldo Remanescente da Planilha Orçamentária da Licitação Inicial |  |  |  |  | 53.13 | 53.13
7.3 | 94228 | SINAPI | Calha em chapa metalica Nº 22 desenvolvimento de 63 cm | m² | QUANT. | LARGURA | ALTURA | ÁREA | 115.14
|  |  | Conforme Saldo Remanescente da Planilha Orçamentária da Licitação Inicial |  |  |  |  | 115.14 | 115.14
7.4 | 94231 | SINAPI | Rufo em chapa de aço galvanizado nr. 24, desenvolvimento 73 cm | m | QUANT. | LARGURA | ALTURA | COMPRIMENTO | 139.8
|  |  | Conforme Saldo Remanescente da Planilha Orçamentária da Licitação Inicial |  |  |  |  | 139.8 | 139.8
7.5 | 94231 | SINAPI | Rufo em chapa de aço galvanizado nr. 24, desenvolvimento 39 cm | m | QUANT. | LARGURA | ALTURA | COMPRIMENTO | 66.15
|  |  | Conforme Saldo Remanescente da Planilha Orçamentária da Licitação Inicial |  |  |  |  | 66.15 | 66.15
7.6 | 94231 | SINAPI | Rufo em chapa de aço galvanizado nr. 24, desenvolvimento 32 cm | m | QUANT. | LARGURA | ALTURA | COMPRIMENTO | 108.8
|  |  | Conforme Saldo Remanescente da Planilha Orçamentária da Licitação Inicial |  |  |  |  | 108.8 | 108.8
7.7 | 201410 | GOINFRA | MOLDURA TIPO "U" INVERTIDO EM ARGAMASSA COM 2CM DE ESPESSURA TIPO PINGADEIRA EM MURO/PLATIBANDA ( A PARTE VERTICAL DESCE 2,5CM | m² | QUANT. | LARGURA | ALTURA | COMPRIMENTO | 43.833
|  |  | Conforme Saldo Remanescente da Planilha Orçamentária da Licitação Inicial + Saldo Aditivo de Contrato |  |  | 0.15 |  | 292.22 | 43.833
7.8 | 160602 | GOINFRA | Chapim (Rufo capa) em aço galvanizado. | m | QUANT. | LARGURA | ALTURA | VOLUME | 162
|  |  | Conforme Saldo Remanescente da Planilha Orçamentária da Licitação Inicial |  |  |  |  | 162 | 162
Subtotal
8 |  |  | IMPERMEABILIZAÇÃO
8.1 | 120903 | GOINFRA | IMPERMEABILIZACAO DE VIGAS BALDRAMES COM EMULSÃO ASFÁLTICA A BASE D'ÁGUA (2 DEMÃOS) | m² | LARGURA | COMPRIMENTO | ALTURA | ÁREA | 5.39
|  |  | Vigas abrigo de gás |  | 0.15 | 4.9 | 0.4 |  | 5.39
8.2 | 121105 | GOINFRA | IMPERMEABILIZAÇÃO DE ALICERCE / "PÉ" DE PAREDE / PEITORIL E ALVENARIA DE UM MODO GERAL COM CIMENTO CRISTALIZANTE SEMI FLEXÍVEL - 2 DEMÃOS ( ESPECÍFICO PARA OBRAS DE REFORMA) | m² | QUANT. | LARGURA | ALTURA | ÁREA | 9.24
|  |  | Alvenaria abrigo de gás |  |  | 7.7 | 1.2 |  | 9.24
Subtotal
9 |  |  | REVESTIMENTOS INTERNO E EXTERNO
9.1 |  |  | EDIFICAÇÃO
9.1.1 | 87543 | SINAPI | Reboco para paredes internas, externas, pórticos, vigas, traço 1:4,5 - espessura 0,5 cm | m² | QUANT. | LARGURA | ALTURA | ÁREA | 39.34
|  |  | Conforme Saldo Remanescente da Planilha Orçamentária da Licitação Inicial |  |  |  |  | 39.34 | 39.34
9.1.2 | 87273 | SINAPI | Revestimento cerâmico de paredes PEI IV- cerâmica 30 x 40 cm - incl. rejunte - conforme projeto - branca | m² | QUANT. | LARGURA | ALTURA | ÁREA | 671.71
|  |  | Conforme Saldo Remanescente da Planilha Orçamentária da Licitação Inicial |  |  |  |  | 671.71 | 671.71
9.1.3 | 87265 | SINAPI | Revestimento cerâmico de paredes PEI IV - cerâmica 10 x 10 cm - incl. rejunte - conforme projeto - azul | m² | QUANT. | LARGURA | ALTURA | ÁREA | 8.3
|  |  | Conforme Saldo Remanescente da Planilha Orçamentária da Licitação Inicial |  |  |  |  | 8.3 | 8.3
9.1.4 | 87265 | SINAPI | Revestimento cerâmico de paredes PEI IV - cerâmica 10 x 10 cm - incl. rejunte - conforme projeto - vermelha | m² | QUANT. | LARGURA | ALTURA | ÁREA | 8.78
|  |  | Conforme Saldo Remanescente da Planilha Orçamentária da Licitação Inicial |  |  |  |  | 8.78 | 8.78
9.1.5 | 87265 | SINAPI | Revestimento cerâmico de paredes PEI IV - cerâmica 10 x 10 cm - incl. rejunte - conforme projeto - branco | m² | QUANT. | LARGURA | ALTURA | ÁREA | 17.25
|  |  | Conforme Saldo Remanescente da Planilha Orçamentária da Licitação Inicial |  |  |  |  | 17.25 | 17.25
9.1.6 | 87265 | SINAPI | Revestimento cerâmico de paredes PEI IV - cerâmica 10 x 10 cm - incl. rejunte - conforme projeto - amarelo | m² | QUANT. | LARGURA | ALTURA | ÁREA | 166.07
|  |  | Conforme Saldo Remanescente da Planilha Orçamentária da Licitação Inicial |  |  |  |  | 166.07 | 166.07
9.1.7 | FNDE 245 | PRÓPRIA | Roda meio em madeira (largura=10cm) | m | QUANT. | LARGURA | ALTURA | ÁREA | 238.6
|  |  | Conforme Saldo Remanescente da Planilha Orçamentária da Licitação Inicial |  |  |  |  | 238.6 | 238.6
9.1.8 | C4294 | SEINFRA | Forro de gesso acartonado estruturado - montagem e instalação | m² | QUANT. | LARGURA | ALTURA | ÁREA | 495.39
|  |  | Conforme Saldo Remanescente da Planilha Orçamentária da Licitação Inicial |  |  |  |  | 495.39 | 495.39
9.1.9 | C4479 | SEINFRA | Forro em fibra mineral removível (1250x625x16mm) apoiado sobre perfil metálico "T" invertido 24mm | m² | QUANT. | LARGURA | ALTURA | ÁREA | 734.92
|  |  | Conforme Saldo Remanescente da Planilha Orçamentária da Licitação Inicial |  |  |  |  | 734.92 | 734.92
9.2 |  |  | MURETA
9.2.1 | 87878 | SINAPI | Chapisco de aderência em paredes internas, externas, vigas, platibanda e calhas | m² | QUANT. | LARGURA | ALTURA | ÁREA | 91.79
|  |  | Conforme Saldo Remanescente da Planilha Orçamentária da Licitação Inicial |  |  |  |  | 91.79 | 91.79
9.2.2 | 87792 | SINAPI | Emboço paulista para paredes externas traço 1:2:9 - preparo manual - espessura 2,5 cm | m² | QUANT. | LARGURA | ALTURA | ÁREA | 91.79
|  |  | Conforme Saldo Remanescente da Planilha Orçamentária da Licitação Inicial |  |  |  |  | 91.79 | 91.79
9.3 |  |  | MURO
9.3.1 | 87878 | SINAPI | Chapisco de aderência em paredes internas, externas, vigas, platibanda e calhas | m² | QUANT. | LARGURA | ALTURA | ÁREA | 924.048
|  |  | Conforme Saldo Remanescente da Planilha Orçamentária da Licitação Inicial |  | 2 | 192.51 | 2.4 |  | 924.048
9.3.2 | 87792 | SINAPI | Emboço paulista para paredes externas traço 1:2:9 - preparo manual - espessura 2,5 cm | m² | QUANT. | LARGURA | ALTURA | ÁREA | 924.048
|  |  | Perímetro do muro x altura (h) x 2 (dentro e fora) |  | 2 | 192.51 | 2.4 |  | 924.048
Subtotal
10 |  |  | SISTEMAS DE PISOS
10.1 |  |  | PAVIMENTAÇÃO INTERNA
10.1.1 | 98679 | SINAPI | Piso cimentado desempenado com acabamento liso espessura 2,0cm com junta plastica acabada 1,2m - solários, varandas e pátio coberto | m² | QUANT. | LARGURA | ALTURA | ÁREA | 164.81
|  |  | Conforme Saldo Remanescente da Planilha Orçamentária da Licitação Inicial |  |  |  |  | 164.81 | 164.81
10.1.2 | 261002 | GOINFRA | PINTURA EPOXI 3 DEMÃOS | m² | QUANT. | LARGURA | ALTURA | ÁREA | 23.72
|  |  | Conforme Saldo Remanescente da Planilha Orçamentária da Licitação Inicial |  |  |  |  | 23.72 | 23.72
10.1.3 | 87251 | SINAPI | Piso cerâmico antiderrapante PEI V - 40 x 40 cm - incl. rejunte - conforme projeto | m² | QUANT. | LARGURA | ALTURA | ÁREA | 228.05
|  |  | Conforme Saldo Remanescente da Planilha Orçamentária da Licitação Inicial |  |  |  |  | 228.05 | 228.05
10.1.4 | 87257 | SINAPI | Piso cerâmico antiderrapante PEI V - 60 x 60 cm - incl. rejunte - conforme projeto | m² | QUANT. | LARGURA | ALTURA | ÁREA | 347.46
|  |  | Conforme Saldo Remanescente da Planilha Orçamentária da Licitação Inicial |  |  |  |  | 347.46 | 347.46
10.1.5 | FNDE 466 | CPU | PISO VINÍLICO, EM MANTA, (CORES: AZUL, AMARELO, CINZA CLARO E CINZA ESCURO), ESPESSURA 3,2 MM, FIXADO COM COLA | m² | QUANT. | LARGURA | ALTURA | ÁREA | 394.65
|  |  | Conforme Saldo Remanescente da Planilha Orçamentária da Licitação Inicial |  |  |  |  | 394.65 | 394.65
10.1.6 | C4623 | SEINFRA | Piso tátil direcional em placas de borracha 25x25cm - azul | m² | QUANT. | LARGURA | ALTURA | ÁREA | 0.81
|  |  | Conforme Saldo Remanescente da Planilha Orçamentária da Licitação Inicial |  |  |  |  | 0.81 | 0.81
10.1.7 | C4623 | SEINFRA | Piso tátil alerta em placas de borracha 25x25cm - azul | m² | QUANT. | LARGURA | ALTURA | ÁREA | 2.94
|  |  | Conforme Saldo Remanescente da Planilha Orçamentária da Licitação Inicial |  |  |  |  | 2.94 | 2.94
10.1.8 | C4623 | SEINFRA | Piso tátil alerta em placas de borracha 25x25cm - amarela | m² | QUANT. | LARGURA | ALTURA | ÁREA | 5.25
|  |  | Conforme Saldo Remanescente da Planilha Orçamentária da Licitação Inicial + Saldo Aditivo de Contrato |  |  |  |  | 5.25 | 5.25
10.1.9 | 88650 | SINAPI | Rodapé cerâmico de 10cm de altura com placas de dimensões 60x60cm | m | QUANT. | LARGURA | ALTURA | ÁREA | 132.1
|  |  | Conforme Saldo Remanescente da Planilha Orçamentária da Licitação Inicial |  |  |  |  | 132.1 | 132.1
10.1.10 | 221004 | GOINFRA | RODAPÉ PLANO PARA PISO VINÍLICO H=5CM | m | QUANT. | LARGURA | ALTURA | ÁREA | 238.6
|  |  | Conforme Saldo Remanescente da Planilha Orçamentária da Licitação Inicial |  |  |  |  | 238.6 | 238.6
10.1.11 | C2284 | SEINFRA | Soleira em granito cinza andorinha, largura 15 cm, espessura 2 cm | m | QUANT. | LARGURA | ALTURA | ÁREA | 99.15
|  |  | Conforme Saldo Remanescente da Planilha Orçamentária da Licitação Inicial |  |  |  |  | 99.15 | 99.15
10.1.12 | C2285 | SEINFRA | Soleira em granito cinza andorinha, largura 30 cm, espessura 2 cm | m | QUANT. | LARGURA | ALTURA | ÁREA | 1.75
|  |  | Conforme Saldo Remanescente da Planilha Orçamentária da Licitação Inicial |  |  |  |  | 1.75 | 1.75
10.2 |  |  | PAVIMENTAÇÃO EXTERNA |  |  |  |  | 882.02
10.2.1 | 98682 | SINAPI | Passeio em concreto desempenado com junta plastica a cada 1,20m espessura 10cm | m² | QUANT. | LARGURA | COMPRIMENTO | ÁREA | 387.78
|  |  | Conforme Saldo Remanescente da Planilha Orçamentária da Licitação Inicial |  |  |  |  | 387.78 | 387.78
10.2.2 | 94963 | SINAPI | Rampa de acesso em concreto não estrutural | m² | QUANT. | LARGURA | COMPRIMENTO | ÁREA | 35.55
|  |  | Conforme Saldo Remanescente da Planilha Orçamentária da Licitação Inicial + Saldo Aditivo de Contrato |  |  |  |  | 35.55 | 35.55
10.2.3 | 92396 | SINAPI | Pavimetação em blocos intertravado de concreto, assentados sobre colchão de areia | m² | QUANT. | LARGURA | COMPRIMENTO | ÁREA | 68.26
|  |  | Conforme Saldo Remanescente da Planilha Orçamentária da Licitação Inicial |  |  |  |  | 68.26 | 68.26
10.2.4 | C4624 | SEINFRA | Piso tátil direcional em placas pré-mioldadas 25x25cm - vermelha | m² | QUANT. | LARGURA | COMPRIMENTO | ÁREA | 7.63
|  |  | Conforme Saldo Remanescente da Planilha Orçamentária da Licitação Inicial |  |  |  |  | 7.63 | 7.63
10.2.5 | C4624 | SEINFRA | Piso tátil alerta em placas pré-mioldadas 25x25cm - vermelha | m² | QUANT. | LARGURA | COMPRIMENTO | ÁREA | 1.38
|  |  | Conforme Saldo Remanescente da Planilha Orçamentária da Licitação Inicial |  |  |  |  | 1.38 | 1.38
10.2.6 | C3141 | SEINFRA | Colchão de areia | m³ | QUANT. | LARGURA | COMPRIMENTO | ÁREA | 27.24
|  |  | Conforme Saldo Remanescente da Planilha Orçamentária da Licitação Inicial |  |  |  |  | 27.24 | 27.24
10.2.7 | 98504 | SINAPI | Grama batatais em placas | m² | QUANT. | LARGURA | COMPRIMENTO | ÁREA | 354.18
|  |  | Conforme Saldo Remanescente da Planilha Orçamentária da Licitação Inicial |  |  |  |  | 354.18 | 354.18
10.2.8 | 92397 | SINAPI | Execução de pátio/estacionamento em piso intervalado, com bloco retangular m² R cor natural de 20 x 10 cm, espessura 6cm. | m² | QUANT. | LARGURA | COMPRIMENTO | ÁREA | 227
|  |  | Conforme Saldo Remanescente da Planilha Orçamentária da Licitação Inicial |  |  |  |  | 227 | 227
10.3 |  |  | TALUDE ENTRE O MURO DE ARRIMO E O MURO DE ALVENARIA |  |  |  |  | 0
10.3.1 | 40880 | GOINFRA RODOVIÁRIA | CONFORMAÇÃO DE TALUDE | m² | QUANT. | LARGURA | COMPRIMENTO | ÁREA | 104.525
|  |  | Talude a ser executado na região entre o muro de arrimo e o muro |  |  | 2.5 | 41.81 |  | 104.525
10.3.2 | 98504 | SINAPI | Grama batatais em placas | m² | QUANT. | LARGURA | COMPRIMENTO | ÁREA | 104.525
|  |  | Grama a ser implantada sobre o talude |  |  | 2.5 | 41.81 |  | 104.525
Subtotal
11 |  |  | PINTURAS E ACABAMENTOS
11.1 |  |  | EDIFICAÇÃO
11.1.1 | 96132 | SINAPI | Emassamento de paredes internas e externas com massa acrílica, 2 demãos | m² | QUANT. | LARGURA | COMPRIMENTO | ÁREA | 3222.29
|  |  | Conforme Saldo Remanescente da Planilha Orçamentária da Licitação Inicial |  |  |  |  | 3222.29 | 3222.29
11.1.2 | 88489 | SINAPI | Pintura em látex acrílico sobre paredes internas e externas, 2 demãos | m² | QUANT. | LARGURA | COMPRIMENTO | ÁREA | 3033.26
|  |  | Conforme Saldo Remanescente da Planilha Orçamentária da Licitação Inicial |  |  |  |  | 3033.26 | 3033.26
11.1.3 | C1208 | SEINFRA | Emassamento de forro com massa corrida PVA | m² | QUANT. | LARGURA | COMPRIMENTO | ÁREA | 500.86
|  |  | Conforme Saldo Remanescente da Planilha Orçamentária da Licitação Inicial |  |  |  |  | 500.86 | 500.86
11.1.4 | 261307 | GOINFRA | Pintura em látex PVA sobre teto, 2 demãos | m² | QUANT. | LARGURA | COMPRIMENTO | ÁREA | 500.86
|  |  | Conforme Saldo Remanescente da Planilha Orçamentária da Licitação Inicial |  |  |  |  | 500.86 | 500.86
11.1.5 | 261560 | GOINFRA | Pintura em esmalte sintético em esquadrias de madeira, 2 demãos | m² | QUANT. | LARGURA | COMPRIMENTO | ÁREA | 188.92
|  |  | Conforme Saldo Remanescente da Planilha Orçamentária da Licitação Inicial |  |  |  |  | 188.92 | 188.92
11.1.6 | 261561 | GOINFRA | Pintura em esmalte sintético em rodameio de madeira, 2 demãos | m² | QUANT. | LARGURA | COMPRIMENTO | ÁREA | 23.86
|  |  | Conforme Saldo Remanescente da Planilha Orçamentária da Licitação Inicial |  |  |  |  | 23.86 | 23.86
11.1.7 | 100742 | SINAPI | Pintura em esmalte sintético em esquadria de ferro, 2 demãos | m² | QUANT. | LARGURA | COMPRIMENTO | ÁREA | 515.99
|  |  | Conforme Saldo Remanescente da Planilha Orçamentária da Licitação Inicial |  |  |  |  | 515.99 | 515.99
11.1.8 | FNDE 428 | PRÓPRIA | Pintura epóxi à base de água para área molhadas, 2 demãos | m² | QUANT. | LARGURA | COMPRIMENTO | ÁREA | 189.04
|  |  | Conforme Saldo Remanescente da Planilha Orçamentária da Licitação Inicial |  |  |  |  | 189.04 | 189.04
11.1.9 | 100742 | SINAPI | Pintura de esmalte sintético para estrutura metálica, 2 demãos | m² | QUANT. | LARGURA | COMPRIMENTO | ÁREA | 247.08
|  |  | Conforme Saldo Remanescente da Planilha Orçamentária da Licitação Inicial |  |  |  |  | 247.08 | 247.08
11.2 |  |  | MURETA
11.2.1 | 96135 | SINAPI | Emassamento de paredes internas e externas com massa acrílica, 2 demãos | m² | QUANT. | LARGURA | COMPRIMENTO | ÁREA | 91.79
|  |  | Conforme Saldo Remanescente da Planilha Orçamentária da Licitação Inicial |  |  |  |  | 91.79 | 91.79
11.2.2 | 88489 | SINAPI | Pintura em látex acrílico sobre paredes internas e externas, 2 demãos | m² | QUANT. | LARGURA | COMPRIMENTO | ÁREA | 91.79
|  |  | Conforme Saldo Remanescente da Planilha Orçamentária da Licitação Inicial |  |  |  |  | 91.79 | 91.79
11.3 |  |  | MURO
11.3.1 | 88485 | SINAPI | Aplicação de fundo selador acrílico em paredes, uma demão. | m² | QUANT. | ALTURA | COMPRIMENTO | ÁREA | 924.048
|  |  | Perímetro do muro x altura (h) x 2 (dentro e fora) |  | 2 | 2.4 | 192.51 |  | 924.048
11.3.2 | 261307 | GOINFRA | Aplicação manual de pintura com tinta látex PVA em paredes, duas demãos | m² | QUANT. | ALTURA | COMPRIMENTO | ÁREA | 924.048
|  |  | Perímetro do muro x altura (h) x 2 (dentro e fora) |  | 2 | 2.4 | 192.51 |  | 924.048
Subtotal
12 |  |  | INSTALAÇÃO HIDRÁULICA
12.1 |  |  | TUBULAÇÕES E CONEXÕES DE PVC RÍGIDO
12.1.1 | 89401 | SINAPI | Tubo PVC soldável Ø 20 mm | m | QUANT. | ALTURA | COMPRIMENTO | ÁREA | 13.9
|  |  | Conforme Saldo Remanescente da Planilha Orçamentária da Licitação Inicial |  |  |  | 13.9 |  | 13.9
12.1.2 | 89446 | SINAPI | Tubo PVC soldável Ø 25 mm | m | QUANT. | ALTURA | COMPRIMENTO | ÁREA | 48.5
|  |  | Conforme Saldo Remanescente da Planilha Orçamentária da Licitação Inicial |  |  |  | 48.5 |  | 48.5
12.1.3 | 89447 | SINAPI | Tubo PVC soldável Ø 32 mm | m | QUANT. | ALTURA | COMPRIMENTO | ÁREA | 8.7
|  |  | Conforme Saldo Remanescente da Planilha Orçamentária da Licitação Inicial |  |  |  | 8.7 |  | 8.7
12.1.4 | 89449 | SINAPI | Tubo PVC soldável Ø 50 mm | m | QUANT. | ALTURA | COMPRIMENTO | ÁREA | 16.5
|  |  | Conforme Saldo Remanescente da Planilha Orçamentária da Licitação Inicial |  |  |  | 16.5 |  | 16.5
12.1.5 | 89450 | SINAPI | Tubo PVC soldável Ø 60 mm | m | QUANT. | ALTURA | COMPRIMENTO | ÁREA | 8.6
|  |  | Conforme Saldo Remanescente da Planilha Orçamentária da Licitação Inicial |  |  |  | 8.6 |  | 8.6
12.1.6 | 89451 | SINAPI | Tubo PVC soldável Ø 75mm | m | QUANT. | ALTURA | COMPRIMENTO | ÁREA | 16.4
|  |  | Conforme Saldo Remanescente da Planilha Orçamentária da Licitação Inicial |  |  |  | 16.4 |  | 16.4
12.1.7 | 89452 | SINAPI | Tubo PVC soldável Ø 85mm | m | QUANT. | ALTURA | COMPRIMENTO | ÁREA | 24.5
|  |  | Conforme Saldo Remanescente da Planilha Orçamentária da Licitação Inicial |  |  |  | 24.5 |  | 24.5
12.1.8 | 89714 | SINAPI | Tubo PVC soldável Ø 110mm | m | QUANT. | ALTURA | COMPRIMENTO | ÁREA | 40.9
|  |  | Conforme Saldo Remanescente da Planilha Orçamentária da Licitação Inicial |  |  |  | 40.9 |  | 40.9
12.1.9 | 94715 | SINAPI | Adaptador soldavel com flange livre para caixa d'agua - 100mm - 4" | un | QUANT. | ALTURA | COMPRIMENTO | ÁREA | 4
|  |  | Conforme Saldo Remanescente da Planilha Orçamentária da Licitação Inicial |  | 4 |  |  |  | 4
12.1.10 | 94714 | SINAPI | Adaptador soldavel com flange livre para caixa d'agua - 85mm - 3" | un | QUANT. | ALTURA | COMPRIMENTO | ÁREA | 4
|  |  | Conforme Saldo Remanescente da Planilha Orçamentária da Licitação Inicial |  | 4 |  |  |  | 4
12.1.11 | 94783 | SINAPI | Adaptador soldavel com flange livre para caixa d'agua - 20mm - 1/2" | un | QUANT. | ALTURA | COMPRIMENTO | ÁREA | 3
|  |  | Conforme Saldo Remanescente da Planilha Orçamentária da Licitação Inicial |  | 3 |  |  |  | 3
12.1.12 | 89616 | SINAPI | Adaptador sol. curto com bolsa-rosca para registro - 110mm - 4" | un | QUANT. | ALTURA | COMPRIMENTO | ÁREA | 4
|  |  | Conforme Saldo Remanescente da Planilha Orçamentária da Licitação Inicial |  | 4 |  |  |  | 4
12.1.13 | 89376 | SINAPI | Adaptador sol. curto com bolsa-rosca para registro - 20mm - 1/2" | un | QUANT. | ALTURA | COMPRIMENTO | ÁREA | 4
|  |  | Conforme Saldo Remanescente da Planilha Orçamentária da Licitação Inicial |  | 4 |  |  |  | 4
12.1.14 | 89383 | SINAPI | Adaptador sol. curto com bolsa-rosca para registro - 25mm - 3/4" | un | QUANT. | ALTURA | COMPRIMENTO | ÁREA | 42
|  |  | Conforme Saldo Remanescente da Planilha Orçamentária da Licitação Inicial |  | 42 |  |  |  | 42
12.1.15 | 89553 | SINAPI | Adaptador sol. curto com bolsa-rosca para registro - 32mm - 1" | un | QUANT. | ALTURA | COMPRIMENTO | ÁREA | 2
|  |  | Conforme Saldo Remanescente da Planilha Orçamentária da Licitação Inicial |  | 2 |  |  |  | 2
12.1.16 | 89596 | SINAPI | Adaptador sol. curto com bolsa-rosca para registro - 50mm - 1 1/2" | un | QUANT. | ALTURA | COMPRIMENTO | ÁREA | 42
|  |  | Conforme Saldo Remanescente da Planilha Orçamentária da Licitação Inicial |  | 42 |  |  |  | 42
12.1.17 | 89610 | SINAPI | Adaptador sol. curto com bolsa-rosca para registro - 60mm - 2" | un | QUANT. | ALTURA | COMPRIMENTO | ÁREA | 4
|  |  | Conforme Saldo Remanescente da Planilha Orçamentária da Licitação Inicial |  | 4 |  |  |  | 4
12.1.18 | 89616 | SINAPI | Adaptador sol. curto com bolsa-rosca para registro - 85mm - 3" | un | QUANT. | ALTURA | COMPRIMENTO | ÁREA | 4
|  |  | Conforme Saldo Remanescente da Planilha Orçamentária da Licitação Inicial |  | 4 |  |  |  | 4
12.1.19 | 89380 | SINAPI | Luva de redução, pvc, soldável, dn 32mm x 25mm | un | QUANT. | ALTURA | COMPRIMENTO | ÁREA | 4
|  |  | Conforme Saldo Remanescente da Planilha Orçamentária da Licitação Inicial |  | 4 |  |  |  | 4
12.1.20 | 89605 | SINAPI | Luva de redução, pvc, soldável, dn 60mm x 50mm | un | QUANT. | ALTURA | COMPRIMENTO | ÁREA | 23
|  |  | Conforme Saldo Remanescente da Planilha Orçamentária da Licitação Inicial |  | 23 |  |  |  | 23
12.1.21 | 89605 | SINAPI | Luva de redução, pvc, soldável, dn 60mm x 50mm | un | QUANT. | ALTURA | COMPRIMENTO | ÁREA | 12
|  |  | Conforme Saldo Remanescente da Planilha Orçamentária da Licitação Inicial |  | 12 |  |  |  | 12
12.1.22 | C0505 | SEINFRA | Bucha de redução sold. curta 85mm - 75mm | un | QUANT. | ALTURA | COMPRIMENTO | ÁREA | 4
|  |  | Conforme Saldo Remanescente da Planilha Orçamentária da Licitação Inicial |  | 4 |  |  |  | 4
12.1.23 | C0508 | SEINFRA | Bucha de redução sold. curta 110mm - 85mm | un | QUANT. | ALTURA | COMPRIMENTO | ÁREA | 2
|  |  | Conforme Saldo Remanescente da Planilha Orçamentária da Licitação Inicial |  | 2 |  |  |  | 2
12.1.24 | 89579 | SINAPI | Luva de redução, pvc, soldável, dn 50mm x 25mm | un | QUANT. | ALTURA | COMPRIMENTO | ÁREA | 10
|  |  | Conforme Saldo Remanescente da Planilha Orçamentária da Licitação Inicial |  | 10 |  |  |  | 10
12.1.25 | C0490 | SEINFRA | Bucha de redução sold. longa 50mm-32mm | un | QUANT. | ALTURA | COMPRIMENTO | ÁREA | 2
|  |  | Conforme Saldo Remanescente da Planilha Orçamentária da Licitação Inicial |  | 2 |  |  |  | 2
12.1.26 | 89579 | SINAPI | Luva de redução, pvc, soldável, dn 50mm x 25mm | un | QUANT. | ALTURA | COMPRIMENTO | ÁREA | 4
|  |  | Conforme Saldo Remanescente da Planilha Orçamentária da Licitação Inicial |  | 4 |  |  |  | 4
12.1.27 | 89549 | SINAPI | Redução excêntrica, pvc, serie r, água pluvial, dn 75 x 50 mm, junta elástica | un | QUANT. | ALTURA | COMPRIMENTO | ÁREA | 2
|  |  | Conforme Saldo Remanescente da Planilha Orçamentária da Licitação Inicial |  | 2 |  |  |  | 2
12.1.28 | C0504 | SEINFRA | Bucha de redução sold. longa 85mm-60mm | un | QUANT. | ALTURA | COMPRIMENTO | ÁREA | 6
|  |  | Conforme Saldo Remanescente da Planilha Orçamentária da Licitação Inicial |  | 6 |  |  |  | 6
12.1.29 | 89485 | SINAPI | Joelho 45 soldável - 25mm | un | QUANT. | ALTURA | COMPRIMENTO | ÁREA | 2
|  |  | Conforme Saldo Remanescente da Planilha Orçamentária da Licitação Inicial |  | 2 |  |  |  | 2
12.1.30 | 89493 | SINAPI | Joelho 45 soldável - 32mm | un | QUANT. | ALTURA | COMPRIMENTO | ÁREA | 2
|  |  | Conforme Saldo Remanescente da Planilha Orçamentária da Licitação Inicial |  | 2 |  |  |  | 2
12.1.31 | 89502 | SINAPI | Joelho 45 soldável - 50mm | un | QUANT. | ALTURA | COMPRIMENTO | ÁREA | 2
|  |  | Conforme Saldo Remanescente da Planilha Orçamentária da Licitação Inicial |  | 2 |  |  |  | 2
12.1.32 | 89523 | SINAPI | Joelho 45 soldável - 85mm | un | QUANT. | ALTURA | COMPRIMENTO | ÁREA | 1
|  |  | Conforme Saldo Remanescente da Planilha Orçamentária da Licitação Inicial |  | 1 |  |  |  | 1
12.1.33 | 89358 | SINAPI | Joelho 90 soldável - 20mm | un | QUANT. | ALTURA | COMPRIMENTO | ÁREA | 4
|  |  | Conforme Saldo Remanescente da Planilha Orçamentária da Licitação Inicial |  | 4 |  |  |  | 4
12.1.34 | 89362 | SINAPI | Joelho 90 soldável - 25mm | un | QUANT. | ALTURA | COMPRIMENTO | ÁREA | 20
|  |  | Conforme Saldo Remanescente da Planilha Orçamentária da Licitação Inicial |  | 20 |  |  |  | 20
12.1.35 | 89367 | SINAPI | Joelho 90 soldável - 32mm | un | QUANT. | ALTURA | COMPRIMENTO | ÁREA | 3
|  |  | Conforme Saldo Remanescente da Planilha Orçamentária da Licitação Inicial |  | 3 |  |  |  | 3
12.1.36 | 89501 | SINAPI | Joelho 90 soldável - 50mm | un | QUANT. | ALTURA | COMPRIMENTO | ÁREA | 5
|  |  | Conforme Saldo Remanescente da Planilha Orçamentária da Licitação Inicial |  | 5 |  |  |  | 5
12.1.37 | 89505 | SINAPI | Joelho 90 soldável - 60mm | un | QUANT. | ALTURA | COMPRIMENTO | ÁREA | 15
|  |  | Conforme Saldo Remanescente da Planilha Orçamentária da Licitação Inicial |  | 15 |  |  |  | 15
12.1.38 | 89521 | SINAPI | Joelho 90 soldável - 85mm | un | QUANT. | ALTURA | COMPRIMENTO | ÁREA | 9
|  |  | Conforme Saldo Remanescente da Planilha Orçamentária da Licitação Inicial |  | 9 |  |  |  | 9
12.1.39 | 89529 | SINAPI | Joelho 90 soldável - 110mm | un | QUANT. | ALTURA | COMPRIMENTO | ÁREA | 4
|  |  | Conforme Saldo Remanescente da Planilha Orçamentária da Licitação Inicial |  | 4 |  |  |  | 4
12.1.40 | 89645 | SINAPI | Joelho de redução 90º soldavel 32mm-25mm | un | QUANT. | ALTURA | COMPRIMENTO | ÁREA | 2
|  |  | Conforme Saldo Remanescente da Planilha Orçamentária da Licitação Inicial |  | 2 |  |  |  | 2
12.1.41 | 89645 | SINAPI | Joelho de redução 90º soldavel com bucha latão - 25mm - 1/2" | un | QUANT. | ALTURA | COMPRIMENTO | ÁREA | 16
|  |  | Conforme Saldo Remanescente da Planilha Orçamentária da Licitação Inicial |  | 16 |  |  |  | 16
12.1.42 | 89395 | SINAPI | Tê 90 soldável - 25mm | un | QUANT. | ALTURA | COMPRIMENTO | ÁREA | 8
|  |  | Conforme Saldo Remanescente da Planilha Orçamentária da Licitação Inicial |  | 8 |  |  |  | 8
12.1.43 | 89443 | SINAPI | Tê 90 soldável - 32mm | un | QUANT. | ALTURA | COMPRIMENTO | ÁREA | 3
|  |  | Conforme Saldo Remanescente da Planilha Orçamentária da Licitação Inicial |  | 3 |  |  |  | 3
12.1.44 | 89625 | SINAPI | Tê 90 soldável - 50mm | un | QUANT. | ALTURA | COMPRIMENTO | ÁREA | 1
|  |  | Conforme Saldo Remanescente da Planilha Orçamentária da Licitação Inicial |  | 1 |  |  |  | 1
12.1.45 | 89566 | SINAPI | Tê 90 soldável - 75mm | un | QUANT. | ALTURA | COMPRIMENTO | ÁREA | 2
|  |  | Conforme Saldo Remanescente da Planilha Orçamentária da Licitação Inicial |  | 2 |  |  |  | 2
12.1.46 | 89566 | SINAPI | Tê 90 soldável - 85mm | un | QUANT. | ALTURA | COMPRIMENTO | ÁREA | 10
|  |  | Conforme Saldo Remanescente da Planilha Orçamentária da Licitação Inicial |  | 10 |  |  |  | 10
12.1.47 | 89559 | SINAPI | Tê 90 soldável - 110mm | un | QUANT. | ALTURA | COMPRIMENTO | ÁREA | 2
|  |  | Conforme Saldo Remanescente da Planilha Orçamentária da Licitação Inicial |  | 2 |  |  |  | 2
12.1.48 | 89622 | SINAPI | Tê de redução 90 soldavel - 32mm - 25mm | un | QUANT. | ALTURA | COMPRIMENTO | ÁREA | 1
|  |  | Conforme Saldo Remanescente da Planilha Orçamentária da Licitação Inicial |  | 1 |  |  |  | 1
12.1.49 | 89627 | SINAPI | Tê de redução 90 soldavel - 50mm - 25mm | un | QUANT. | ALTURA | COMPRIMENTO | ÁREA | 3
|  |  | Conforme Saldo Remanescente da Planilha Orçamentária da Licitação Inicial |  | 3 |  |  |  | 3
12.1.50 | 89626 | SINAPI | Tê de redução 90 soldavel - 50mm - 32mm | un | QUANT. | ALTURA | COMPRIMENTO | ÁREA | 1
|  |  | Conforme Saldo Remanescente da Planilha Orçamentária da Licitação Inicial |  | 1 |  |  |  | 1
12.1.51 | 89630 | SINAPI | Tê de redução 90 soldavel - 60mm - 50mm | un | QUANT. | ALTURA | COMPRIMENTO | ÁREA | 7
|  |  | Conforme Saldo Remanescente da Planilha Orçamentária da Licitação Inicial |  | 7 |  |  |  | 7
12.1.52 | 89630 | SINAPI | Tê de redução 90 soldavel - 75mm - 50mm | un | QUANT. | ALTURA | COMPRIMENTO | ÁREA | 10
|  |  | Conforme Saldo Remanescente da Planilha Orçamentária da Licitação Inicial |  | 10 |  |  |  | 10
12.1.53 | 89630 | SINAPI | Tê de redução 90 soldavel - 75mm - 60mm | un | QUANT. | ALTURA | COMPRIMENTO | ÁREA | 1
|  |  | Conforme Saldo Remanescente da Planilha Orçamentária da Licitação Inicial |  | 1 |  |  |  | 1
12.1.54 | 89632 | SINAPI | Tê de redução 90 soldavel - 85mm - 60mm | un | QUANT. | ALTURA | COMPRIMENTO | ÁREA | 5
|  |  | Conforme Saldo Remanescente da Planilha Orçamentária da Licitação Inicial |  | 5 |  |  |  | 5
12.1.55 | 89632 | SINAPI | Tê de redução 90 soldavel - 85mm - 75mm | un | QUANT. | ALTURA | COMPRIMENTO | ÁREA | 2
|  |  | Conforme Saldo Remanescente da Planilha Orçamentária da Licitação Inicial |  | 2 |  |  |  | 2
12.1.56 | 89394 | SINAPI | Tê redução 90º soldavel com bucha latão B central - 25mm - 1/2" | un | QUANT. | ALTURA | COMPRIMENTO | ÁREA | 20
|  |  | Conforme Saldo Remanescente da Planilha Orçamentária da Licitação Inicial |  | 20 |  |  |  | 20
12.1.57 | 90374 | SINAPI | Tê soldavel com bucha latão bolsa central - 25mm - 3/4" | un | QUANT. | ALTURA | COMPRIMENTO | ÁREA | 2
|  |  | Conforme Saldo Remanescente da Planilha Orçamentária da Licitação Inicial |  | 2 |  |  |  | 2
12.2 |  |  | TUBULAÇÕES E CONEXÕES - METAIS
12.2.1 | 95248 | SINAPI | Registro de esfera 1/2" | un | QUANT. | ALTURA | COMPRIMENTO | ÁREA | 2
|  |  | Conforme Saldo Remanescente da Planilha Orçamentária da Licitação Inicial |  | 2 |  |  |  | 2
12.2.2 | 94498 | SINAPI | Registro bruto de gaveta 2" | un | QUANT. | ALTURA | COMPRIMENTO | ÁREA | 2
|  |  | Conforme Saldo Remanescente da Planilha Orçamentária da Licitação Inicial |  | 2 |  |  |  | 2
12.2.3 | 94500 | SINAPI | Registro bruto de gaveta 3" | un | QUANT. | ALTURA | COMPRIMENTO | ÁREA | 2
|  |  | Conforme Saldo Remanescente da Planilha Orçamentária da Licitação Inicial |  | 2 |  |  |  | 2
12.2.4 | 94501 | SINAPI | Registro bruto de gaveta 4" | un | QUANT. | ALTURA | COMPRIMENTO | ÁREA | 2
|  |  | Conforme Saldo Remanescente da Planilha Orçamentária da Licitação Inicial |  | 2 |  |  |  | 2
12.2.5 | 94792 | SINAPI | Registro de gaveta com canopla cromada 1" | un | QUANT. | ALTURA | COMPRIMENTO | ÁREA | 1
|  |  | Conforme Saldo Remanescente da Planilha Orçamentária da Licitação Inicial |  | 1 |  |  |  | 1
12.2.6 | 94794 | SINAPI | Registro de gaveta com canopla cromada 1 1/2" | un | QUANT. | ALTURA | COMPRIMENTO | ÁREA | 12
|  |  | Conforme Saldo Remanescente da Planilha Orçamentária da Licitação Inicial |  | 12 |  |  |  | 12
12.2.7 | 89987 | SINAPI | Registro de gaveta com canopla cromada 3/4" | un | QUANT. | ALTURA | COMPRIMENTO | ÁREA | 33
|  |  | Conforme Saldo Remanescente da Planilha Orçamentária da Licitação Inicial |  | 33 |  |  |  | 33
12.2.8 | 89985 | SINAPI | Registro de pressão com canopla cromada 3/4" | un | QUANT. | ALTURA | COMPRIMENTO | ÁREA | 13
|  |  | Conforme Saldo Remanescente da Planilha Orçamentária da Licitação Inicial |  | 13 |  |  |  | 13
Subtotal
13 |  |  | DRENAGEM DE ÁGUAS PLUVIAIS
13.1 |  |  | TUBULAÇÕES E CONEXÕES DE PVC
13.1.1 | 89848 | SINAPI | Tubo de PVC Ø100mm | m | QUANT. | ALTURA | COMPRIMENTO | ÁREA | 22
|  |  | Conforme Saldo Remanescente da Planilha Orçamentária da Licitação Inicial |  | 22 |  |  |  | 22
13.1.2 | 89849 | SINAPI | Tubo de PVC Ø150mm | m | QUANT. | ALTURA | COMPRIMENTO | ÁREA | 28
|  |  | Conforme Saldo Remanescente da Planilha Orçamentária da Licitação Inicial |  | 28 |  |  |  | 28
13.1.3 | 89746 | SINAPI | Joelho 45 - 100mm | un | QUANT. | ALTURA | COMPRIMENTO | ÁREA | 3
|  |  | Conforme Saldo Remanescente da Planilha Orçamentária da Licitação Inicial |  | 3 |  |  |  | 3
13.1.4 | 89744 | SINAPI | Joelho 90 - 100mm | un | QUANT. | ALTURA | COMPRIMENTO | ÁREA | 21
|  |  | Conforme Saldo Remanescente da Planilha Orçamentária da Licitação Inicial |  | 21 |  |  |  | 21
13.1.5 | 89567 | SINAPI | Junção simples - 100mm - 100mm | un | QUANT. | ALTURA | COMPRIMENTO | ÁREA | 3
|  |  | Conforme Saldo Remanescente da Planilha Orçamentária da Licitação Inicial |  | 3 |  |  |  | 3
13.2 |  |  | ACESSÓRIOS
13.2.1 | 4283 | ORSE | Ralo hemisférico em fº fº, tipo abacaxi Ø 100mm | un | QUANT. | ALTURA | COMPRIMENTO | ÁREA | 23
|  |  | Conforme Saldo Remanescente da Planilha Orçamentária da Licitação Inicial |  | 23 |  |  |  | 23
13.2.2 | 99253 | SINAPI | Caixa de areia sem grelha 60x60cm | un | QUANT. | ALTURA | COMPRIMENTO | ÁREA | 2
|  |  | Conforme Saldo Remanescente da Planilha Orçamentária da Licitação Inicial |  | 2 |  |  |  | 2
13.3 |  |  | MURO DE ARRIMO
13.3.1 | 102722 | SINAPI | DRENO EM MURO DE CONTENÇÃO, EXECUTADO NO PÉ DO MURO, COM TUBO DE PEAD CORRUGADO FLEXÍVEL PERFURADO, ENCHIMENTO COM BRITA, ENVOLVIDO COM MANTA GEOTÊXTIL. AF_07/2021 | m | QUANT. | ALTURA | COMPRIMENTO | ÁREA | 127.5364
|  |  | Conforme Saldo Remanescente da Planilha de Aditivo (Área muro de arrimo/altura) |  |  |  | 280.58 | 2.2 | 127.5364
Subtotal
14 |  |  | INSTALAÇÃO SANITÁRIA
14.1 | 89711 | SINAPI | Tubo de PVC rígido 40mm | m | QUANT. | ALTURA | COMPRIMENTO | ÁREA | 36
|  |  | Conforme Saldo Remanescente da Planilha Orçamentária da Licitação Inicial |  |  |  | 36 |  | 36
14.2 | 89712 | SINAPI | Tubo de PVC rígido 50mm | m | QUANT. | ALTURA | COMPRIMENTO | ÁREA | 19
|  |  | Conforme Saldo Remanescente da Planilha Orçamentária da Licitação Inicial |  |  |  | 19 |  | 19
14.3 | 89511 | SINAPI | Tubo de PVC rígido 75mm | m | QUANT. | ALTURA | COMPRIMENTO | ÁREA | 14
|  |  | Conforme Saldo Remanescente da Planilha Orçamentária da Licitação Inicial |  |  |  | 14 |  | 14
14.4 | 89849 | SINAPI | Tubo de PVC rígido 150mm | m | QUANT. | ALTURA | COMPRIMENTO | ÁREA | 10
|  |  | Conforme Saldo Remanescente da Planilha Orçamentária da Licitação Inicial |  |  |  | 10 |  | 10
14.5 | 104003 | SINAPI | Bucha de redução PVC longa 50mm-40mm | un | QUANT. | ALTURA | COMPRIMENTO | ÁREA | 37
|  |  | Conforme Saldo Remanescente da Planilha Orçamentária da Licitação Inicial |  | 37 |  |  |  | 37
14.6 | 89746 | SINAPI | Joelho PVC 45º 100mm | un | QUANT. | ALTURA | COMPRIMENTO | ÁREA | 3
|  |  | Conforme Saldo Remanescente da Planilha Orçamentária da Licitação Inicial |  | 3 |  |  |  | 3
14.7 | 89739 | SINAPI | Joelho PVC 45º 75mm | un | QUANT. | ALTURA | COMPRIMENTO | ÁREA | 12
|  |  | Conforme Saldo Remanescente da Planilha Orçamentária da Licitação Inicial |  | 12 |  |  |  | 12
14.8 | 89732 | SINAPI | Joelho PVC 45º 50mm | un | QUANT. | ALTURA | COMPRIMENTO | ÁREA | 18
|  |  | Conforme Saldo Remanescente da Planilha Orçamentária da Licitação Inicial |  | 18 |  |  |  | 18
14.9 | 89726 | SINAPI | Joelho PVC 45º 40mm | un | QUANT. | ALTURA | COMPRIMENTO | ÁREA | 44
|  |  | Conforme Saldo Remanescente da Planilha Orçamentária da Licitação Inicial |  | 44 |  |  |  | 44
14.10 | 89744 | SINAPI | Joelho PVC 90º 100mm | un | QUANT. | ALTURA | COMPRIMENTO | ÁREA | 9
|  |  | Conforme Saldo Remanescente da Planilha Orçamentária da Licitação Inicial |  | 9 |  |  |  | 9
14.11 | 89522 | SINAPI | Joelho PVC 90º 75mm | un | QUANT. | ALTURA | COMPRIMENTO | ÁREA | 38
|  |  | Conforme Saldo Remanescente da Planilha Orçamentária da Licitação Inicial |  | 38 |  |  |  | 38
14.12 | 89731 | SINAPI | Joelho PVC 90º 50mm | un | QUANT. | ALTURA | COMPRIMENTO | ÁREA | 29
|  |  | Conforme Saldo Remanescente da Planilha Orçamentária da Licitação Inicial |  | 29 |  |  |  | 29
14.13 | 89724 | SINAPI | Joelho PVC 90º 40mm | un | QUANT. | ALTURA | COMPRIMENTO | ÁREA | 151
|  |  | Conforme Saldo Remanescente da Planilha Orçamentária da Licitação Inicial |  | 151 |  |  |  | 151
14.14 | 89569 | SINAPI | Junção PVC simples 100mm-50mm | un | QUANT. | ALTURA | COMPRIMENTO | ÁREA | 12
|  |  | Conforme Saldo Remanescente da Planilha Orçamentária da Licitação Inicial |  | 12 |  |  |  | 12
14.15 | 89690 | SINAPI | Junção PVC simples 100mm-100mm | un | QUANT. | ALTURA | COMPRIMENTO | ÁREA | 6
|  |  | Conforme Saldo Remanescente da Planilha Orçamentária da Licitação Inicial |  | 6 |  |  |  | 6
14.16 | 89685 | SINAPI | Junção PVC simples 75mm-50mm | un | QUANT. | ALTURA | COMPRIMENTO | ÁREA | 4
|  |  | Conforme Saldo Remanescente da Planilha Orçamentária da Licitação Inicial |  | 4 |  |  |  | 4
14.17 | 89685 | SINAPI | Junção PVC simples 75mm-75mm | un | QUANT. | ALTURA | COMPRIMENTO | ÁREA | 2
|  |  | Conforme Saldo Remanescente da Planilha Orçamentária da Licitação Inicial |  | 2 |  |  |  | 2
14.18 | 89561 | SINAPI | Junção PVC simples 40mm-40mm | un | QUANT. | ALTURA | COMPRIMENTO | ÁREA | 1
|  |  | Conforme Saldo Remanescente da Planilha Orçamentária da Licitação Inicial |  | 1 |  |  |  | 1
14.19 | 89557 | SINAPI | Redução excêntrica PVC 100mm-50mm | un | QUANT. | ALTURA | COMPRIMENTO | ÁREA | 6
|  |  | Conforme Saldo Remanescente da Planilha Orçamentária da Licitação Inicial |  | 6 |  |  |  | 6
14.20 | 89549 | SINAPI | Redução excêntrica PVC 75mm-50mm | un | QUANT. | ALTURA | COMPRIMENTO | ÁREA | 5
|  |  | Conforme Saldo Remanescente da Planilha Orçamentária da Licitação Inicial |  | 5 |  |  |  | 5
14.21 | 89623 | SINAPI | Tê PVC 90º - 40mm | un | QUANT. | ALTURA | COMPRIMENTO | ÁREA | 14
|  |  | Conforme Saldo Remanescente da Planilha Orçamentária da Licitação Inicial |  | 14 |  |  |  | 14
14.22 | 89696 | SINAPI | Tê PVC sanitario 100mm-50mm | un | QUANT. | ALTURA | COMPRIMENTO | ÁREA | 3
|  |  | Conforme Saldo Remanescente da Planilha Orçamentária da Licitação Inicial |  | 3 |  |  |  | 3
14.23 | 89696 | SINAPI | Tê PVC sanitario 100mm-75mm | un | QUANT. | ALTURA | COMPRIMENTO | ÁREA | 11
|  |  | Conforme Saldo Remanescente da Planilha Orçamentária da Licitação Inicial |  | 11 |  |  |  | 11
14.24 | 89704 | SINAPI | Tê PVC sanitario 150mm-100mm | un | QUANT. | ALTURA | COMPRIMENTO | ÁREA | 2
|  |  | Conforme Saldo Remanescente da Planilha Orçamentária da Licitação Inicial |  | 2 |  |  |  | 2
14.25 | 89784 | SINAPI | Tê PVC sanitario 50mm-50mm | un | QUANT. | ALTURA | COMPRIMENTO | ÁREA | 2
|  |  | Conforme Saldo Remanescente da Planilha Orçamentária da Licitação Inicial |  | 2 |  |  |  | 2
14.26 | 89687 | SINAPI | Tê PVC sanitario 75mm-75mm | un | QUANT. | ALTURA | COMPRIMENTO | ÁREA | 1
|  |  | Conforme Saldo Remanescente da Planilha Orçamentária da Licitação Inicial |  | 1 |  |  |  | 1
14.27 | 89707 | SINAPI | Caixa sifonada 150x150x50mm | un | QUANT. | ALTURA | COMPRIMENTO | ÁREA | 6
|  |  | Conforme Saldo Remanescente da Planilha Orçamentária da Licitação Inicial |  | 6 |  |  |  | 6
14.28 | 89708 | SINAPI | Caixa sifonada 150x185x75mm | un | QUANT. | ALTURA | COMPRIMENTO | ÁREA | 1
|  |  | Conforme Saldo Remanescente da Planilha Orçamentária da Licitação Inicial |  | 1 |  |  |  | 1
14.29 | 98102 | SINAPI | Caixa de gordura simples | un | QUANT. | ALTURA | COMPRIMENTO | ÁREA | 2
|  |  | Conforme Saldo Remanescente da Planilha Orçamentária da Licitação Inicial |  | 2 |  |  |  | 2
14.30 | C0645 | SEINFRA | CAIXA INSPEÇÃO EM ANÉIS D=600mm, P/REDE CONDOMÍNIO (0.50<h<0.80)m | un | QUANT. | ALTURA | COMPRIMENTO | ÁREA | 3
|  |  | Conforme Saldo Remanescente da Planilha Orçamentária da Licitação Inicial |  | 3 |  |  |  | 3
14.31 | 89709 | SINAPI | Ralo sifonado, PVC 100x100X40mm | un | QUANT. | ALTURA | COMPRIMENTO | ÁREA | 7
|  |  | Conforme Saldo Remanescente da Planilha Orçamentária da Licitação Inicial |  | 7 |  |  |  | 7
14.32 | FNDE 50 | CPU | RALO LINEAR, COM GRELHA INOX, JUNTA SOLDÁVEL, FORNECIDO E INSTALADO EM RAMAL DE DESCARGA OU EM RAMAL DE ESGOTO SANITÁRIO | un | QUANT. | ALTURA | COMPRIMENTO | ÁREA | 5
|  |  | Conforme Saldo Remanescente da Planilha Orçamentária da Licitação Inicial |  | 5 |  |  |  | 5
14.33 | C4822 | SEINFRA | Terminal de Ventilação 50mm | un | QUANT. | ALTURA | COMPRIMENTO | ÁREA | 17
|  |  | Conforme Saldo Remanescente da Planilha Orçamentária da Licitação Inicial |  | 17 |  |  |  | 17
14.34 | C4823 | SEINFRA | Terminal de Ventilação 75mm | un | QUANT. | ALTURA | COMPRIMENTO | ÁREA | 20
|  |  | Conforme Saldo Remanescente da Planilha Orçamentária da Licitação Inicial |  | 20 |  |  |  | 20
14.35 | 98065 | SINAPI | SUMIDOURO CIRCULAR, EM CONCRETO PRÉ-MOLDADO, DIÂMETRO INTERNO = 2,88 M, ALTURA INTERNA = 3,0 M, ÁREA DE INFILTRAÇÃO: 31,4 M² (PARA 12 CONTRIBUINTES). AF_12/2020 | un | QUANT. | ALTURA | COMPRIMENTO | ÁREA | 1
|  |  | Conforme Saldo Remanescente da Planilha Orçamentária da Licitação Inicial |  | 1 |  |  |  | 1
14.36 | 98087 | SINAPI | TANQUE SÉPTICO RETANGULAR, EM ALVENARIA COM BLOCOS DE CONCRETO, DIMENSÕES INTERNAS: 1,6 X 4,6 X H=2,4 M, VOLUME ÚTIL: 14720 L (PARA 105 CONTRIBUINTES). AF_12/2020 | un | QUANT. | ALTURA | COMPRIMENTO | ÁREA | 1
|  |  | Conforme Saldo Remanescente da Planilha Orçamentária da Licitação Inicial |  | 1 |  |  |  | 1
Subtotal
15 |  |  | LOUÇAS, ACESSÓRIOS E METAIS
15.1 | 80502 | GOINFRA | Bacia Sanitária Convencional, Deca ou equivalente com acessórios | un | QUANT. | ALTURA | COMPRIMENTO | ÁREA | 6
|  |  | Conforme Saldo Remanescente da Planilha Orçamentária da Licitação Inicial |  | 6 |  |  |  | 6
15.2 | 100848 | SINAPI | Bacia Convencional infantil, para válvula de descarga, em louca branca, assento plástico, anel de vedação, Deca ou equivalente | un | QUANT. | ALTURA | COMPRIMENTO | ÁREA | 18
|  |  | Conforme Saldo Remanescente da Planilha Orçamentária da Licitação Inicial |  | 18 |  |  |  | 18
15.3 | 99857 | SINAPI | Barra metálica com pintura cinza para proteção dos espelhos e chuveiro infantil dn 1 1/4" | m | QUANT. | ALTURA | COMPRIMENTO | ÁREA | 19.4
|  |  | Conforme Saldo Remanescente da Planilha Orçamentária da Licitação Inicial |  | 19.4 |  |  |  | 19.4
15.4 | 99635 | SINAPI | Válvula de descarga com duplo acionamento | un | QUANT. | ALTURA | COMPRIMENTO | ÁREA | 24
|  |  | Conforme Saldo Remanescente da Planilha Orçamentária da Licitação Inicial |  | 24 |  |  |  | 24
15.5 | 86901 | SINAPI | Cuba de embutir oval em louça branca | un | QUANT. | ALTURA | COMPRIMENTO | ÁREA | 22
|  |  | Conforme Saldo Remanescente da Planilha Orçamentária da Licitação Inicial |  | 22 |  |  |  | 22
15.6 | FNDE 217 | CPU | CUBA DE EMBUTIR RETANGULAR DE AÇO INOXIDÁVEL, 50 X 40 X 20 CM - FORNECIMENTO E INSTALAÇÃO | un | QUANT. | ALTURA | COMPRIMENTO | ÁREA | 7
|  |  | Conforme Saldo Remanescente da Planilha Orçamentária da Licitação Inicial |  | 7 |  |  |  | 7
15.7 | 86936 | SINAPI | Cuba de embutir em aço Inoxidável completa, dimensões 40x34x17cm | un | QUANT. | ALTURA | COMPRIMENTO | ÁREA | 10
|  |  | Conforme Saldo Remanescente da Planilha Orçamentária da Licitação Inicial |  | 10 |  |  |  | 10
15.8 | 80686 | SINAPI | CUBA INOX 56X34X17CM E=0,6MM-AÇO 304 (CUBA Nº2) | un | QUANT. | ALTURA | COMPRIMENTO | ÁREA | 1
|  |  | Conforme Saldo Remanescente da Planilha Orçamentária da Licitação Inicial |  | 1 |  |  |  | 1
15.9 | FNDE 11 | CPU | BANHEIRA PLÁSTICA RÍGIDA, 77x45x20cm DE EMBUTIR, CONFORME DETALHE DE PROJETO | un | QUANT. | ALTURA | COMPRIMENTO | ÁREA | 4
|  |  | Conforme Saldo Remanescente da Planilha Orçamentária da Licitação Inicial |  | 4 |  |  |  | 4
15.10 | 86904 | SINAPI | Lavatório de canto suspenso com mesa, DECA ou equivalente, com válvula, sifão e engate flexivel cromados | un | QUANT. | ALTURA | COMPRIMENTO | ÁREA | 4
|  |  | Conforme Saldo Remanescente da Planilha Orçamentária da Licitação Inicial |  | 4 |  |  |  | 4
15.11 | 86904 | SINAPI | Lavatório pequeno cor branco gelo, com coluna suspensa, Deca ou equivalente | un | QUANT. | ALTURA | COMPRIMENTO | ÁREA | 6
|  |  | Conforme Saldo Remanescente da Planilha Orçamentária da Licitação Inicial |  | 6 |  |  |  | 6
15.12 | 86919 | SINAPI | Tanque Grande 40L cor Branco Gelo, incluso torneirade metal cromado, Deca ou equivalente | un | QUANT. | ALTURA | COMPRIMENTO | ÁREA | 7
|  |  | Conforme Saldo Remanescente da Planilha Orçamentária da Licitação Inicial |  | 7 |  |  |  | 7
15.13 | 100860 | SINAPI | Chuveiro Maxi Ducha com desviador para duchas elétricas, Lorenzetti ou equivalente | un | QUANT. | ALTURA | COMPRIMENTO | ÁREA | 13
|  |  | Conforme Saldo Remanescente da Planilha Orçamentária da Licitação Inicial |  | 13 |  |  |  | 13
15.14 | 95544 | SINAPI | Papeleira Metálica, DECA ou equivalente | un | QUANT. | ALTURA | COMPRIMENTO | ÁREA | 18
|  |  | Conforme Saldo Remanescente da Planilha Orçamentária da Licitação Inicial |  | 18 |  |  |  | 18
15.15 | C1151 | SEINFRA | Ducha Higiênica com registro e derivação, Deca ou equivalente | un | QUANT. | ALTURA | COMPRIMENTO | ÁREA | 18
|  |  | Conforme Saldo Remanescente da Planilha Orçamentária da Licitação Inicial |  | 18 |  |  |  | 18
15.16 | C2507 | SEINFRA | Torneira elétrica LorenEasy, Lorenzetti ou equivalente | un | QUANT. | ALTURA | COMPRIMENTO | ÁREA | 2
|  |  | Conforme Saldo Remanescente da Planilha Orçamentária da Licitação Inicial |  | 2 |  |  |  | 2
15.17 | C2507 | SEINFRA | Torneira elétrica Fortti Maxi, Lorenzetti ou equivalente | un | QUANT. | ALTURA | COMPRIMENTO | ÁREA | 4
|  |  | Conforme Saldo Remanescente da Planilha Orçamentária da Licitação Inicial |  | 4 |  |  |  | 4
15.18 | 86909 | SINAPI | Torneira para cozinha de mesa bica móvel, Deca ou equivalente | un | QUANT. | ALTURA | COMPRIMENTO | ÁREA | 15
|  |  | Conforme Saldo Remanescente da Planilha Orçamentária da Licitação Inicial |  | 15 |  |  |  | 15
15.19 | 86916 | SINAPI | Torneira de parede de uso geral para jardim | un | QUANT. | ALTURA | COMPRIMENTO | ÁREA | 14
|  |  | Conforme Saldo Remanescente da Planilha Orçamentária da Licitação Inicial |  | 14 |  |  |  | 14
15.20 | 86906 | SINAPI | Torneira para lavatório de mesa bica baixa, Deca ou equivalente | un | QUANT. | ALTURA | COMPRIMENTO | ÁREA | 28
|  |  | Conforme Saldo Remanescente da Planilha Orçamentária da Licitação Inicial |  | 28 |  |  |  | 28
15.21 | 86906 | SINAPI | Torneira para lavatório com acionamento por alavanca | un | QUANT. | ALTURA | COMPRIMENTO | ÁREA | 4
|  |  | Conforme Saldo Remanescente da Planilha Orçamentária da Licitação Inicial |  | 4 |  |  |  | 4
15.22 | 95547 | SINAPI | Dispenser Saboneteira, Melhoramentos ou equivalente | un | QUANT. | ALTURA | COMPRIMENTO | ÁREA | 23
|  |  | Conforme Saldo Remanescente da Planilha Orçamentária da Licitação Inicial |  | 23 |  |  |  | 23
15.23 | FNDE 15 | CPU | TOALHEIRO PLASTICO TIPO DISPENSER PARA PAPEL TOALHA INTERFOLHADO, FORNECIMENTO E INSTALAÇÃO. | un | QUANT. | ALTURA | COMPRIMENTO | ÁREA | 23
|  |  | Conforme Saldo Remanescente da Planilha Orçamentária da Licitação Inicial |  | 23 |  |  |  | 23
15.24 | FNDE 34 | CPU | CABIDE/GANCHO DE BANHEIRO SIMPLES EM METAL CROMADO, INCLUSO FIXAÇÃO. | un | QUANT. | ALTURA | COMPRIMENTO | ÁREA | 211
|  |  | Conforme Saldo Remanescente da Planilha Orçamentária da Licitação Inicial |  | 211 |  |  |  | 211
15.25 | 100868 | SINAPI | Barra de apoio 80 cm, aço inox polido, Deca ou equivalente | un | QUANT. | ALTURA | COMPRIMENTO | ÁREA | 9
|  |  | Conforme Saldo Remanescente da Planilha Orçamentária da Licitação Inicial |  | 9 |  |  |  | 9
15.26 | 100867 | SINAPI | Barra de apoio 70 cm, aço inox polido, Deca ou equivalente | un | QUANT. | ALTURA | COMPRIMENTO | ÁREA | 6
|  |  | Conforme Saldo Remanescente da Planilha Orçamentária da Licitação Inicial |  | 6 |  |  |  | 6
15.27 | 100866 | SINAPI | Barra de apoio 40 cm, aço inox polido, Deca ou equivalente | un | QUANT. | ALTURA | COMPRIMENTO | ÁREA | 14
|  |  | Conforme Saldo Remanescente da Planilha Orçamentária da Licitação Inicial |  | 14 |  |  |  | 14
15.28 | 100875 | SINAPI | Cadeira articulada para banho | un | QUANT. | ALTURA | COMPRIMENTO | ÁREA | 1
|  |  | Conforme Saldo Remanescente da Planilha Orçamentária da Licitação Inicial |  | 1 |  |  |  | 1
Subtotal
16 |  |  | INSTALAÇÃO DE GÁS COMBUSTÍVEL
16.1 | 94970 | SINAPI | Abrigo para Central de GLP, em concreto | m³ | QUANT. | ALTURA | COMPRIMENTO | VOLUME | 2.44
|  |  | Conforme Saldo Remanescente da Planilha Orçamentária da Licitação Inicial |  |  |  |  | 2.44 | 2.44
16.2 | 91341 | SINAPI | Requadro para ventilação em chapa de alumínio com veneziana | m² | QUANT. | ALTURA | COMPRIMENTO | ÁREA | 0.24
|  |  | Conforme Saldo Remanescente da Planilha Orçamentária da Licitação Inicial |  |  |  |  | 0.24 | 0.24
16.3 | 92688 | SINAPI | Tubo de Aço Galvanizado Ø 3/4", inclusive conexões | m | QUANT. | ALTURA | COMPRIMENTO | ÁREA | 45.8
|  |  | Conforme Saldo Remanescente da Planilha Orçamentária da Licitação Inicial |  |  |  | 45.8 |  | 45.8
16.4 | FNDE 301 | CPU | CAP OU TAMPAO DE FERRO GALVANIZADO, COM ROSCA BSP, DE 3/4" | und | QUANT. | ALTURA | COMPRIMENTO | ÁREA | 1
|  |  | Conforme Saldo Remanescente da Planilha Orçamentária da Licitação Inicial |  | 1 |  |  |  | 1
16.5 | FNDE 260 | CPU | MANGUEIRA PARA GAS - GLP | und | QUANT. | ALTURA | COMPRIMENTO | ÁREA | 4
|  |  | Conforme Saldo Remanescente da Planilha Orçamentária da Licitação Inicial |  | 4 |  |  |  | 4
16.6 | 95248 | SINAPI | VÁLVULA DE ESFERA BRUTA, BRONZE, ROSCÁVEL, 1/2" - FORNECIMENTO E INSTALAÇÃO. AF_08/2021 | und | QUANT. | ALTURA | COMPRIMENTO | ÁREA | 2
|  |  | Conforme Saldo Remanescente da Planilha Orçamentária da Licitação Inicial |  | 2 |  |  |  | 2
16.7 | 95249 | SINAPI | VÁLVULA DE ESFERA BRUTA, BRONZE, ROSCÁVEL, 3/4'' - FORNECIMENTO E INSTALAÇÃO. AF_08/2021 | und | QUANT. | ALTURA | COMPRIMENTO | ÁREA | 4
|  |  | Conforme Saldo Remanescente da Planilha Orçamentária da Licitação Inicial |  | 4 |  |  |  | 4
16.8 | 92705 | SINAPI | TÊ, EM FERRO GALVANIZADO, CONEXÃO ROSQUEADA, DN 20 (3/4"), INSTALADO EM RAMAIS E SUB-RAMAIS DE GÁS - FORNECIMENTO E INSTALAÇÃO. AF_01/2026 | und | QUANT. | ALTURA | COMPRIMENTO | ÁREA | 1
|  |  | Conforme Saldo Remanescente da Planilha Orçamentária da Licitação Inicial |  | 1 |  |  |  | 1
16.9 | 92695 | SINAPI | LUVA, EM FERRO GALVANIZADO, CONEXÃO ROSQUEADA, DN 20 (3/4"), INSTALADO EM RAMAIS E SUB-RAMAIS DE GÁS - FORNECIMENTO E INSTALAÇÃO. AF_01/2026 | und | QUANT. | ALTURA | COMPRIMENTO | ÁREA | 8
|  |  | Conforme Saldo Remanescente da Planilha Orçamentária da Licitação Inicial |  | 8 |  |  |  | 8
16.10 | 97548 | SINAPI | CURVA 45 GRAUS, EM AÇO, CONEXÃO SOLDADA, DN 20 (3/4"), INSTALADO EM RAMAIS E SUB-RAMAIS DE GÁS - FORNECIMENTO E INSTALAÇÃO. AF_01/2026 | und | QUANT. | ALTURA | COMPRIMENTO | ÁREA | 2
|  |  | Conforme Saldo Remanescente da Planilha Orçamentária da Licitação Inicial |  | 2 |  |  |  | 2
16.11 | 97549 | SINAPI | CURVA 90 GRAUS, EM AÇO, CONEXÃO SOLDADA, DN 20 (3/4"), INSTALADO EM RAMAIS E SUB-RAMAIS DE GÁS - FORNECIMENTO E INSTALAÇÃO. AF_01/2026 | und | QUANT. | ALTURA | COMPRIMENTO | ÁREA | 6
|  |  | Conforme Saldo Remanescente da Planilha Orçamentária da Licitação Inicial |  | 6 |  |  |  | 6
16.12 | 97547 | SINAPI | CURVA 90 GRAUS, EM AÇO, CONEXÃO SOLDADA, DN 15 (1/2"), INSTALADO EM RAMAIS E SUB-RAMAIS DE GÁS - FORNECIMENTO E INSTALAÇÃO. AF_01/2026 | und | QUANT. | ALTURA | COMPRIMENTO | ÁREA | 2
|  |  | Conforme Saldo Remanescente da Planilha Orçamentária da Licitação Inicial |  | 2 |  |  |  | 2
16.13 | FNDE 29 | CPU | REGULADOR DE ALTA PRESSÃO GLP | und | QUANT. | ALTURA | COMPRIMENTO | ÁREA | 1
|  |  | Conforme Saldo Remanescente da Planilha Orçamentária da Licitação Inicial |  | 1 |  |  |  | 1
16.14 | 103029 | SINAPI | REGISTRO OU REGULADOR DE GÁS DE COZINHA - FORNECIMENTO E INSTALAÇÃO. AF_08/2021 | und | QUANT. | ALTURA | COMPRIMENTO | ÁREA | 2
|  |  | Conforme Saldo Remanescente da Planilha Orçamentária da Licitação Inicial |  | 2 |  |  |  | 2
16.15 | 91046 | GOINFRA | PLACA DE SINALIZAÇÃO EM ALUMÍNIO 35 X 25 CM - "PERIGO - GÁS INFLAMÁVEL - PROIBIDO FUMAR" | und | QUANT. | ALTURA | COMPRIMENTO | ÁREA | 2
|  |  | Conforme Saldo Remanescente da Planilha Orçamentária da Licitação Inicial |  | 2 |  |  |  | 2
Subtotal
17 |  |  | SISTEMA DE PROTEÇÃO CONTRA INCÊNDIO
17.1 | 101909 | SINAPI | Extintor ABC - 6KG | un | QUANT. | ALTURA | COMPRIMENTO | ÁREA | 8
|  |  | Conforme Saldo Remanescente da Planilha Orçamentária da Licitação Inicial |  | 8 |  |  |  | 8
17.2 | 101907 | SINAPI | Extintor CO2 - 6KG | un | QUANT. | ALTURA | COMPRIMENTO | ÁREA | 2
|  |  | Conforme Saldo Remanescente da Planilha Orçamentária da Licitação Inicial |  | 2 |  |  |  | 2
17.3 | 92353 | SINAPI | Cotovelo 90º galvanizado 2 1/2" | un | QUANT. | ALTURA | COMPRIMENTO | ÁREA | 10
|  |  | Conforme Saldo Remanescente da Planilha Orçamentária da Licitação Inicial |  | 10 |  |  |  | 10
17.4 | 92377 | SINAPI | Niple duplo aço galvanizado 2 1/2" | un | QUANT. | ALTURA | COMPRIMENTO | ÁREA | 2
|  |  | Conforme Saldo Remanescente da Planilha Orçamentária da Licitação Inicial |  | 2 |  |  |  | 2
17.5 | 92642 | SINAPI | Tê aço galvanizado 2 1/2" | un | QUANT. | ALTURA | COMPRIMENTO | ÁREA | 4
|  |  | Conforme Saldo Remanescente da Planilha Orçamentária da Licitação Inicial |  | 4 |  |  |  | 4
17.6 | 92367 | SINAPI | Tubo aço galvanizado 65mm - 2 1/2" | m | QUANT. | ALTURA | COMPRIMENTO | ÁREA | 65
|  |  | Conforme Saldo Remanescente da Planilha Orçamentária da Licitação Inicial |  | 65 |  |  |  | 65
17.7 | 96765 | SINAPI | Abrigo para hidrante - 90x60x25cm, completo | un | QUANT. | ALTURA | COMPRIMENTO | ÁREA | 2
|  |  | Conforme Saldo Remanescente da Planilha Orçamentária da Licitação Inicial |  | 2 |  |  |  | 2
17.8 | 85015 | GOINFRA | Tampão ferro fundido para passeio com inscrição "Incêndio" 50X50cm | un | QUANT. | ALTURA | COMPRIMENTO | ÁREA | 1
|  |  | Conforme Saldo Remanescente da Planilha Orçamentária da Licitação Inicial |  | 1 |  |  |  | 1
17.9 | 94499 | SINAPI | Registro bruto de gaveta insutrial 2 1/2" | un | QUANT. | ALTURA | COMPRIMENTO | ÁREA | 5
|  |  | Conforme Saldo Remanescente da Planilha Orçamentária da Licitação Inicial |  | 5 |  |  |  | 5
17.10 | 99632 | SINAPI | Válvula de retenção vertical 2 1/2" | un | QUANT. | ALTURA | COMPRIMENTO | ÁREA | 3
|  |  | Conforme Saldo Remanescente da Planilha Orçamentária da Licitação Inicial |  | 3 |  |  |  | 3
17.11 | 92896 | SINAPI | União ferro galvanizado Ø 2½" com assento cônico | un | QUANT. | ALTURA | COMPRIMENTO | ÁREA | 4
|  |  | Conforme Saldo Remanescente da Planilha Orçamentária da Licitação Inicial |  | 4 |  |  |  | 4
17.12 | 97599 | SINAPI | Luminária de emergência de blocos aucônomos de LED, com autonomia de 2h | un | QUANT. | ALTURA | COMPRIMENTO | ÁREA | 57
|  |  | Conforme Saldo Remanescente da Planilha Orçamentária da Licitação Inicial |  | 57 |  |  |  | 57
17.13 | 102520 | SINAPI | Marcação de piso para localização de extintor e hidrante, dimensões 100x100cm | m² | QUANT. | ALTURA | COMPRIMENTO | ÁREA | 4.8
|  |  | Conforme Saldo Remanescente da Planilha Orçamentária da Licitação Inicial |  | 12 |  | 0.4 |  | 4.8
17.14 | 102118 | SINAPI | BOMBA CENTRÍFUGA, TRIFÁSICA, 3 CV OU 2,96 HP, HM 34 A 40 M, Q 8,6 A 14,8 M3/H - FORNECIMENTO E INSTALAÇÃO. AF_11/2025_PS | un | QUANT. | ALTURA | COMPRIMENTO | ÁREA | 2
|  |  | Conforme Saldo Remanescente da Planilha Orçamentária da Licitação Inicial |  | 2 |  |  |  | 2
17.15 | C4042 | SEINFRA | Central de alarme | un | QUANT. | ALTURA | COMPRIMENTO | ÁREA | 1
|  |  | Conforme Saldo Remanescente da Planilha Orçamentária da Licitação Inicial |  | 1 |  |  |  | 1
17.16 | C4042 | SEINFRA | Alarme sonoro/visual com acionador manual | un | QUANT. | ALTURA | COMPRIMENTO | ÁREA | 2
|  |  | Conforme Saldo Remanescente da Planilha Orçamentária da Licitação Inicial |  | 2 |  |  |  | 2
17.17 | FNDE 303 | CPU | SINALIZAÇÃO COM PLACA INDICATIVA FIXADA NA ESTRUTURA. | un | QUANT. | ALTURA | COMPRIMENTO | ÁREA | 43
|  |  | Conforme Saldo Remanescente da Planilha Orçamentária da Licitação Inicial |  | 43 |  |  |  | 43
Subtotal
18 |  |  | INSTALAÇÃO ELÉTRICA - 220V
18.1 |  |  | CENTRO DE DISTRIBUIÇÃO
18.1.1 | 101875 | SINAPI | Quadro de Distribuição de embutir, completo, (para 12 disjuntores monopolares, com barramento para as fases, neutro e para proteção, metálico, pintura eletrostática epóxi cor bege, c/ porta, trinco e acessórios) | un | QUANT. | ALTURA | COMPRIMENTO | ÁREA | 3
|  |  | Conforme Saldo Remanescente da Planilha Orçamentária da Licitação Inicial |  | 3 |  |  |  | 3
18.1.2 | 101883 | SINAPI | Quadro de Distribuição de embutir, completo, (para 18 disjuntores monopolares, com barramento para as fases, neutro e para proteção, metálico, pintura eletrostática epóxi cor bege, c/ porta, trinco e acessórios) | un | QUANT. | ALTURA | COMPRIMENTO | ÁREA | 1
|  |  | Conforme Saldo Remanescente da Planilha Orçamentária da Licitação Inicial |  | 1 |  |  |  | 1
18.1.3 | 101879 | SINAPI | Quadro de Distribuição de embutir, completo, (para 24 disjuntores monopolares, com barramento para as fases, neutro e para proteção, metálico, pintura eletrostática epóxi cor bege, c/ porta, trinco e acessórios) | un | QUANT. | ALTURA | COMPRIMENTO | ÁREA | 4
|  |  | Conforme Saldo Remanescente da Planilha Orçamentária da Licitação Inicial |  | 4 |  |  |  | 4
18.1.4 | C3579 | SEINFRA | Quadro de medição | un | QUANT. | ALTURA | COMPRIMENTO | ÁREA | 1
|  |  | Conforme Saldo Remanescente da Planilha Orçamentária da Licitação Inicial |  | 1 |  |  |  | 1
18.2 |  |  | DISJUNTORES
18.2.1 | 93653 | SINAPI | Disjuntor monopolar termomagnético 10A | un | QUANT. | ALTURA | COMPRIMENTO | ÁREA | 74
|  |  | Conforme Saldo Remanescente da Planilha Orçamentária da Licitação Inicial |  | 74 |  |  |  | 74
18.2.2 | 93654 | SINAPI | Disjuntor monopolar termomagnético 13A | un | QUANT. | ALTURA | COMPRIMENTO | ÁREA | 1
|  |  | Conforme Saldo Remanescente da Planilha Orçamentária da Licitação Inicial |  | 1 |  |  |  | 1
18.2.3 | 93654 | SINAPI | Disjuntor monopolar termomagnético 16A | un | QUANT. | ALTURA | COMPRIMENTO | ÁREA | 3
|  |  | Conforme Saldo Remanescente da Planilha Orçamentária da Licitação Inicial |  | 3 |  |  |  | 3
18.2.4 | 93655 | SINAPI | Disjuntor monopolar termomagnético 20A | un | QUANT. | ALTURA | COMPRIMENTO | ÁREA | 23
|  |  | Conforme Saldo Remanescente da Planilha Orçamentária da Licitação Inicial |  | 23 |  |  |  | 23
18.2.5 | 93657 | SINAPI | Disjuntor monopolar termomagnético 32A | un | QUANT. | ALTURA | COMPRIMENTO | ÁREA | 6
|  |  | Conforme Saldo Remanescente da Planilha Orçamentária da Licitação Inicial |  | 6 |  |  |  | 6
18.2.6 | 93658 | SINAPI | Disjuntor monopolar termomagnético 40A | un | QUANT. | ALTURA | COMPRIMENTO | ÁREA | 1
|  |  | Conforme Saldo Remanescente da Planilha Orçamentária da Licitação Inicial |  | 1 |  |  |  | 1
18.2.7 | 93668 | SINAPI | Disjuntor tripolar termomagnético 16A | un | QUANT. | ALTURA | COMPRIMENTO | ÁREA | 2
|  |  | Conforme Saldo Remanescente da Planilha Orçamentária da Licitação Inicial |  | 2 |  |  |  | 2
18.2.8 | 93669 | SINAPI | Disjuntor tripolar termomagnético 20A | un | QUANT. | ALTURA | COMPRIMENTO | ÁREA | 2
|  |  | Conforme Saldo Remanescente da Planilha Orçamentária da Licitação Inicial |  | 2 |  |  |  | 2
18.2.9 | 93671 | SINAPI | Disjuntor tripolar termomagnético 32A | un | QUANT. | ALTURA | COMPRIMENTO | ÁREA | 2
|  |  | Conforme Saldo Remanescente da Planilha Orçamentária da Licitação Inicial |  | 2 |  |  |  | 2
18.2.10 | 93673 | SINAPI | Disjuntor tripolar termomagnético 50A | un | QUANT. | ALTURA | COMPRIMENTO | ÁREA | 7
|  |  | Conforme Saldo Remanescente da Planilha Orçamentária da Licitação Inicial |  | 7 |  |  |  | 7
18.2.11 | 101897 | SINAPI | Disjuntor tripolar termomagnético 225A | un | QUANT. | ALTURA | COMPRIMENTO | ÁREA | 2
|  |  | Conforme Saldo Remanescente da Planilha Orçamentária da Licitação Inicial |  | 2 |  |  |  | 2
18.2.12 | C4530 | SEINFRA | Interruptor bipolar DR - 25A | un | QUANT. | ALTURA | COMPRIMENTO | ÁREA | 2
|  |  | Conforme Saldo Remanescente da Planilha Orçamentária da Licitação Inicial |  | 2 |  |  |  | 2
18.2.13 | C4531 | SEINFRA | Interruptor bipolar DR - 40A | un | QUANT. | ALTURA | COMPRIMENTO | ÁREA | 1
|  |  | Conforme Saldo Remanescente da Planilha Orçamentária da Licitação Inicial |  | 1 |  |  |  | 1
18.2.14 | C4531 | SEINFRA | Interruptor bipolar DR - 63A | un | QUANT. | ALTURA | COMPRIMENTO | ÁREA | 4
|  |  | Conforme Saldo Remanescente da Planilha Orçamentária da Licitação Inicial |  | 4 |  |  |  | 4
18.2.15 | C4531 | SEINFRA | Interruptor bipolar DR - 100A | un | QUANT. | ALTURA | COMPRIMENTO | ÁREA | 1
|  |  | Conforme Saldo Remanescente da Planilha Orçamentária da Licitação Inicial |  | 1 |  |  |  | 1
18.2.16 | C4562 | SEINFRA | Dispositivo de proteção contra surto - 175V - 40KA | un | QUANT. | ALTURA | COMPRIMENTO | ÁREA | 28
|  |  | Conforme Saldo Remanescente da Planilha Orçamentária da Licitação Inicial |  | 28 |  |  |  | 28
18.2.17 | C4562 | SEINFRA | Dispositivo de proteção contra surto - 175V - 80KA | un | QUANT. | ALTURA | COMPRIMENTO | ÁREA | 8
|  |  | Conforme Saldo Remanescente da Planilha Orçamentária da Licitação Inicial |  | 8 |  |  |  | 8
18.3 |  |  | ELETRODUTOS E ACESSÓRIOS
18.3.1 | 91834 | SINAPI | Eletroduto PVC flexível corrugado reforçado, Ø25mm (DN 3/4"), inclusive conexões | m | QUANT. | ALTURA | COMPRIMENTO | ÁREA | 56.95
|  |  | Conforme Saldo Remanescente da Planilha Orçamentária da Licitação Inicial |  |  |  | 56.95 |  | 56.95
18.3.2 | 91836 | SINAPI | Eletroduto PVC flexível corrugado reforçado, Ø32mm (DN 1"), inclusive conexões | m | QUANT. | ALTURA | COMPRIMENTO | ÁREA | 23.6
|  |  | Conforme Saldo Remanescente da Planilha Orçamentária da Licitação Inicial |  |  |  | 23.6 |  | 23.6
18.3.3 | 93008 | SINAPI | Eletroduto PVC rigido roscavel, Ø50mm (DN 1 1/2"), inclusive conexões | m | QUANT. | ALTURA | COMPRIMENTO | ÁREA | 418.5
|  |  | Conforme Saldo Remanescente da Planilha Orçamentária da Licitação Inicial |  |  |  | 418.5 |  | 418.5
18.3.4 | 93010 | SINAPI | Eletroduto PVC rigido roscavel, Ø75mm (DN 2 1/2"), inclusive conexões | m | QUANT. | ALTURA | COMPRIMENTO | ÁREA | 2.1
|  |  | Conforme Saldo Remanescente da Planilha Orçamentária da Licitação Inicial |  |  |  | 2.1 |  | 2.1
18.3.5 | 93011 | SINAPI | Eletroduto PVC rigido roscavel, Ø85mm (DN 3"), inclusive conexões | m | QUANT. | ALTURA | COMPRIMENTO | ÁREA | 25.4
|  |  | Conforme Saldo Remanescente da Planilha Orçamentária da Licitação Inicial |  |  |  | 25.4 |  | 25.4
18.3.6 | 71211 | GOINFRA | Eletroduto aço galvanizado, Ø25mm (DN 3/4"), inclusive conexões | m | QUANT. | ALTURA | COMPRIMENTO | ÁREA | 40.6
|  |  | Conforme Saldo Remanescente da Planilha Orçamentária da Licitação Inicial |  |  |  | 40.6 |  | 40.6
18.3.7 | 97886 | SINAPI | Caixa de passagem 30x30cm em alvenaria com tampa de ferro fundido tipo leve | un | QUANT. | ALTURA | COMPRIMENTO | ÁREA | 14
|  |  | Conforme Saldo Remanescente da Planilha Orçamentária da Licitação Inicial |  | 14 |  |  |  | 14
18.3.8 | 100556 | SINAPI | Caixa de passagem de sobrepor no teto PVC 100x100x80mm | un | QUANT. | ALTURA | COMPRIMENTO | ÁREA | 2
|  |  | Conforme Saldo Remanescente da Planilha Orçamentária da Licitação Inicial |  | 2 |  |  |  | 2
18.3.9 | 91937 | SINAPI | Caixa de passage PVC octogonal 3" | un | QUANT. | ALTURA | COMPRIMENTO | ÁREA | 168
|  |  | Conforme Saldo Remanescente da Planilha Orçamentária da Licitação Inicial |  | 168 |  |  |  | 168
18.4 |  |  | CABOS E FIOS (CONDUTORES)
18.4.1 | 91926 | SINAPI | Condutor de cobre unipolar, isolação em PVC/70ºC, camada de proteção em PVC, não propagador de chamas, classe de tensão 750V, encordoamento classe 5, flexível, com a seguinte seção nominal: #2,5 mm² | m | QUANT. | ALTURA | COMPRIMENTO | ÁREA | 8267.9
|  |  | Conforme Saldo Remanescente da Planilha Orçamentária da Licitação Inicial |  |  |  | 8267.9 |  | 8267.9
18.4.2 | 91928 | SINAPI | Condutor de cobre unipolar, isolação em PVC/70ºC, camada de proteção em PVC, não propagador de chamas, classe de tensão 750V, encordoamento classe 5, flexível, com a seguinte seção nominal: #4 mm² | m | QUANT. | ALTURA | COMPRIMENTO | ÁREA | 266.5
|  |  | Conforme Saldo Remanescente da Planilha Orçamentária da Licitação Inicial |  |  |  | 266.5 |  | 266.5
18.4.3 | 91930 | SINAPI | Condutor de cobre unipolar, isolação em PVC/70ºC, camada de proteção em PVC, não propagador de chamas, classe de tensão 750V, encordoamento classe 5, flexível, com a seguinte seção nominal: #6 mm² | m | QUANT. | ALTURA | COMPRIMENTO | ÁREA | 1087.4
|  |  | Conforme Saldo Remanescente da Planilha Orçamentária da Licitação Inicial |  |  |  | 1087.4 |  | 1087.4
18.4.4 | 91932 | SINAPI | Condutor de cobre unipolar, isolação em PVC/70ºC, camada de proteção em PVC, não propagador de chamas, classe de tensão 750V, encordoamento classe 5, flexível, com a seguinte seção nominal: #10 mm² | m | QUANT. | ALTURA | COMPRIMENTO | ÁREA | 555.3
|  |  | Conforme Saldo Remanescente da Planilha Orçamentária da Licitação Inicial |  |  |  | 555.3 |  | 555.3
18.4.5 | 91934 | SINAPI | Condutor de cobre unipolar, isolação em PVC/70ºC, camada de proteção em PVC, não propagador de chamas, classe de tensão 750V, encordoamento classe 5, flexível, com a seguinte seção nominal: #16 mm² | m | QUANT. | ALTURA | COMPRIMENTO | ÁREA | 299.9
|  |  | Conforme Saldo Remanescente da Planilha Orçamentária da Licitação Inicial |  |  |  | 299.9 |  | 299.9
18.4.6 | 92984 | SINAPI | Condutor de cobre unipolar, isolação em PVC/70ºC, camada de proteção em PVC, não propagador de chamas, classe de tensão 750V, encordoamento classe 5, flexível, com a seguinte seção nominal: #25 mm² | m | QUANT. | ALTURA | COMPRIMENTO | ÁREA | 196.5
|  |  | Conforme Saldo Remanescente da Planilha Orçamentária da Licitação Inicial |  |  |  | 196.5 |  | 196.5
18.4.7 | 92988 | SINAPI | Condutor de cobre unipolar, isolação em PVC/70ºC, camada de proteção em PVC, não propagador de chamas, classe de tensão 750V, encordoamento classe 5, flexível, com a seguinte seção nominal: #50 mm² | m | QUANT. | ALTURA | COMPRIMENTO | ÁREA | 607.2
|  |  | Conforme Saldo Remanescente da Planilha Orçamentária da Licitação Inicial |  |  |  | 607.2 |  | 607.2
18.4.8 | 92991 | SINAPI | Condutor de cobre unipolar, isolação em PVC/70ºC, camada de proteção em PVC, não propagador de chamas, classe de tensão 750V, encordoamento classe 5, flexível, com a seguinte seção nominal: #95 mm² | m | QUANT. | ALTURA | COMPRIMENTO | ÁREA | 59.8
|  |  | Conforme Saldo Remanescente da Planilha Orçamentária da Licitação Inicial |  |  |  | 59.8 |  | 59.8
18.4.9 | 92995 | SINAPI | Condutor de cobre unipolar, isolação em PVC/70ºC, camada de proteção em PVC, não propagador de chamas, classe de tensão 750V, encordoamento classe 5, flexível, com a seguinte seção nominal: #150 mm² | m | QUANT. | ALTURA | COMPRIMENTO | ÁREA | 184.3
|  |  | Conforme Saldo Remanescente da Planilha Orçamentária da Licitação Inicial |  |  |  | 184.3 |  | 184.3
18.5 |  |  | ELETROCALHAS
18.5.1 | C1154 | SEINFRA | Eletrocalha lisa tipo U 150x75mm com tampa, inclusive conexões | m | QUANT. | ALTURA | COMPRIMENTO | ÁREA | 86.1
|  |  | Conforme Saldo Remanescente da Planilha Orçamentária da Licitação Inicial |  |  |  | 86.1 |  | 86.1
18.6 |  |  | ILUMINAÇÃO E TOMADAS
18.6.1 | 91996 | SINAPI | Tomada universal, 10A, cor branca, completa | un | QUANT. | ALTURA | COMPRIMENTO | ÁREA | 143
|  |  | Conforme Saldo Remanescente da Planilha Orçamentária da Licitação Inicial |  | 143 |  |  |  | 143
18.6.2 | 91997 | SINAPI | Tomada universal, 20A, cor branca, completa | un | QUANT. | ALTURA | COMPRIMENTO | ÁREA | 34
|  |  | Conforme Saldo Remanescente da Planilha Orçamentária da Licitação Inicial |  | 34 |  |  |  | 34
18.6.3 | 92002 | SINAPI | Tomada dupla 10A, completa | un | QUANT. | ALTURA | COMPRIMENTO | ÁREA | 6
|  |  | Conforme Saldo Remanescente da Planilha Orçamentária da Licitação Inicial |  | 6 |  |  |  | 6
18.6.4 | 92023 | SINAPI | Interruptor 1 tecla simples e tomada | un | QUANT. | ALTURA | COMPRIMENTO | ÁREA | 37
|  |  | Conforme Saldo Remanescente da Planilha Orçamentária da Licitação Inicial |  | 37 |  |  |  | 37
18.6.5 | 92027 | SINAPI | Interruptor 2 teclas simples e tomada | un | QUANT. | ALTURA | COMPRIMENTO | ÁREA | 4
|  |  | Conforme Saldo Remanescente da Planilha Orçamentária da Licitação Inicial |  | 4 |  |  |  | 4
18.6.6 | 92023 | SINAPI | Interruptor 1 tecla paralela e tomada | un | QUANT. | ALTURA | COMPRIMENTO | ÁREA | 15
|  |  | Conforme Saldo Remanescente da Planilha Orçamentária da Licitação Inicial |  | 15 |  |  |  | 15
18.6.7 | 91953 | SINAPI | Interruptor 1 tecla simples | un | QUANT. | ALTURA | COMPRIMENTO | ÁREA | 11
|  |  | Conforme Saldo Remanescente da Planilha Orçamentária da Licitação Inicial |  | 11 |  |  |  | 11
18.6.8 | 91959 | SINAPI | Interruptor 2 teclas simples | un | QUANT. | ALTURA | COMPRIMENTO | ÁREA | 4
|  |  | Conforme Saldo Remanescente da Planilha Orçamentária da Licitação Inicial |  | 4 |  |  |  | 4
18.6.9 | 91967 | SINAPI | Interruptor 3 teclas simples | un | QUANT. | ALTURA | COMPRIMENTO | ÁREA | 1
|  |  | Conforme Saldo Remanescente da Planilha Orçamentária da Licitação Inicial |  | 1 |  |  |  | 1
18.6.10 | 91996 | SINAPI | Módulo de saída de fio (para chuveiro) | un | QUANT. | ALTURA | COMPRIMENTO | ÁREA | 12
|  |  | Conforme Saldo Remanescente da Planilha Orçamentária da Licitação Inicial |  | 12 |  |  |  | 12
18.6.11 | C4946 | SEINFRA | Luminárias sobrepor 2x36W completa | un | QUANT. | ALTURA | COMPRIMENTO | ÁREA | 8
|  |  | Conforme Saldo Remanescente da Planilha Orçamentária da Licitação Inicial |  | 8 |  |  |  | 8
18.6.12 | C1661 | SEINFRA | Luminárias embutir 2x16W completa | un | QUANT. | ALTURA | COMPRIMENTO | ÁREA | 18
|  |  | Conforme Saldo Remanescente da Planilha Orçamentária da Licitação Inicial |  | 18 |  |  |  | 18
18.6.13 | C1638 | SEINFRA | Luminárias embutir 2x36W completa | un | QUANT. | ALTURA | COMPRIMENTO | ÁREA | 102
|  |  | Conforme Saldo Remanescente da Planilha Orçamentária da Licitação Inicial |  | 102 |  |  |  | 102
18.6.14 | C4540 | SEINFRA | Luminária com aletas embutir 2x36 completa | un | QUANT. | ALTURA | COMPRIMENTO | ÁREA | 40
|  |  | Conforme Saldo Remanescente da Planilha Orçamentária da Licitação Inicial |  | 40 |  |  |  | 40
18.6.15 | C4412 | SEINFRA | Luminária de piso, com lâmpada vapor metálico 70W | un | QUANT. | ALTURA | COMPRIMENTO | ÁREA | 9
|  |  | Conforme Saldo Remanescente da Planilha Orçamentária da Licitação Inicial |  | 9 |  |  |  | 9
18.6.16 | C2045 | SEINFRA | Projetor com lâmpada de vapor metálico 150W | un | QUANT. | ALTURA | COMPRIMENTO | ÁREA | 4
|  |  | Conforme Saldo Remanescente da Planilha Orçamentária da Licitação Inicial |  | 4 |  |  |  | 4
18.6.17 | C2045 | SEINFRA | Projetor com lâmpada de vapor metálico 250W | un | QUANT. | ALTURA | COMPRIMENTO | ÁREA | 1
|  |  | Conforme Saldo Remanescente da Planilha Orçamentária da Licitação Inicial |  | 1 |  |  |  | 1
18.6.18 | C4107 | SEINFRA | Arandelas de sobrepor com 1 lâmpada fluorescente compacta de 60W | un | QUANT. | ALTURA | COMPRIMENTO | ÁREA | 16
|  |  | Conforme Saldo Remanescente da Planilha Orçamentária da Licitação Inicial |  | 16 |  |  |  | 16
Subtotal
19 |  |  | INSTALAÇÕES DE CLIMATIZAÇÃO
19.1 | 89865 | SINAPI | Tubo PVC soldável Ø 25 mm | m | QUANT. | ALTURA | COMPRIMENTO | ÁREA | 72.3
|  |  | Conforme Saldo Remanescente da Planilha Orçamentária da Licitação Inicial |  |  |  | 72.3 |  | 72.3
19.2 | 89485 | SINAPI | Joelho 45 soldável - 25mm | un | QUANT. | ALTURA | COMPRIMENTO | ÁREA | 15
|  |  | Conforme Saldo Remanescente da Planilha Orçamentária da Licitação Inicial |  | 15 |  |  |  | 15
19.3 | 89866 | SINAPI | Joelho 90 solável - 25mm | un | QUANT. | ALTURA | COMPRIMENTO | ÁREA | 22
|  |  | Conforme Saldo Remanescente da Planilha Orçamentária da Licitação Inicial |  | 22 |  |  |  | 22
19.4 | 89869 | SINAPI | Tê 90 soldável - 25mm | un | QUANT. | ALTURA | COMPRIMENTO | ÁREA | 6
|  |  | Conforme Saldo Remanescente da Planilha Orçamentária da Licitação Inicial |  | 6 |  |  |  | 6
Subtotal
20 |  |  | INSTALAÇÕES DE REDE ESTRUTURADA
20.1 |  |  | EQUIPAMENTOS PASSIVOS
20.1.1 | 98302 | SINAPI | Patch Panel 19" - 24 portas, Categoria 6 | un | QUANT. | ALTURA | COMPRIMENTO | ÁREA | 3
|  |  | Conforme Saldo Remanescente da Planilha Orçamentária da Licitação Inicial |  | 3 |  |  |  | 3
20.1.2 | FNDE 76 | CPU | SWITCH TIPO 24 PORTAS COM CAPACIDADE DE 10/100/1000 Mbps | un | QUANT. | ALTURA | COMPRIMENTO | ÁREA | 1
|  |  | Conforme Saldo Remanescente da Planilha Orçamentária da Licitação Inicial |  | 1 |  |  |  | 1
20.1.3 | C4568 | SEINFRA | Guias de cabos simples | un | QUANT. | ALTURA | COMPRIMENTO | ÁREA | 2
|  |  | Conforme Saldo Remanescente da Planilha Orçamentária da Licitação Inicial |  | 2 |  |  |  | 2
20.1.4 | C4568 | SEINFRA | Guia de Cabos Vertical, fechado | un | QUANT. | ALTURA | COMPRIMENTO | ÁREA | 1
|  |  | Conforme Saldo Remanescente da Planilha Orçamentária da Licitação Inicial |  | 1 |  |  |  | 1
20.1.5 | C4568 | SEINFRA | Guia de Cabos Vertical | un | QUANT. | ALTURA | COMPRIMENTO | ÁREA | 2
|  |  | Conforme Saldo Remanescente da Planilha Orçamentária da Licitação Inicial |  | 2 |  |  |  | 2
20.1.6 | C4568 | SEINFRA | Guia de Cabos Superior, fechado | un | QUANT. | ALTURA | COMPRIMENTO | ÁREA | 1
|  |  | Conforme Saldo Remanescente da Planilha Orçamentária da Licitação Inicial |  | 1 |  |  |  | 1
20.1.7 | C4567 | SEINFRA | Bandeja deslizante perfurada | un | QUANT. | ALTURA | COMPRIMENTO | ÁREA | 2
|  |  | Conforme Saldo Remanescente da Planilha Orçamentária da Licitação Inicial |  | 2 |  |  |  | 2
20.1.8 | FNDE 385 | CPU | PATCH CORD, CATEGORIA 6 UTP, 4 PARES. | un | QUANT. | ALTURA | COMPRIMENTO | ÁREA | 28
|  |  | Conforme Saldo Remanescente da Planilha Orçamentária da Licitação Inicial |  | 28 |  |  |  | 28
20.1.9 | 100555 | SINAPI | RACK ABERTO EM COLUNA 44U PARA SERVIDOR - FORNECIMENTO E INSTALAÇÃO. AF_08/2025 | un | QUANT. | ALTURA | COMPRIMENTO | ÁREA | 1
|  |  | Conforme Saldo Remanescente da Planilha Orçamentária da Licitação Inicial |  | 1 |  |  |  | 1
20.2 |  |  | CABOS EM PAR TRANÇADOS
20.2.1 | C4533 | SEINFRA | Cabo UTP -6 (24AWG) | m | QUANT. | ALTURA | COMPRIMENTO | ÁREA | 1258.9
|  |  | Conforme Saldo Remanescente da Planilha Orçamentária da Licitação Inicial |  |  |  | 1258.9 |  | 1258.9
20.2.2 | C0544 | SEINFRA | Cabo coaxial | m | QUANT. | ALTURA | COMPRIMENTO | ÁREA | 171.65
|  |  | Conforme Saldo Remanescente da Planilha Orçamentária da Licitação Inicial |  |  |  | 171.65 |  | 171.65
20.2.3 | C4526 | SEINFRA | Cabos de conexões – Patch cord categoria 6 - 2,5 metros | un | QUANT. | ALTURA | COMPRIMENTO | ÁREA | 28
|  |  | Conforme Saldo Remanescente da Planilha Orçamentária da Licitação Inicial |  | 28 |  |  |  | 28
20.3 |  |  | TOMADAS
20.3.1 | 98307 | SINAPI | Tomada modular RJ-45 completa | un | QUANT. | ALTURA | COMPRIMENTO | ÁREA | 28
|  |  | Conforme Saldo Remanescente da Planilha Orçamentária da Licitação Inicial |  | 28 |  |  |  | 28
20.3.2 | FNDE 375 | CPU | TOMADA PARA ANTENA DE TV, CABO COAXIAL DE 9 MM FORNECIMENTO E INSTALAÇÃO | un | QUANT. | ALTURA | COMPRIMENTO | ÁREA | 14
|  |  | Conforme Saldo Remanescente da Planilha Orçamentária da Licitação Inicial |  | 14 |  |  |  | 14
20.3.3 | FNDE 70 | CPU | TERMINAL A COMPRESSÃO | un | QUANT. | ALTURA | COMPRIMENTO | ÁREA | 16
|  |  | Conforme Saldo Remanescente da Planilha Orçamentária da Licitação Inicial |  | 16 |  |  |  | 16
20.4 |  |  | CAIXAS E ACESSÓRIOS
20.4.1 | 97886 | SINAPI | Caixa de passagem em alvenaria 30x30x30 com tampa de ferro fundido | un | QUANT. | ALTURA | COMPRIMENTO | ÁREA | 2
|  |  | Conforme Saldo Remanescente da Planilha Orçamentária da Licitação Inicial |  | 2 |  |  |  | 2
20.4.2 | 100556 | SINAPI | Caixa de passagem em PVC ou ferro de embutir no teto 30x30x12 | un | QUANT. | ALTURA | COMPRIMENTO | ÁREA | 2
|  |  | Conforme Saldo Remanescente da Planilha Orçamentária da Licitação Inicial |  | 2 |  |  |  | 2
20.4.3 | 91940 | SINAPI | Caixa de passagem PVC 4x2" - | un | QUANT. | ALTURA | COMPRIMENTO | ÁREA | 42
|  |  | Conforme Saldo Remanescente da Planilha Orçamentária da Licitação Inicial |  | 42 |  |  |  | 42
20.5 |  |  | ELETRODUTOS E ACESSÓRIOS
20.5.1 | 91834 | SINAPI | Eletroduto PVC flexivel 3/4", inclusive conexões | m | QUANT. | ALTURA | COMPRIMENTO | ÁREA | 209.15
|  |  | Conforme Saldo Remanescente da Planilha Orçamentária da Licitação Inicial |  |  |  | 209.15 |  | 209.15
20.5.4 | 71211 | GOINFRA | Eletroduto aço galvanizado 3/4", inclusive conexões | m | QUANT. | ALTURA | COMPRIMENTO | ÁREA | 3
|  |  | Conforme Saldo Remanescente da Planilha Orçamentária da Licitação Inicial |  |  |  | 3 |  | 3
20.5.5 | 71213 | GOINFRA | Eletroduto aço galvanizado 1 1/4", inclusive conexões | m | QUANT. | ALTURA | COMPRIMENTO | ÁREA | 46.3
|  |  | Conforme Saldo Remanescente da Planilha Orçamentária da Licitação Inicial |  |  |  | 46.3 |  | 46.3
20.5.6 | 71215 | GOINFRA | Eletroduto aço galvanizado 2", inclusive conexões | m | QUANT. | ALTURA | COMPRIMENTO | ÁREA | 22.5
|  |  | Conforme Saldo Remanescente da Planilha Orçamentária da Licitação Inicial |  |  |  | 22.5 |  | 22.5
20.5.7 | C1158 | SEINFRA | Eletrocalha lisa com tampa 100 x 50 mm, inclusive conexões | m | QUANT. | ALTURA | COMPRIMENTO | ÁREA | 63.3
|  |  | Conforme Saldo Remanescente da Planilha Orçamentária da Licitação Inicial |  |  |  | 63.3 |  | 63.3
Subtotal
21 |  |  | SISTEMA DE EXAUSTÃO MECÂNICA
21.1 | FNDE 45 | CPU | COIFA EM AÇO INOX 100CM X 150CM COM VENTILADOR DE TELHADO | un | QUANT. | ALTURA | COMPRIMENTO | ÁREA | 1
|  |  | Conforme Saldo Remanescente da Planilha Orçamentária da Licitação Inicial |  | 1 |  |  |  | 1
21.2 | C1354 | SEINFRA | Exaustor axial interno vazão 40m³/min. | un | QUANT. | ALTURA | COMPRIMENTO | ÁREA | 1
|  |  | Conforme Saldo Remanescente da Planilha Orçamentária da Licitação Inicial |  | 1 |  |  |  | 1
21.3 | C1477 | SEINFRA | Exaustor mecânico para banheiro 80m3/h com duto flexível - kit | un | QUANT. | ALTURA | COMPRIMENTO | ÁREA | 4
|  |  | Conforme Saldo Remanescente da Planilha Orçamentária da Licitação Inicial |  | 4 |  |  |  | 4
Subtotal
22 |  |  | SISTEMA DE PROTEÇÃO CONTRA DESCARGAS ATMOSFÉRICAS (SPDA)
22.1 | 96989 | SINAPI | Pára-raios tipo Franklin em latão cromado | un | QUANT. | ALTURA | COMPRIMENTO | ÁREA | 1
|  |  | Conforme Saldo Remanescente da Planilha Orçamentária da Licitação Inicial |  | 1 |  |  |  | 1
22.2 | C3478 | SEINFRA | Vergalhão CA - 25 # 10mm | m | QUANT. | ALTURA | COMPRIMENTO | ÁREA | 154
|  |  | Conforme Saldo Remanescente da Planilha Orçamentária da Licitação Inicial |  |  |  | 154 |  | 154
22.3 | 98463 | SINAPI | Conector mini-gar em bronze estanhado | un | QUANT. | ALTURA | COMPRIMENTO | ÁREA | 16
|  |  | Conforme Saldo Remanescente da Planilha Orçamentária da Licitação Inicial |  | 16 |  |  |  | 16
22.4 | 101663 | SINAPI | ABRAÇADEIRA DE FIXAÇÃO DE BRAÇOS DE LUMINÁRIAS DE 2" - FORNECIMENTO E INSTALAÇÃO. AF_02/2025 | un | QUANT. | ALTURA | COMPRIMENTO | ÁREA | 4
|  |  | Conforme Saldo Remanescente da Planilha Orçamentária da Licitação Inicial |  | 4 |  |  |  | 4
22.5 | 98463 | SINAPI | Clips galvanizado | un | QUANT. | ALTURA | COMPRIMENTO | ÁREA | 48
|  |  | Conforme Saldo Remanescente da Planilha Orçamentária da Licitação Inicial |  | 48 |  |  |  | 48
22.6 | FNDE 69 | CPU | CAIXA DE EQUALIZAÇÃO DE ATERRAMENTO ELÉTRICO | un | QUANT. | ALTURA | COMPRIMENTO | ÁREA | 1
|  |  | Conforme Saldo Remanescente da Planilha Orçamentária da Licitação Inicial |  | 1 |  |  |  | 1
22.7 | 93358 | SINAPI | Escavação de vala para aterramento | m³ | QUANT. | ALTURA | COMPRIMENTO | VOLUME | 43.95
|  |  | Conforme Saldo Remanescente da Planilha Orçamentária da Licitação Inicial |  |  |  |  | 43.95 | 43.95
22.8 | 93382 | SINAPI | Reaterro manual de valas com compactação mecanizada | m³ | QUANT. | ALTURA | COMPRIMENTO | VOLUME | 43.95
|  |  | Conforme Saldo Remanescente da Planilha Orçamentária da Licitação Inicial |  |  |  |  | 43.95 | 43.95
22.10 | 91935 | SINAPI | Cabo de cobre nu 16mm2 | m | QUANT. | ALTURA | COMPRIMENTO | ÁREA | 65
|  |  | Conforme Saldo Remanescente da Planilha Orçamentária da Licitação Inicial |  |  |  | 65 |  | 65
22.11 | 96973 | SINAPI | Cabo de cobre nu 35mm² | m | QUANT. | ALTURA | COMPRIMENTO | ÁREA | 173.78
|  |  | Conforme Saldo Remanescente da Planilha Orçamentária da Licitação Inicial |  |  |  | 173.78 |  | 173.78
22.12 | 96974 | SINAPI | Cabo de cobre nu 50mm² | m | QUANT. | ALTURA | COMPRIMENTO | ÁREA | 224
|  |  | Conforme Saldo Remanescente da Planilha Orçamentária da Licitação Inicial |  |  |  | 224 |  | 224
22.13 | 98111 | SINAPI | Caixa de inspeção com tampa em PVC, Ø 230mm x 250mm | un | QUANT. | ALTURA | COMPRIMENTO | ÁREA | 16
|  |  | Conforme Saldo Remanescente da Planilha Orçamentária da Licitação Inicial |  | 16 |  |  |  | 16
22.14 | C2457 | SEINFRA | Terminal ou conector de pressao - para cabo 35mm² | un | QUANT. | ALTURA | COMPRIMENTO | ÁREA | 324
|  |  | Conforme Saldo Remanescente da Planilha Orçamentária da Licitação Inicial |  | 324 |  |  |  | 324
22.15 | C3909 | SEINFRA | Solda exotermica | un | QUANT. | ALTURA | COMPRIMENTO | ÁREA | 30
|  |  | Conforme Saldo Remanescente da Planilha Orçamentária da Licitação Inicial |  | 30 |  |  |  | 30
Subtotal
23 |  |  | SERVIÇOS COMPLEMENTARES
23.1 |  |  | GERAIS
23.1.1 | C0864 | SEINFRA | Conjunto de mastros para bandeiras em tubo ferro galvanizado telescópico (alt= 7m (3mx2" + 4mx1 1/2") | un | QUANT. | ALTURA | COMPRIMENTO | ÁREA | 1 | 1
|  |  | Conforme Saldo Remanescente da Planilha Orçamentária da Licitação Inicial |  | 1 |  |  |  | 1
23.1.2 | C4068 | SEINFRA | Bancada em granito cinza andorinha - espessura 2cm, conforme projeto | m² | QUANT. | ALTURA | COMPRIMENTO | ÁREA | 64.63 | 64.63
|  |  | Conforme Saldo Remanescente da Planilha Orçamentária da Licitação Inicial |  |  |  |  | 64.63 | 64.63
23.1.3 | C4068 | SEINFRA | Prateleira,acabamentos em granito cinza andorinha - espessura 2cm, conforme projeto | m² | QUANT. | ALTURA | COMPRIMENTO | ÁREA | 50 | 50
|  |  | Conforme Saldo Remanescente da Planilha Orçamentária da Licitação Inicial |  |  |  |  | 50 | 50
23.1.4 | C2910 | SEINFRA | Prateleiras e escaninhos em mdf | m² | QUANT. | ALTURA | COMPRIMENTO | ÁREA | 51.18 | 51.18
|  |  | Conforme Saldo Remanescente da Planilha Orçamentária da Licitação Inicial |  |  |  |  | 51.18 | 51.18
23.1.5 | C0361 | SEINFRA | Bancos de concreto | m² | QUANT. | ALTURA | COMPRIMENTO | ÁREA | 8.64 | 8.64
|  |  | Conforme Saldo Remanescente da Planilha Orçamentária da Licitação Inicial |  |  |  |  | 8.64 | 8.64
23.1.6 | C1869 | SEINFRA | Peitoril em granito cinza, largura=17,00cm espessura variável e pingadeira | m | QUANT. | ALTURA | COMPRIMENTO | ÁREA | 144.95 | 144.95
|  |  | Conforme Saldo Remanescente da Planilha Orçamentária da Licitação Inicial |  |  |  | 144.95 |  | 144.95
23.1.7 | 100861 | SINAPI | Mão francesa metálica para apoio das pratelerias e bancadas | un | QUANT. | ALTURA | COMPRIMENTO | ÁREA | 223 | 223
|  |  | Conforme Saldo Remanescente da Planilha Orçamentária da Licitação Inicial |  | 223 |  |  |  | 223
23.1.8 | C4622 | SEINFRA | Fita adesiva antiderrapante 50mm para degraus dos banheiros | un | QUANT. | ALTURA | COMPRIMENTO | ÁREA | 2 | 2
|  |  | Conforme Saldo Remanescente da Planilha Orçamentária da Licitação Inicial |  | 2 |  |  |  | 2
23.1.9 | C4646 | SEINFRA | Corrimão dupla altura em aço inox 1 1/2" | m | QUANT. | ALTURA | COMPRIMENTO | ÁREA | 57 | 57
|  |  | Conforme Saldo Remanescente da Planilha Orçamentária da Licitação Inicial |  |  |  | 57 |  | 57
23.2 |  |  | CAIXA DÁGUA - 30.000L
23.2.1 | C3648 | SEINFRA | Reservatório de chapa de aço carbono e solda interna e externa, com boca de inspeção e sistema de ancoragem, conforme projeto | un | QUANT. | ALTURA | COMPRIMENTO | ÁREA | 1 | 1
|  |  | Conforme Saldo Remanescente da Planilha Orçamentária da Licitação Inicial |  | 1 |  |  |  | 1
23.2.2 | 180701 | GOINFRA | ESCADA TIPO MARINHEIRO COM GUARDA CORPO PADRÃO GOINFRA ( H > 3M ) | m | QUANT. | ALTURA | COMPRIMENTO | ÁREA | 18 | 18
|  |  | Conforme Saldo Remanescente da Planilha Orçamentária da Licitação Inicial |  |  |  | 18 |  | 18
23.2.3 | C3505 | SEINFRA | Guarda corpo de 1,0m de altura | m | QUANT. | ALTURA | COMPRIMENTO | ÁREA | 6.97 | 6.97
|  |  | Conforme Saldo Remanescente da Planilha Orçamentária da Licitação Inicial |  |  |  | 6.97 |  | 6.97
23.2.4 | C1521 | SEINFRA | Preparo de superfície: jateamento abrasivo ao metal branco (interno e externo), padrão AS 3. | m² | QUANT. | ALTURA | COMPRIMENTO | ÁREA | 145.76 | 145.76
|  |  | Conforme Saldo Remanescente da Planilha Orçamentária da Licitação Inicial |  |  |  |  | 145.76 | 145.76
23.2.5 | C2041 | SEINFRA | Acabamento interno: PRIMER EPOXI EM ESTRUTURA DE AÇO CARBONO 25 MICRA C/TRINCHA | m² | QUANT. | ALTURA | COMPRIMENTO | ÁREA | 69.08 | 69.08
|  |  | Conforme Saldo Remanescente da Planilha Orçamentária da Licitação Inicial |  |  |  |  | 69.08 | 69.08
23.2.6 | C2041 | SEINFRA | Acabamento externo: PRIMER EPOXI EM ESTRUTURA DE AÇO CARBONO 25 MICRA C/TRINCHA | m² | QUANT. | ALTURA | COMPRIMENTO | ÁREA | 69.08 | 69.08
|  |  | Conforme Saldo Remanescente da Planilha Orçamentária da Licitação Inicial |  |  |  |  | 69.08 | 69.08
23.2.7 | C4409 | SEINFRA | Pintura Externa: uma demão de poliuretano na cor amarelo | m² | QUANT. | ALTURA | COMPRIMENTO | ÁREA | 69.08 | 69.08
|  |  | Conforme Saldo Remanescente da Planilha Orçamentária da Licitação Inicial |  |  |  |  | 69.08 | 69.08
23.4 |  |  | ESCADA
23.4.1 | 180340 | GOINFRA | GUARDA CORPO EM TUBO INDUSTRIAL DE 2" COM MONTANTES SECUNDÁRIOS DE 1" E CORRIMÃO DUPLO DE 1.1/2" | m² | QUANT. | ALTURA | COMPRIMENTO | ÁREA | 62.7 | 62.7
|  |  | Conforme Saldo Remanescente da Planilha Orçamentária da Licitação Inicial |  |  |  |  | 62.7 | 62.7
23.5 |  |  | ÁREA DE ESTACIONAMENTO INTERNO
23.5.1 | 220104 | GOINFRA | PISO EM CONCRETO DESEMPENADO ESPESSURA = 7 CM 1:2,5:3,5 | m² | QUANT. | ALTURA | COMPRIMENTO | ÁREA | 137.5 | 137.5
|  |  | Conforme Saldo Remanescente da Planilha Orçamentária da Licitação Inicial |  |  |  |  | 137.5 | 137.5
23.5.2 | 98504 | SINAPI | Grama batatais em placas | m² | QUANT. | ALTURA | COMPRIMENTO | ÁREA | 970.5 | 970.5
|  |  | Conforme Saldo Remanescente da Planilha Orçamentária da Licitação Inicial |  |  |  |  | 970.5 | 970.5
23.5.3 | 270702 | GOINFRA | Alambrado com poste de concreto e cinta armada padrão goinfra | m | QUANT. | ALTURA | COMPRIMENTO | ÁREA | 60 | 60
|  |  | Conforme Saldo Remanescente da Planilha Orçamentária da Licitação Inicial |  |  |  | 60 |  | 60
Subtotal
24 |  |  | MENSALISTA
24.1 | 90778 | SINAPI | ENGENHEIRO - (OBRAS CIVIS) | H | QUANT. | ALTURA | COMPRIMENTO | ÁREA | 447.55
|  |  | Conforme Saldo Remanescente da Planilha Orçamentária da Licitação Inicial |  | 447.55 |  |  |  | 447.55
24.2 | 250103 | GOINFRA | ENCARREGADO - (OBRAS CIVIS) | H | QUANT. | ALTURA | COMPRIMENTO | ÁREA | 894.51
|  |  | Conforme Saldo Remanescente da Planilha Orçamentária da Licitação Inicial |  | 894.51 |  |  |  | 894.51
Subtotal
25 |  |  | SERVIÇOS FINAIS
25.1 | 99803 | SINAPI | Limpeza de obra | m² | QUANT. | ALTURA | COMPRIMENTO | ÁREA | 1514.3 | 1514.3
|  |  | Conforme Saldo Remanescente da Planilha Orçamentária da Licitação Inicial |  |  |  |  | 1514.3 | 1514.3
25.2 | 103689 | SINAPI | FORNECIMENTO E INSTALAÇÃO DE PLACA DE OBRA COM CHAPA GALVANIZADA E ESTRUTURA DE MADEIRA. AF_03/2022_PS | m² | QUANT. | ALTURA | COMPRIMENTO | ÁREA | 2 | 2
|  |  | Conforme Saldo Remanescente da Planilha Orçamentária da Licitação Inicial |  |  |  |  | 2 | 2
Subtotal

## CRONOGRAMA
Ministério da Educação
Obra: Projeto Padrão FNDE - Tipo 1 CRECHE PARQUE IMPERIAL
Unidade Federativa:
Cronograma de Planejamento
Planejamento
ITEM | DESCRIÇÃO DOS SERVIÇOS | VALOR (R$) | % ITEM | 1 | 2 | 3 | 4 | 5 | 6 | 7 | 8
1 | SERVIÇOS PRELIMINARES | 9090.79 | 0.3359% | 1: 100%
9090.79
2 | MOVIMENTO DE TERRAS PARA FUNDAÇÕES | 196.61 | 0.007266% | 1: 100%
196.61
3 | FUNDAÇÕES | 30034.3 | 1.11% | 1: 50%; 2: 50%
|  |  |  | 15017.15 | 15017.15
4 | SUPERESTRUTURA | 44932.91 | 1.66% | 1: 20%; 2: 60%; 3: 20%
|  |  |  | 8986.582 | 26959.746 | 8986.582
5 | SISTEMA DE VEDAÇÃO VERTICAL INTERNO E EXTERNO (PAREDES) | 104111.13 | 3.847% | 3: 50%; 4: 30%; 5: 20%
[6 empty] | 52055.565 | 31233.339 | 20822.226
6 | ESQUADRIAS | 557192.8 | 20.59% | 5: 20%; 6: 40%; 7: 30%; 8: 10%
[8 empty] | 111438.56 | 222877.12 | 167157.84 | 55719.28
7 | SISTEMAS DE COBERTURA | 166001.55 | 6.135% | 1: 20%; 2: 60%; 3: 20%
|  |  |  | 33200.31 | 99600.93 | 33200.31
8 | IMPERMEABILIZAÇÃO | 279.3 | 0.01032% | 2: 100%
279.3
9 | REVESTIMENTOS INTERNOS E EXTERNOS | 294027.8 | 10.87% | 4: 20%; 5: 30%; 6: 30%; 7: 20%
[7 empty] | 58805.56 | 88208.34 | 88208.34 | 58805.56
10 | SISTEMAS DE PISOS INTERNOS E EXTERNOS (PAVIMENTAÇÃO) | 265379.36 | 9.807% | 4: 20%; 5: 30%; 6: 30%; 7: 20%
[7 empty] | 53075.872 | 79613.808 | 79613.808 | 53075.872
11 | PINTURA | 222661.4 | 8.228% | 6: 40%; 7: 30%; 8: 30%
[9 empty] | 89064.56 | 66798.42 | 66798.42
12 | INSTALAÇÃO HIDRÁULICA | 34211.92 | 1.264% |  |  |  | 10% | 20% | 30% | 25% | 15%
[7 empty] | 3421.192 | 6842.384 | 10263.576 | 8552.98 | 5131.788
13 | DRENAGEM DE ÁGUAS PLUVIAIS | 15078.98 | 0.5572% | 5: 20%; 6: 20%; 7: 30%; 8: 30%
[8 empty] | 3015.796 | 3015.796 | 4523.694 | 4523.694
14 | INSTALAÇÃO SANITÁRIA | 44781.49 | 1.655% |  |  |  | 20% | 20% | 20% | 20% | 20%
[7 empty] | 8956.298 | 8956.298 | 8956.298 | 8956.298 | 8956.298
15 | LOUÇAS E METAIS | 93203.47 | 3.444% | 6: 30%; 7: 40%; 8: 30%
[9 empty] | 27961.041 | 37281.388 | 27961.041
16 | INSTALAÇÃO DE GÁS COMBUSTÍVEL | 6539.01 | 0.2416% | 4: 30%; 5: 30%; 7: 20%; 8: 20%
[7 empty] | 1961.703 | 1961.703 |  | 1307.802 | 1307.802
17 | SISTEMA DE PROTEÇÃO CONTRA INCÊNDIO | 34163.11 | 1.262% |  |  |  | 5% | 15% | 15% | 25% | 40%
[7 empty] | 1708.1555 | 5124.4665 | 5124.4665 | 8540.7775 | 13665.244
18 | INSTALAÇÕES ELÉTRICAS - 220V | 270311.55 | 9.989% |  |  |  | 20% | 20% | 20% | 20% | 20%
[7 empty] | 54062.31 | 54062.31 | 54062.31 | 54062.31 | 54062.31
19 | INSTALAÇÕES DE CLIMATIZAÇÃO | 2048.49 | 0.0757% | 5: 20%; 7: 40%; 8: 40%
[8 empty] | 409.698 |  | 819.396 | 819.396
20 | INSTALAÇÕES DE REDE ESTRUTURADA | 51394.25 | 1.899% | 7: 60%; 8: 40%
[10 empty] | 30836.55 | 20557.7
21 | SISTEMA DE EXAUSTÃO MECÂNICA | 13711.87 | 0.5067% | 8: 100%
13711.87
22 | SISTEMA DE PROTEÇÃO CONTRA DESC. ATMOSFÉRICAS (SPDA) | 68003.48 | 2.513% | 2: 25%; 3: 15%; 7: 30%; 8: 30%
[5 empty] | 17000.87 | 10200.522 |  |  |  | 20401.044 | 20401.044
23 | SERVIÇOS COMPLEMENTARES | 253461.24 | 9.367% |  | 25% | 25% |  |  | 20% | 20% | 10%
[5 empty] | 63365.31 | 63365.31 |  |  | 50692.248 | 50692.248 | 25346.124
25 | MENSALISTA | 116834.79 | 4.318% | 12.5% | 12.5% | 12.5% | 12.5% | 12.5% | 12.5% | 12.5% | 12.5%
|  |  |  | 14604.3487 | 14604.3487 | 14604.3487 | 14604.3487 | 14604.3487 | 14604.3487 | 14604.3487 | 14604.3487
24 | SERVIÇOS FINAIS | 8359.97 | 0.3089% | 8: 100%
8359.97
Valores totais |  | 2706011.57 | 100% | 81095.7908 | 236827.6547 | 182412.6377 | 227828.7783 | 395059.9382 | 654443.9123 | 586416.5282 | 341926.3298

## BDI (2)
BDI - BONIFICAÇÃO DE DESPESAS INDIRETAS
CONSTRUÇÃO DE CRECHE NO BAIRRO IMPERIAL
COMPOSIÇÃO DO BDI
Administração Central (%) | 3% | Valores definidos a partir dos limites no Acórdão nº 2.622/2013 - TCU – Plenário. Valores 1° quartil.
Lucro (%) | 6.16% | Valores definidos a partir dos limites definidos no Acórdão nº 2.622/2013 - TCU – Plenário. Valores 1° quartil.
Despesas financeiras (%) | 1.23% | Valor calculado pela expressão matemática do acórdão 2.369/2011 – TCU – Plenário. (Foi utilizado o valor da Taxa SELIC, estabelecida pela 271ª reunião do COPOM nos dias 17 e 18/06/2025 e ata de publicação em 24/06/2025)
Seguros + garantias (%) | 0.12% | Valores definidos a partir dos limites no Acórdão nº2.622/2013 - TCU – Plenário. Valores médios. (Seguros contra erros de execução, incêndio e explosão, danos danos da natureza (vendaval, destelhamento, alagamento, inundação, desmoronamento, geadas etc.), emprego de material defeituoso ou inadequado, roubo e/ou furto qualificado, quebra de equipamentos, desmoronamento de estrutura, nas modalidades de Obras Civis em Construção (OCC); Instalação e Montagem (IM); e Obras Civis em Construção e Instalação e Montagem (OCC/IM). Bem como coberturas adicionais para ampliação dessas coberturas básicas, como: cobertura de responsabilidade civil geral, cobertura de responsabilidade civil cruzada, cobertura de despesas extraordinárias, cobertura de tumultos, cobertura de desentulho do local, cobertura de riscos do fabricante, dentre outras, incluindo o seguro de vida em grupo regido pela convenção coletiva dos trabalhadores na indústria da construção civil). Apartir de 24/02/2015 por intermédio da Portaria 449/2015 a Presidência desta casa, na pessoa do Senhor Jayme Eduardo Rincon, determinou a exclusão dos valores referentes aos Seguros de Risco de Engenharia e Responsabilidade Civil do Profissional na composição do cálculo do B.D.I..
Riscos (%) | 0.97% | Valores definidos a partir dos limites no Acórdão nº 2.622/2013 - TCU – Plenário. Valores 1º quartil. Caso o regime de contratação seja por empreitada global, avaliar a aplicação do percentual médio do referido acórdão (1,27%)
ISS (%) | 2.4% | 8.75% | Alíquota e base de cálculo definida pela legislação municipal, Lei 3.952 de 16 de dezembro de 2021.
PIS (%) | 0.65% |  | Alíquota definida por lei (lucro presumido).
COFINS (%) | 3% |  | Alíquota definida por lei (lucro presumido).
CRPB (%) | 2.7% |  | Alíquota definida pelas leis 12.546/11, 12844/13, 13.161/15 e 14.973/24. Esta última estabelece o regime de transição para a contribuição substitutiva prevista nos arts. 7º e 8º da Lei nº 12.546 (CPRB - Contribuição Previdenciária sobre a Receita Bruta). Dessa forma, para o período de 01º de janeiro a 31 de dezembro de 2025, as empresas sob o regime da desoneração da folha de pagamento serão tributadas com as seguintes proporções: a) 80% (oitenta por cento) das alíquotas estabelecidas nos arts. 7º-A e 8º-A da Lei 12.546/11; b) 25% (vinte e cinco por cento) das alíquotas previstas para o INSS nos encargos sociais;
Resultado | 22.59% | A fórmula para estipulação da taxa de BDI estimado adotado é a mesma que foi aplicada para a obtenção das tabelas contidas no Acórdão n.2.622/2013 – TCU - Plenário.

## ORÇAMENTO CUSTOS SEPARADOS
PREFEITURA MUNICIPAL DE CATALÃO
Obra: Proinfância - Tipo 1- opção 220V com sapatas CRECHE PARQUE IMPERIAL
Data de preço: |  |  | SINAPI fevereiro/2026 com desoneração
GOINFRA dezembro/2025 com desoneração
SEINFRA outubro/2023 com desoneração
Unidade federativa: Catalão-GO | [8 empty] | BDI : | 22.59%
Planilha Orçamentária Unificada
Edificação principal do Proinfância 1
ITEM | CÓDIGO | FONTE | DESCRIÇÃO DOS SERVIÇOS | UN. | QUANT. | CUSTO (R$) |  | CUSTO (R$) | PREÇO (R$) | VALOR (R$)
[6 empty] | MATERIAL | M.O.
1 |  |  | SERVIÇOS PRELIMINARES
1.1 | 103689 | SINAPI | Placa da obra em chapa de aço galvanizado, Padrão Governo Federal | m² | 10 | 449.14 | 14.25 | 463.39 | 4633.9 | 5680.69 | 463.39
1.3 | 20232 | GOINFRA | BARRACÃO DE OBRAS PADRÃO GOINFRA ( BLOCOS,COBERTURAS,PASSARELAS E MÓVEIS), SEM ALOJAMENTO E LAVANDERIA , COM PINTURA, EM CONSONÂNCIA COM AS NR's, EM ESPECIAL A NR-18, INCLUSO INSTALAÇÕES ELÉTRICAS E HIDROSSANITÁRIAS - ( COM REAPROVEITAMENTO 1 VEZ ). | m² | 2.52 | 322.43 |  | 322.43 | 812.52 | 996.06 | 322.43
1.5 | 98525 | SINAPI | Limpeza mecanizada de terreno com remoção de camada vegetal | m² | 2400 | 0.64 |  | 0.64 | 1536 | 1882.98 | 0.64
[5 empty] | Subtotal |  |  |  |  | 8559.73
2 |  |  | MOVIMENTO DE TERRA PARA FUNDAÇÕES
2.2 |  |  | CASTELO D'ÁGUA | [5 empty] | 154.66 | 189.59
2.2.1 | 101616 | SINAPI | Regularização e compactação do fundo de valas | m² | 12.96 | 7.4195 |  | 7.4195 | 96.15 | 117.87 | 7.81
2.2.2 | 93382 | SINAPI | Reaterro manual de valas com compactação mecanizada | m³ | 2.31 | 3.89 | 21.44 | 25.33 | 58.51 | 71.72 | 25.33
[5 empty] | Subtotal |  | 0.7866 |  |  | 189.59
3 |  |  | FUNDAÇÕES
3.1 |  |  | FUNDAÇÃO DO CASTELO D'ÁGUA | [5 empty] | 13146.7 | 16116.52
3.1.1 | 95241 | SINAPI | Lastro de concreto não-estrutural, espessura 5cm | m² | 12.96 | 33.18 | 9.56 | 42.74 | 553.91 | 679.03 | 42.74
3.1.2 | 96534 | SINAPI | Forma de madeira em tábuas para fundações, com reaproveitamento | m² | 8.64 | 47.02 | 37.3 | 84.32 | 728.52 | 893.09 | 84.32
3.1.3 | 92919 | SINAPI | Armação de aço CA-50 Ø 10mm; incluso fornecimento, corte, dobra e colocação | kg | 238.29 | 8.6261 | 2.2339 | 10.86 | 2587.82 | 3172.41 | 10.86
3.1.4 | 92921 | SINAPI | Armação de aço CA-50 Ø 12,5mm; incluso fornecimento, corte, dobra e colocação | kg | 199.34 | 7.3779 | 1.4621 | 8.84 | 1762.16 | 2160.23 | 8.84
3.1.5 | 92924 | SINAPI | Armação de aço CA-50 Ø 25mm; incluso fornecimento, corte, dobra e colocação | kg | 18.49 | 8.3601 | 0.67987 | 9.04 | 167.14 | 204.89 | 9.04
3.1.6 | 92915 | SINAPI | Armação de aço CA-60 Ø 4,2mm; incluso fornecimento, corte, dobra e colocação | kg | 23.54 | 10.0701 | 6.0899 | 16.16 | 380.4 | 466.33 | 16.16
3.1.7 | 96558 | SINAPI | Concreto Bombeado fck= 25MPa; incluindo preparo, lançamento e adensamento | m³ | 7.78 | 859.4465 | 36.0235 | 895.47 | 6966.75 | 8540.54 | 895.47
3.2 |  |  | ABRIGO DE GÁS - BLOCOS | [5 empty] | 3345.01 | 4100.62
3.2.1 | 100899 | SINAPI | Estaca escavada mecanicamente com 25 cm de diametro, sem armação | m | 21 | 90.75 |  | 90.75 | 1905.75 | 2336.25 | 90.75
3.2.2 | 95241 | SINAPI | Lastro de concreto não-estrutural, espessura 5 cm | m² | 1.5 | 33.18 | 9.56 | 42.74 | 64.11 | 78.59 | 42.74
3.4.3 | 96534 | SINAPI | Forma de madeira em tábuas para fundações, com reaproveitamento | m² | 6 | 47.02 | 37.3 | 84.32 | 505.92 | 620.2 | 84.32
3.4.4 | 92915 | SINAPI | Armação de aço CA-60 Ø 5,0mm; incluso fornecimento, corte, dobra e colocação | kg | 12.23 | 10.73 | 5.43 | 16.16 | 197.63 | 242.27 | 16.16
3.4.5 | 96558 | SINAPI | Concreto Bombeado fck= 25MPa; incluindo preparo, lançamento e adensamento | m³ | 0.75 | 875.64 | 19.83 | 895.47 | 671.6 | 823.31 | 895.47
3.5 |  |  | MURETA E ABRIGO DE GÁS - VIGAS BALDRAME | [5 empty] | 7832.12 | 9601.37
3.5.1 | 95241 | SINAPI | Lastro de concreto não-estrutural, espessura 5cm | m² | 11.45 | 33.18 | 9.56 | 42.74 | 489.37 | 599.91 | 42.74
3.5.2 | 96622 | SINAPI | Lastro de concreto não-estrutural, espessura 5cm, com impermeabilizante - entre baldrames | m³ | 1.48 | 256 | 41.08 | 297.08 | 439.67 | 538.99 | 297.08
3.5.3 | 96536 | SINAPI | Forma de madeira em tábuas para fundações, com reaproveitamento | m² | 36.64 | 43.1 | 30.24 | 73.34 | 2687.17 | 3294.2 | 73.34
3.5.4 | 92917 | SINAPI | Armação de aço CA-50 Ø 8mm; incluso fornecimento, corte, dobra e colocação | kg | 78.87 | 10.04 | 2.63 | 12.67 | 999.28 | 1225.01 | 12.67
3.5.5 | 92915 | SINAPI | Armação de aço CA-60 Ø 5,0mm; incluso fornecimento, corte, dobra e colocação | kg | 8.43 | 10.73 | 5.43 | 16.16 | 136.22 | 166.99 | 16.16
3.5.6 | 96558 | SINAPI | Concreto Bombeado fck= 25MPa; incluindo preparo, lançamento e adensamento | m³ | 3.44 | 875.64 | 19.83 | 895.47 | 3080.41 | 3776.27 | 895.47
[5 empty] | Subtotal |  |  |  |  | 29818.51
4 |  |  | SUPERESTRUTURA
4.1 |  |  | CONCRETO ARMADO - MURETA - PILARES | [5 empty] | 1904.98 | 2335.3
4.1.1 | 92443 | SINAPI | Montagem e desmontagem de forma para pilares, em chapa de madeira compensada plastificada com reaproveitamento | m² | 16.02 | 38.48 | 20 | 58.48 | 936.84 | 1148.47 | 58.48
4.1.2 | 92761 | SINAPI | Armação de aço CA-50 Ø 8mm; incluso fornecimento, corte, dobra e colocação | kg | 41.19 | 7.88 | 3.25 | 11.13 | 458.44 | 562 | 11.13
4.1.3 | 92759 | SINAPI | Armação de aço CA-60 Ø 5,0mm; incluso fornecimento, corte, dobra e colocação | kg | 9.13 | 6.72 | 6.52 | 13.24 | 120.88 | 148.18 | 13.24
4.1.4 | 60518 | GOINFRA | PREPARO COM BETONEIRA E TRANSPORTE MANUAL DE CONCRETO FCK=30 MPA | m³ | 0.66 | 478.15 | 110.98 | 589.13 | 388.82 | 476.65 | 589.13
4.2 |  |  | CONCRETO ARMADO - CASA DE GÁS - PILARES, VIGAS E LAJE | [5 empty] | 3199.99 | 3922.84
4.2.1 | 92434 | SINAPI | Montagem e desmontagem de forma para pilares, em chapa de madeira compensada plastificada com reaproveitamento | m² | 22.66 | 58.48 |  | 58.48 | 1325.15 | 1624.5 | 58.48
4.2.2 | 92769 | SINAPI | Armação de aço CA-50 Ø 6,3mm; incluso fornecimento, corte, dobra e colocação | kg | 18.52 | 11.54 |  | 11.54 | 213.72 | 261.99 | 11.54
4.2.3 | 92761 | SINAPI | Armação de aço CA-50 Ø 8mm; incluso fornecimento, corte, dobra e colocação | kg | 19.5 | 11.13 |  | 11.13 | 217.03 | 266.05 | 11.13
4.2.4 | 92762 | SINAPI | Armação de aço CA-50 Ø 10mm; incluso fornecimento, corte, dobra e colocação | kg | 33.61 | 9.8 |  | 9.8 | 329.37 | 403.77 | 9.8
4.2.5 | 92759 | SINAPI | Armação de aço CA-60 Ø 5,0mm; incluso fornecimento, corte, dobra e colocação | kg | 19.23 | 13.24 |  | 13.24 | 254.6 | 312.11 | 13.24
4.2.6 | 60518 | GOINFRA | PREPARO COM BETONEIRA E TRANSPORTE MANUAL DE CONCRETO FCK=30 MPA | m³ | 1.46 | 0 | 589.13 | 589.13 | 860.12 | 1054.42 | 589.13
|  |  | CONCRETO ARMADO - RAMPA E ESCADA | [5 empty] | 55820.89 | 68430.8
| 92761 | SINAPI | Armação de aço CA-50 Ø 8mm; incluso fornecimento, corte, dobra e colocação | kg | 265.89 | 7.88 | 3.25 | 11.13 | 2959.35 | 3627.86 | 11.13
| 92762 | SINAPI | Armação de aço CA-50 Ø 10mm; incluso fornecimento, corte, dobra e colocação | kg | 48.84 | 7.46 | 2.34 | 9.8 | 478.63 | 586.75 | 9.8
| 92759 | SINAPI | Armação de aço CA-60 Ø 5,0mm; incluso fornecimento, corte, dobra e colocação | kg | 14.32 | 6.72 | 6.52 | 13.24 | 189.59 | 232.41 | 13.24
| 60518 | GOINFRA | PREPARO COM BETONEIRA E TRANSPORTE MANUAL DE CONCRETO FCK=30 MPA | m³ | 5.12 | 567.91 | 21.22 | 589.13 | 3016.34 | 3697.73 | 589.13
| 102073 | SINAPI | Escada em concreto armado armado moldado in loco, FCK 25 MPA | m³ | 5.85 | 4107.32 | 22.22 | 4129.54 | 24157.8 | 29615.04 | 4129.54
| 180342 | GOINFRA | GUARDA CORPO EM TUBO INDUSTRIAL DE 2" COM MONTANTES SECUNDÁRIOS DE 1" E CORRIMÃO DUPLO DE 1.1/2" EM AMBOS OS LADOS | m² | 62.7 | 373.86 | 25.17 | 399.03 | 25019.18 | 30671.01 | 399.03
|  |  | ÁREA DE ESTACIONAMENTO | [5 empty] | 42498.45 | 52098.84
| 60470 | GOINFRA | Lastro de brita | m³ | 110.8 | 210 | 37.66 | 247.66 | 27440.72 | 33639.58 | 247.66
| 270702 | GOINFRA | Alambrado com poste de concreto e cinta armada padrão goinfra | m | 60 | 155.05 | 73.39 | 228.44 | 13706.4 | 16802.67 | 228.44
| 180282 | GOINFRA | Portão de abrir 01 folha tela/tubo 2'' | m² | 2.64 | 455.79 | 56.08 | 511.87 | 1351.33 | 1656.59 | 511.87
[5 empty] | Subtotal |  |  |  |  | 126787.78
5 |  |  | SISTEMA DE VEDAÇÃO VERTICAL
5.1 |  |  | ELEMENTOS VAZADOS | [5 empty] | 1532.8 | 1879.06
5.1.1 | 101161 | SINAPI | ALVENARIA DE VEDAÇÃO COM ELEMENTO VAZADO DE CONCRETO (COBOGÓ) DE 7X50X50CM E ARGAMASSA DE ASSENTAMENTO COM PREPARO EM BETONEIRA. AF_05/2020 | m² | 6.1 | 169.13 | 82.15 | 251.28 | 1532.8 | 1879.06 | 251.28
5.2 |  |  | ALVENARIA DE VEDAÇÃO |  |  | 0 |  |  | 10497.08 | 12868.36
5.2.4 | 101159 | SINAPI | Alvenaria em tijolos maciços 5x10x20 cm (espessura 10cm), acentamento com argamassa no traço 1:2:8 (cimento, cal e areia) | m² | 13.02 | 138.66 | 24.6 | 163.26 | 2125.64 | 2605.82 | 163.26
5.2.6 | C4070 | SEINFRA | Divisória de banheiros e sanitários em granito com espessura de 2cm polido assentado com argamassa traço 1:4 | m² | 15.72 | 325.8293 | 146.59 | 472.42 | 7426.44 | 9104.07 | 472.42
5.2.7 | 96361 | SINAPI | Fechamento de shafts com placas de gesso acartonado | m² | 7.2 | 108.85 | 22.4 | 131.25 | 945 | 1158.47 | 131.25
5.3 |  |  | ALVENARIA DA MURETA | [5 empty] | 3656.82 | 4482.89
5.3.1 | 103368 | SINAPI | Alvenaria de vedação horizontal em tijolos cerâmicos dimensões nominais: 14x19x39; assentamento em argamassa no traço 1:2:8 (cimento, cal e areia) | m² | 42.84 | 61.58 | 23.78 | 85.36 | 3656.82 | 4482.89 | 85.36
5.4 |  |  | ALVENARIA DO MURO |  |  | 0 |  |  | 70218.54 | 86080.9
5.4.1 | 103368 | SINAPI | ALVENARIA DE VEDAÇÃO DE BLOCOS CERÂMICOS FURADOS NA HORIZONTAL DE 14X19X39 CM (ESPESSURA 14 CM) E ARGAMASSA DE ASSENTAMENTO COM PREPARO EM BETONEIRA. AF_12/2021 | m² | 511.28 | 85.36 |  | 85.36 | 43642.86 | 53501.78 | 85.36
5.4.2 | C1804 | SEINFRA | MURO DIVISÓRIO C/BLOCOS DE CONCRETO 14x19x39 CM, H=1.80M, SOBRE SAPATA CORRIDA DE CONCRETO FCK = 13,5 MPa E PILARES DE CONCRETO - M | m² | 96 | 181.26 | 95.57 | 276.83 | 26575.68 | 32579.12 | 276.83
[5 empty] | Subtotal |  |  |  |  | 105311.21
6 |  |  | ESQUADRIAS
6.1 |  |  | PORTAS DE MADEIRA | [5 empty] | 36605.79 | 44875.01
6.1.1 | 90842 | SINAPI | Porta de Madeira - PM1 - 70x210, incluso ferragens e fechadura, conforme projeto de esquadrias | un | 10 | 864.74 | 228.92 | 1093.66 | 10936.6 | 13407.17 | 1093.66
6.1.2 |  | CPU | Porta de Madeira - PM2 - 80x210, com veneziana, incluso ferragens e fechadura, conforme projeto de esquadrias | un | 5 | 579.74 | 240.73 | 820.47 | 4102.35 | 5029.07 | 820.47
6.1.3 | 90843 | SINAPI | Porta de Madeira - PM3 - 82x210, incluso ferragens e fechadura, conforme projeto de esquadrias | un | 6 | 908 | 240.73 | 1148.73 | 6892.38 | 8449.36 | 1148.73
6.1.4 | 90843 | SINAPI | Porta de Madeira - PM4 - 80x210, incluso ferragens e fechadura, conforme projeto de esquadrias | un | 4 | 908 | 240.73 | 1148.73 | 4594.92 | 5632.91 | 1148.73
6.1.5 |  | CPU | Porta de Madeira - PM5 - 82 cm x 210 cm com visor, incluso ferragens e fechadura, conforme projeto de esquadrias | un | 10 | 778.97 |  | 778.97 | 7789.7 | 9549.39 | 778.97
6.1.6 |  | CPU | Porta de compesando de madeira - PM6 - 60x100, folha lisa revestida com laminado melamínico, incluso ferragens, conforme projeto de esquadrias | un | 8 | 286.23 |  | 286.23 | 2289.84 | 2807.11 | 286.23
6.2 |  |  | FERRAGENS E ACESSÓRIOS | [5 empty] | 8703.06 | 10669.07
6.2.1 | 100705 | SINAPI | TARJETA TIPO LIVRE/OCUPADO PARA PORTA DE BANHEIRO. AF_10/2025 | un | 8 | 79.82 |  | 79.82 | 638.56 | 782.81 | 79.82
6.2.2 | 100866 | SINAPI | Barra de apoio 60 cm, aço inox polido, Deca ou equivalente - PM3 e PM5 | un | 14 | 286.62 | 22.07 | 308.69 | 4321.66 | 5297.92 | 308.69
6.2.3 |  | CPU | Chapa metalica (alumínio) 0,80m x 0,4m, e= 1mm para as portas | m² | 19.2 | 194.94 |  | 194.94 | 3742.84 | 4588.34 | 194.94
6.3 |  |  | PORTAS EM ALUMÍNIO | [5 empty] | 83277.51 | 102089.88
6.3.1 |  | CPU | Porta de abrir - PA1 - 100x210 em chapa de alumínio com veneziana e vidro mini boreal- conforme projeto de esquadrias, inclusive ferragens e vidro | un | 1 | 1054.97 |  | 1054.97 | 1054.97 | 1293.28 | 1054.97
6.3.2 |  | CPU | Porta de abrir - PA2 - 80x210 em chapa de alumínio com veneziana e vidro mini boreal- conforme projeto de esquadrias, inclusive ferragens e vidro | m² | 1.68 | 471.1 |  | 471.1 | 791.44 | 970.22 | 471.1
6.3.3 |  | CPU | Porta de abrir - PA3 - 160x210 em chapa de alumínio com veneziana- conforme projeto de esquadrias, inclusive ferragens e vidro | m² | 6.72 | 471.1 |  | 471.1 | 3165.79 | 3880.94 | 471.1
6.3.4 | 100702 | SINAPI | Porta de correr - PA4 - 450x270 conforme projeto de esquadrias, inclusive ferragens e vidro liso incolor, espessura 8mm | m² | 143.1 | 482.52 | 7.42 | 489.94 | 70110.41 | 85948.35 | 489.94
6.3.5 | 100702 | SINAPI | Porta de correr - PA5 - 240x210 - conforme projeto de esquadrias, inclusive ferragens e vidro liso incolor, espessura 8mm | m² | 5.04 | 347.44 | 7.42 | 354.86 | 1788.49 | 2192.51 | 354.86
6.3.6 | 91341 | SINAPI | Porta de abrir - PA6 - 120x170 - veneziana- conforme projeto de esquadrias, inclusive ferragens | m² | 4.08 | 672.29 | 10.07 | 682.36 | 2784.02 | 3412.93 | 682.36
6.3.7 | 91341 | SINAPI | Porta de abrir - PA7 - 160+90x210 - veneziana- conforme projeto de esquadrias, inclusive ferragens | m² | 5.25 | 672.29 | 10.07 | 682.36 | 3582.39 | 4391.65 | 682.36
6.4 |  |  | PORTAS DE VIDRO - PV | [5 empty] | 6034.16 | 7397.27
6.4.1 | FNDE 437 | CPU | Porta de Vidro temperado - PV1 - 175x230, com ferragens, conforme projeto de esquadrias | m² | 4.025 | 697.19 |  | 697.19 | 2806.18 | 3440.09 | 697.19
6.4.2 | FNDE 452 | CPU | PORTA DE VIDRO - PV2 - 175 + 110 X 230 + 35 CM, DE ABRIR DUAS FOLHAS COM BANDEIRA SUPERIOR E LATERAL, VIDRO TEMPERADO INCOLOR 10 MM, CONFORME PROJETO | m² | 4.63 | 697.19 |  | 697.19 | 3227.98 | 3957.18 | 697.19
6.5 |  |  | JANELAS DE ALUMÍNIO - JA | [5 empty] | 89129.1 | 109263.29
6.5.1 | 94559 | SINAPI | Janela de Alumínio - JA-01, 70x125, completa conforme projeto de esquadrias - Guilhotina | m² | 1.75 | 530.69 | 123.1 | 653.79 | 1144.13 | 1402.58 | 653.79
6.5.2 | 94559 | SINAPI | Janela de Alumínio - JA-02, 110x145, completa conforme projeto de esquadrias - Guilhotina | m² | 1.6 | 530.69 | 123.1 | 653.79 | 1046.06 | 1282.36 | 653.79
6.5.3 | 100674 | SINAPI | Janela de Alumínio - JA-03, 140x115, completa conforme projeto de esquadrias - Fixa | m² | 3.22 | 719.26 | 18.95 | 738.21 | 2377.03 | 2914 | 738.21
6.5.4 | 94559 | SINAPI | Janela de Alumínio - JA-04, 140x145, completa conforme projeto de esquadrias - Guilhotina | m² | 2.03 | 530.69 | 123.1 | 653.79 | 1327.19 | 1627 | 653.79
6.5.5 | 100674 | SINAPI | Janela de Alumínio - JA-05, 200x105, completa conforme projeto de esquadrias - Fixa | m² | 2.16 | 719.26 | 18.95 | 738.21 | 1594.53 | 1954.73 | 738.21
6.5.6 | 94569 | SINAPI | Janela de Alumínio - JA-06, 210x50, completa conforme projeto de esquadrias - Maxim-ar - incluso vidro liso incolor, espessura 6mm | m² | 2.1 | 241.53 | 44.93 | 286.46 | 601.56 | 737.45 | 286.46
6.5.7 | 94569 | SINAPI | Janela de Alumínio - JA-07, 210x75, completa conforme projeto de esquadrias - Maxim-ar - incluso vidro liso incolor, espessura 6mm | m² | 12.6 | 597.87 | 44.93 | 642.8 | 8099.28 | 9928.9 | 642.8
6.5.8 | 94569 | SINAPI | Janela de Alumínio - JA-08, 210x100, completa conforme projeto de esquadrias - Maxim-ar - incluso vidro liso incolor, espessura 6mm | m² | 6.3 | 597.87 | 44.93 | 642.8 | 4049.64 | 4964.45 | 642.8
6.5.9 | 94569 | SINAPI | Janela de Alumínio - JA-09, 210x150, completa conforme projeto de esquadrias - Maxim-ar - incluso vidro liso incolor, espessura 6mm | m² | 18.9 | 597.87 | 44.93 | 642.8 | 12148.92 | 14893.36 | 642.8
6.5.10 | 94569 | SINAPI | Janela de Alumínio - JA-10, 140x150, completa conforme projeto de esquadrias - Maxim-ar - incluso vidro liso incolor, espessura 6mm | m² | 2.1 | 597.87 | 44.93 | 642.8 | 1349.88 | 1654.81 | 642.8
6.5.11 | 94569 | SINAPI | Janela de Alumínio - JA-11, 140x75, completa conforme projeto de esquadrias - Maxim-ar - incluso vidro liso incolor, espessura 6mm | m² | 6.3 | 597.87 | 44.93 | 642.8 | 4049.64 | 4964.45 | 642.8
6.5.12 | 94569 | SINAPI | Janela de Alumínio - JA-12, 420x50, completa conforme projeto de esquadrias - Maxim-ar - incluso vidro liso incolor, espessura 6mm | m² | 8.4 | 597.87 | 44.93 | 642.8 | 5399.52 | 6619.27 | 642.8
6.5.13 | 94569 | SINAPI | Janela de Alumínio - JA-13, 420x150, completa conforme projeto de esquadrias - Maxim-ar - incluso vidro liso incolor, espessura 6mm | m² | 12.6 | 597.87 | 44.93 | 642.8 | 8099.28 | 9928.9 | 642.8
6.5.14 | 94569 | SINAPI | Janela de Alumínio - JA-14, 560x100, completa conforme projeto de esquadrias - Maxim-ar - incluso vidro liso incolor, espessura 6mm | m² | 33.6 | 597.87 | 44.93 | 642.8 | 21598.08 | 26477.08 | 642.8
6.5.15 | 94569 | SINAPI | Janela de Alumínio - JA-15, 560x150, completa conforme projeto de esquadrias - Maxim-ar -incluso vidro liso incolor, espessura 6mm | m² | 16.8 | 597.87 | 44.93 | 642.8 | 10799.04 | 13238.54 | 642.8
6.5.16 | 100674 | SINAPI | Janela de Alumínio - JA-16, 160x0,85, completa conforme projeto de esquadrias - Fixa | m² | 5.44 | 720.21 | 18 | 738.21 | 4015.86 | 4923.04 | 738.21
6.5.17 |  | CPU | Tela de nylon de proteção- fixada na esquadria | m² | 19.38 | 73.76 |  | 73.76 | 1429.46 | 1752.37 | 73.76
6.6 |  |  | VIDROS |  |  | 0 |  |  | 11766.78 | 14424.88
6.6.1 | 72118 | SINAPI | Vidro liso temperado incolor, espessura 6mm para janelas | m² | 5.38 | 235.54 |  | 235.54 | 1267.2 | 1553.46 | 235.54
6.6.2 | 102181 | SINAPI | Box em vidro temperado incolor, 10mm, com altura de 1,80m | m² | 7.2 | 327.03 |  | 327.03 | 2354.61 | 2886.51 | 327.03
6.6.3 | 102235 | SINAPI | Divisória em vidro temperado, jateado, 10mm com porta de correr | m² | 3.57 | 289.2 |  | 289.2 | 1032.44 | 1265.66 | 289.2
6.6.4 | FNDE12 | PRÓPRIA | Espelho cristal esp. 4mm sem moldura de madeira | m² | 16.9 | 420.86 |  | 420.86 | 7112.53 | 8719.25 | 420.86
6.7 |  |  | ESQUADRIA - GRADIL METÁLICO | [5 empty] | 55821.65 | 68431.74
6.7.1 |  | CPU | Gradil metalico e tela de aço galvanizado, inclusive pintura (GR1, GR2, GR3, GR4) | m² | 69.79 | 170.42 |  | 170.42 | 11893.61 | 14580.37 | 170.42
6.7.2 |  | CPU | Portão de abrir em chapa de aço perfurada, inclusive pintura (PF1 e PF2) | m² | 20.52 | 158.74 |  | 158.74 | 3257.34 | 3993.17 | 158.74
6.7.3 |  | CPU | Fechamento com chapa de aço perfurada, inclusive perfis metálicos para suporte e pintura | m² | 164.44 | 220.73 |  | 220.73 | 36296.84 | 44496.29 | 220.73
6.7.4 |  | CPU | Portão de abrir com gradil metálico e tela de aço galvanizado, inclusive pintura | m² | 13.5 | 323.99 |  | 323.99 | 4373.86 | 5361.91 | 323.99
[5 empty] | Subtotal |  |  |  |  | 357151.14
7 |  |  | SISTEMAS DE COBERTURA
7.2 | 160971 | GOINFRA | COBERTURA COM TELHA TERMOACUSTICA TRAPEZOIDAL NÚCLEO PIR 30MM EM AÇO GALVALUME, #0,43MM (TELHA/FILME) | m² | 532.03 | 184.41 | 2.76 | 187.17 | 99580.05 | 122075.18 | 187.17
7.3 | 160964 | GOINFRA | CUMEEIRA PARA TELHA GALVANIZADA TRAPEZOIDAL 0,5 MM | m | 53.13 | 50.82 | 3.77 | 54.59 | 2900.36 | 3555.55 | 54.59
7.4 | 94228 | SINAPI | Calha em chapa metalica Nº 22 desenvolvimento de 63 cm | m² | 115.14 | 62.32 | 11.41 | 73.73 | 8489.27 | 10406.99 | 73.73
7.5 | 94231 | SINAPI | Rufo em chapa de aço galvanizado nr. 24, desenvolvimento 73 cm | m | 139.8 | 38.69 | 5.74 | 44.43 | 6211.31 | 7614.44 | 44.43
7.6 | 94231 | SINAPI | Rufo em chapa de aço galvanizado nr. 24, desenvolvimento 39 cm | m | 66.15 | 38.69 | 5.74 | 44.43 | 2939.04 | 3602.97 | 44.43
7.7 | 94231 | SINAPI | Rufo em chapa de aço galvanizado nr. 24, desenvolvimento 32 cm | m | 108.8 | 38.69 | 5.74 | 44.43 | 4833.98 | 5925.97 | 44.43
7.8 | 201410 | GOINFRA | MOLDURA TIPO "U" INVERTIDO EM ARGAMASSA COM 2CM DE ESPESSURA TIPO PINGADEIRA EM MURO/PLATIBANDA ( A PARTE VERTICAL DESCE 2,5CM | m² | 43.833 | 59.59 | 19.53 | 79.12 | 3468.06 | 4251.49 | 79.12
7.9 | 160602 | GOINFRA | Chapim (Rufo capa) em aço galvanizado. | m³ | 162 | 20.6 | 22.73 | 43.33 | 7019.46 | 8605.15 | 43.33
[5 empty] | Subtotal |  |  |  |  | 166037.74
8 |  |  | IMPERMEABILIZAÇÃO
8.1 | 120903 | GOINFRA | IMPERMEABILIZACAO DE VIGAS BALDRAMES COM EMULSÃO ASFÁLTICA A BASE D'ÁGUA (2 DEMÃOS) | m² | 1.96 | 7.13 | 8.76 | 15.89 | 31.14 | 38.17 | 15.89
8.2 | 121105 | GOINFRA | IMPERMEABILIZAÇÃO DE ALICERCE / "PÉ" DE PAREDE / PEITORIL E ALVENARIA DE UM MODO GERAL COM CIMENTO CRISTALIZANTE SEMI FLEXÍVEL - 2 DEMÃOS ( ESPECÍFICO PARA OBRAS DE REFORMA) | m² | 9.24 | 10.74 | 4.65 | 15.39 | 142.2 | 174.32 | 15.39
[5 empty] | Subtotal |  |  |  |  | 212.49
9 |  |  | REVESTIMENTOS INTERNO E EXTERNO
9.1 |  |  | EDIFICAÇÃO | [5 empty] | 188910.8 | 231585.72
9.1.4 | 87543 | SINAPI | Reboco para paredes internas, externas, pórticos, vigas, traço 1:4,5 - espessura 0,5 cm | m² | 39.34 | 19.98 | 5.25 | 25.23 | 992.54 | 1216.75 | 25.23
9.1.5 | 87273 | SINAPI | Revestimento cerâmico de paredes PEI IV- cerâmica 30 x 40 cm - incl. rejunte - conforme projeto - branca | m² | 671.71 | 48.59 | 17.75 | 66.34 | 44561.24 | 54627.62 | 66.34
9.1.6 | 87265 | SINAPI | Revestimento cerâmico de paredes PEI IV - cerâmica 10 x 10 cm - incl. rejunte - conforme projeto - azul | m² | 8.3 | 45.48 | 13.49 | 58.97 | 489.45 | 600.01 | 58.97
9.1.7 | 87265 | SINAPI | Revestimento cerâmico de paredes PEI IV - cerâmica 10 x 10 cm - incl. rejunte - conforme projeto - vermelha | m² | 8.78 | 45.48 | 13.49 | 58.97 | 517.75 | 634.71 | 58.97
9.1.8 | 87265 | SINAPI | Revestimento cerâmico de paredes PEI IV - cerâmica 10 x 10 cm - incl. rejunte - conforme projeto - branco | m² | 17.25 | 45.48 | 13.49 | 58.97 | 1017.23 | 1247.02 | 58.97
9.1.9 | 87265 | SINAPI | Revestimento cerâmico de paredes PEI IV - cerâmica 10 x 10 cm - incl. rejunte - conforme projeto - amarelo | m² | 166.07 | 45.48 | 13.49 | 58.97 | 9793.14 | 12005.41 | 58.97
9.1.10 | FNDE 245 | PRÓPRIA | Roda meio em madeira (largura=10cm) | m | 238.6 | 23.23 | 7.3 | 30.53 | 7284.45 | 8930 | 30.53
9.1.11 | C4294 | SEINFRA | Forro de gesso acartonado estruturado - montagem e instalação | m² | 495.39 | 71.94 |  | 71.94 | 35638.35 | 43689.05 | 71.94
9.1.12 | C4479 | SEINFRA | Forro em fibra mineral removível (1250x625x16mm) apoiado sobre perfil metálico "T" invertido 24mm | m² | 734.92 | 120.58 |  | 120.58 | 88616.65 | 108635.15 | 120.58
9.2 |  |  | MURETA | [5 empty] | 49413.2 | 60575.63
9.2.1 | 87878 | SINAPI | Chapisco de aderência em paredes internas, externas, vigas, platibanda e calhas | m² | 207.15 | 3.21 | 2.1 | 5.31 | 1099.96 | 1348.44 | 5.31
9.2.2 | 87792 | SINAPI | Emboço paulista para paredes externas traço 1:2:9 - preparo manual - espessura 2,5 cm | m² | 91.79 | 27.41 | 16.13 | 43.54 | 3996.53 | 4899.34 | 43.54
9.3 |  |  | MURO |  |  | 0 |  |  | 0 | 0
9.3.1 | 87878 | SINAPI | Chapisco aplicado em alvenaria | m² | 907.2 | 3.21 | 2.1 | 5.31 | 4817.23 | 5905.44 | 5.31
9.3.2 | 87792 | SINAPI | Emboço ou massa única em argamassa traço 1:2:8, preparo mecânico com betoneira 400L, aplicada manualmente em panos cegos de fachada (sem presença de vãos), esperrura de 25mm. | m² | 907.2 | 27.41 | 16.13 | 43.54 | 39499.48 | 48422.41 | 43.54
[5 empty] | Subtotal |  |  |  |  | 292161.35
10 |  |  | SISTEMAS DE PISOS
10.1 |  |  | PAVIMENTAÇÃO INTERNA | [5 empty] | 114359.99 | 140193.85
10.1.3 | 98679 | SINAPI | Piso cimentado desempenado com acabamento liso espessura 2,0cm com junta plastica acabada 1,2m - solários, varandas e pátio coberto | m² | 164.81 | 24.86 | 12.25 | 37.11 | 6116.09 | 7497.71 | 37.11
10.1.4 | 261002 | GOINFRA | PINTURA EPOXI 3 DEMÃOS | m² | 23.72 | 22.87 | 17.95 | 40.82 | 968.25 | 1186.97 | 40.82
10.1.5 | 87251 | SINAPI | Piso cerâmico antiderrapante PEI V - 40 x 40 cm - incl. rejunte - conforme projeto | m² | 228.05 | 44.92 | 7.1 | 52.02 | 11863.16 | 14543.04 | 52.02
10.1.6 | 87257 | SINAPI | Piso cerâmico antiderrapante PEI V - 60 x 60 cm - incl. rejunte - conforme projeto | m² | 347.46 | 53.24 | 8.35 | 61.59 | 21400.06 | 26234.33 | 61.59
10.1.7 |  | CPU | Piso vinílico em manta espessura 2 mm | m² | 394.65 | 147.38 |  | 147.38 | 58163.51 | 71302.64 | 147.38
10.1.8 | C4623 | SEINFRA | Piso tátil direcional em placas de borracha 25x25cm - azul | m² | 1.56 | 212.48 | 23.34 | 235.82 | 367.87 | 450.97 | 235.82
10.1.9 | C4623 | SEINFRA | Piso tátil alerta em placas de borracha 25x25cm - azul | m² | 2.94 | 212.48 | 23.34 | 235.82 | 693.31 | 849.92 | 235.82
10.1.10 | C4623 | SEINFRA | Piso tátil alerta em placas de borracha 25x25cm - amarela | m² | 4.5 | 212.48 | 23.34 | 235.82 | 1061.19 | 1300.91 | 235.82
10.1.11 | 88650 | SINAPI | Rodapé cerâmico de 10cm de altura com placas de dimensões 60x60cm | m | 132.1 | 9.56 | 2.07 | 11.63 | 1536.32 | 1883.37 | 11.63
10.1.12 |  | CPU | Rodapé vinilico de 7cm de altura | m | 238.6 | 10.29 |  | 10.29 | 2455.19 | 3009.81 | 10.29
10.1.13 | C2284 | SEINFRA | Soleira em granito cinza andorinha, largura 15 cm, espessura 2 cm | m | 99.15 | 78.55 | 16.69 | 95.24 | 9443.04 | 11576.22 | 95.24
10.1.14 | C2285 | SEINFRA | Soleira em granito cinza andorinha, largura 30 cm, espessura 2 cm | m | 1.75 | 150.17 | 16.69 | 166.86 | 292 | 357.96 | 166.86
10.2 |  |  | PAVIMENTAÇÃO EXTERNA | [5 empty] | 69343.12 | 85007.71
10.2.1 | 98682 | SINAPI | Passeio em concreto desempenado com junta plastica a cada 1,20m espessura 10cm | m² | 387.78 | 15.08 | 26.91 | 41.99 | 16282.88 | 19961.18 | 41.99
10.2.2 | 94963 | SINAPI | Rampa de acesso em concreto não estrutural | m² | 35.55 | 457.36 | 63.83 | 521.19 | 18528.3 | 22713.84 | 521.19
10.2.3 | 92396 | SINAPI | Pavimetação em blocos intertravado de concreto, assentados sobre colchão de areia | m² | 68.26 | 91.2 | 12.87 | 104.07 | 7103.81 | 8708.56 | 104.07
10.2.4 | C4624 | SEINFRA | Piso tátil direcional em placas pré-mioldadas 25x25cm - vermelha | m² | 7.63 | 80.25 | 61.73 | 141.98 | 1083.3 | 1328.01 | 141.98
10.2.5 | C4624 | SEINFRA | Piso tátil alerta em placas pré-mioldadas 25x25cm - vermelha | m² | 1.38 | 80.25 | 61.73 | 141.98 | 195.93 | 240.19 | 141.98
10.2.6 | C3141 | SEINFRA | Colchão de areia | m³ | 27.24 | 12.05 | 3.08 | 15.13 | 412.14 | 505.24 | 15.13
10.2.7 | 98504 | SINAPI | Grama batatais em placas | m² | 354.18 | 10.09 | 2.9 | 12.99 | 4600.79 | 5640.11 | 12.99
10.2.8 | 92397 | SINAPI | Execução de pátio/estacionamento em piso intervalado, com bloco retangular m² R cor natural de 20 x 10 cm, espessura 6cm. | m² | 227 | 87.95 | 5.16 | 93.11 | 21135.97 | 25910.58 | 93.11
[5 empty] | Subtotal |  |  |  |  | 225201.56
11 |  |  | PINTURAS E ACABAMENTOS
11.1 |  |  | EDIFICAÇÃO | [5 empty] | 161564.68 | 198062.09
11.1.1 | 96132 | SINAPI | Emassamento de paredes internas e externas com massa acrílica, 2 demãos | m² | 3222.29 | 9.19 | 7.96 | 17.15 | 55262.27 | 67746.01 | 17.15
11.1.2 | 88489 | SINAPI | Pintura em látex acrílico sobre paredes internas e externas, 2 demãos | m² | 3033.26 | 9.13 | 4.77 | 13.9 | 42162.31 | 51686.77 | 13.9
11.1.3 | C1208 | SEINFRA | Emassamento de forro com massa corrida PVA | m² | 500.86 | 1.76 | 11.07 | 12.83 | 6426.03 | 7877.67 | 12.83
11.1.4 | 261307 | GOINFRA | Pintura em látex PVA sobre teto, 2 demãos | m² | 500.86 | 6.82 | 4.33 | 11.15 | 5584.58 | 6846.13 | 11.15
11.1.5 | 261560 | GOINFRA | Pintura em esmalte sintético em esquadrias de madeira, 2 demãos | m² | 188.92 | 21.01 | 4.35 | 25.36 | 4791.01 | 5873.29 | 25.36
11.1.6 | 261561 | GOINFRA | Pintura em esmalte sintético em rodameio de madeira, 2 demãos | m² | 23.86 | 21.61 | 4.35 | 25.96 | 619.4 | 759.32 | 25.96
11.1.7 | 100742 | SINAPI | Pintura em esmalte sintético em esquadria de ferro, 2 demãos | m² | 515.99 | 12.68 | 13.82 | 26.5 | 13673.73 | 16762.62 | 26.5
11.1.8 | FNDE 428 | PRÓPRIA | Pintura epóxi à base de água para área molhadas, 2 demãos | m² | 189.04 | 123.97 | 16.2 | 140.17 | 26497.73 | 32483.56 | 140.17
11.1.9 | 100742 | SINAPI | Pintura de esmalte sintético para estrutura metálica, 2 demãos | m² | 247.08 | 12.68 | 13.82 | 26.5 | 6547.62 | 8026.72 | 26.5
11.2 |  |  | MURETA | [5 empty] | 3961.65 | 4856.58
11.2.1 | 96135 | SINAPI | Emassamento de paredes internas e externas com massa acrílica, 2 demãos | m² | 91.79 | 24 | 5.26 | 29.26 | 2685.77 | 3292.48 | 29.26
11.2.2 | 88489 | SINAPI | Pintura em látex acrílico sobre paredes internas e externas, 2 demãos | m² | 91.79 | 9.13 | 4.77 | 13.9 | 1275.88 | 1564.1 | 13.9
11.3 |  |  | MURO | [5 empty] | 16084.86 | 19718.42
11.3.1 | 88485 | SINAPI | Aplicação de fundo selador acrílico em paredes, uma demão. | m² | 1022.56 | 3.59 | 0.99 | 4.58 | 4683.32 | 5741.28 | 4.58
11.3.2 | 261307 | GOINFRA | Aplicação manual de pintura com tinta látex PVA em paredes, duas demãos | m² | 1022.56 | 7.83 | 3.32 | 11.15 | 11401.54 | 13977.14 | 11.15
[5 empty] | Subtotal |  |  |  |  | 222637.09
12 |  |  | INSTALAÇÃO HIDRÁULICA
12.1 |  |  | TUBULAÇÕES E CONEXÕES DE PVC RÍGIDO | [5 empty] | 16529.21 | 20262.89
12.1.1 | 89401 | SINAPI | Tubo PVC soldável Ø 20 mm | m | 9 | 8.5 | 3.25 | 11.75 | 105.75 | 129.63 | 11.75
12.1.2 | 89446 | SINAPI | Tubo PVC soldável Ø 25 mm | m | 20 | 5.66 | 0.54 | 6.2 | 124 | 152.01 | 6.2
12.1.3 | 89447 | SINAPI | Tubo PVC soldável Ø 32 mm | m | 7 | 11.77 | 0.67 | 12.44 | 87.08 | 106.75 | 12.44
12.1.4 | 89449 | SINAPI | Tubo PVC soldável Ø 50 mm | m | 5 | 20.14 | 0.97 | 21.11 | 105.55 | 129.39 | 21.11
12.1.5 | 89450 | SINAPI | Tubo PVC soldável Ø 60 mm | m | 6 | 32.76 | 1.14 | 33.9 | 203.4 | 249.34 | 33.9
12.1.6 | 89451 | SINAPI | Tubo PVC soldável Ø 75mm | m | 10 | 53.89 | 1.41 | 55.3 | 553 | 677.92 | 55.3
12.1.7 | 89452 | SINAPI | Tubo PVC soldável Ø 85mm | m | 12 | 74.67 | 1.57 | 76.24 | 914.88 | 1121.55 | 76.24
12.1.8 | 89714 | SINAPI | Tubo PVC soldável Ø 110mm | m | 35 | 15.88 | 24.78 | 40.66 | 1423.1 | 1744.57 | 40.66
12.1.9 | 94715 | SINAPI | Adaptador soldavel com flange livre para caixa d'agua - 100mm - 4" | un | 4 | 329.29 | 10.31 | 339.6 | 1358.4 | 1665.26 | 339.6
12.1.10 | 94714 | SINAPI | Adaptador soldavel com flange livre para caixa d'agua - 85mm - 3" | un | 4 | 372.54 | 10.31 | 382.85 | 1531.4 | 1877.34 | 382.85
12.1.11 | 94783 | SINAPI | Adaptador soldavel com flange livre para caixa d'agua - 20mm - 1/2" | un | 3 | 12.98 | 7.74 | 20.72 | 62.16 | 76.2 | 20.72
12.1.12 | 89616 | SINAPI | Adaptador sol. curto com bolsa-rosca para registro - 110mm - 4" | un | 4 | 41.27 | 3.92 | 45.19 | 180.76 | 221.59 | 45.19
12.1.13 | 89376 | SINAPI | Adaptador sol. curto com bolsa-rosca para registro - 20mm - 1/2" | un | 4 | 4.23 | 1.74 | 5.97 | 23.88 | 29.27 | 5.97
12.1.14 | 89383 | SINAPI | Adaptador sol. curto com bolsa-rosca para registro - 25mm - 3/4" | un | 42 | 5.61 | 1.34 | 6.95 | 291.9 | 357.84 | 6.95
12.1.15 | 89553 | SINAPI | Adaptador sol. curto com bolsa-rosca para registro - 32mm - 1" | un | 2 | 4.53 | 1.64 | 6.17 | 12.34 | 15.12 | 6.17
12.1.16 | 89596 | SINAPI | Adaptador sol. curto com bolsa-rosca para registro - 50mm - 1 1/2" | un | 42 | 8.91 | 2.41 | 11.32 | 475.44 | 582.84 | 11.32
12.1.17 | 89610 | SINAPI | Adaptador sol. curto com bolsa-rosca para registro - 60mm - 2" | un | 4 | 18.62 | 2.85 | 21.47 | 85.88 | 105.28 | 21.47
12.1.18 | 89616 | SINAPI | Adaptador sol. curto com bolsa-rosca para registro - 85mm - 3" | un | 4 | 41.27 | 3.92 | 45.19 | 180.76 | 221.59 | 45.19
12.1.19 | 89380 | SINAPI | Luva de redução, pvc, soldável, dn 32mm x 25mm | un | 4 | 7.49 | 3.35 | 10.84 | 43.36 | 53.15 | 10.84
12.1.20 | 89605 | SINAPI | Luva de redução, pvc, soldável, dn 60mm x 50mm | un | 23 | 19.88 | 2.85 | 22.73 | 522.79 | 640.88 | 22.73
12.1.21 | 89605 | SINAPI | Luva de redução, pvc, soldável, dn 60mm x 50mm | un | 12 | 19.88 | 2.85 | 22.73 | 272.76 | 334.37 | 22.73
12.1.22 | C0505 | SEINFRA | Bucha de redução sold. curta 85mm - 75mm | un | 4 | 39.4 | 8.09 | 47.49 | 189.96 | 232.87 | 47.49
12.1.23 | C0508 | SEINFRA | Bucha de redução sold. curta 110mm - 85mm | un | 2 | 98.82 | 9.79 | 108.61 | 217.22 | 266.28 | 108.61
12.1.24 | 89579 | SINAPI | Luva de redução, pvc, soldável, dn 50mm x 25mm | un | 10 | 10.43 | 2.41 | 12.84 | 128.4 | 157.4 | 12.84
12.1.25 | C0490 | SEINFRA | Bucha de redução sold. longa 50mm-32mm | un | 2 | 9.81 | 5.96 | 15.77 | 31.54 | 38.66 | 15.77
12.1.26 | 89579 | SINAPI | Luva de redução, pvc, soldável, dn 50mm x 25mm | un | 4 | 10.43 | 2.41 | 12.84 | 51.36 | 62.96 | 12.84
12.1.27 | 89549 | SINAPI | Redução excêntrica, pvc, serie r, água pluvial, dn 75 x 50 mm, junta elástica | un | 2 | 19.09 | 1.34 | 20.43 | 40.86 | 50.09 | 20.43
12.1.28 | C0504 | SEINFRA | Bucha de redução sold. longa 85mm-60mm | un | 6 | 27.51 | 8.09 | 35.6 | 213.6 | 261.85 | 35.6
12.1.29 | 89485 | SINAPI | Joelho 45 soldável - 25mm | un | 2 | 4.56 | 2.01 | 6.57 | 13.14 | 16.1 | 6.57
12.1.30 | 89493 | SINAPI | Joelho 45 soldável - 32mm | un | 2 | 8.46 | 2.44 | 10.9 | 21.8 | 26.72 | 10.9
12.1.31 | 89502 | SINAPI | Joelho 45 soldável - 50mm | un | 2 | 14.78 | 3.62 | 18.4 | 36.8 | 45.11 | 18.4
12.1.33 | 89523 | SINAPI | Joelho 45 soldável - 85mm | un | 1 | 108.14 | 5.89 | 114.03 | 114.03 | 139.78 | 114.03
12.1.34 | 89358 | SINAPI | Joelho 90 soldável - 20mm | un | 4 | 4.02 | 4.32 | 8.34 | 33.36 | 40.89 | 8.34
12.1.35 | 89362 | SINAPI | Joelho 90 soldável - 25mm | un | 20 | 4.89 | 5.02 | 9.91 | 198.2 | 242.97 | 9.91
12.1.36 | 89367 | SINAPI | Joelho 90 soldável - 32mm | un | 3 | 7.85 | 5.99 | 13.84 | 41.52 | 50.89 | 13.84
12.1.37 | 89501 | SINAPI | Joelho 90 soldável - 50mm | un | 5 | 11.8 | 3.62 | 15.42 | 77.1 | 94.51 | 15.42
12.1.38 | 89505 | SINAPI | Joelho 90 soldável - 60mm | un | 15 | 41.92 | 4.29 | 46.21 | 693.15 | 849.73 | 46.21
12.1.40 | 89521 | SINAPI | Joelho 90 soldável - 85mm | un | 9 | 133.91 | 5.89 | 139.8 | 1258.2 | 1542.42 | 139.8
12.1.41 | 89529 | SINAPI | Joelho 90 soldável - 110mm | un | 4 | 34.91 | 4.69 | 39.6 | 158.4 | 194.18 | 39.6
12.1.42 | 89645 | SINAPI | Joelho de redução 90º soldavel 32mm-25mm | un | 2 | 37.54 | 3.65 | 41.19 | 82.38 | 100.98 | 41.19
12.1.44 | 89645 | SINAPI | Joelho de redução 90º soldavel com bucha latão - 25mm - 1/2" | un | 16 | 37.54 | 3.65 | 41.19 | 659.04 | 807.91 | 41.19
12.1.45 | 89395 | SINAPI | Tê 90 soldável - 25mm | un | 8 | 6.98 | 6.7 | 13.68 | 109.44 | 134.16 | 13.68
12.1.46 | 89443 | SINAPI | Tê 90 soldável - 32mm | un | 3 | 14.05 | 4.02 | 18.07 | 54.21 | 66.45 | 18.07
12.1.47 | 89625 | SINAPI | Tê 90 soldável - 50mm | un | 1 | 19.8 | 4.82 | 24.62 | 24.62 | 30.18 | 24.62
12.1.48 | 89566 | SINAPI | Tê 90 soldável - 75mm | un | 2 | 46.39 | 4.52 | 50.91 | 101.82 | 124.82 | 50.91
12.1.49 | 89566 | SINAPI | Tê 90 soldável - 85mm | un | 10 | 46.39 | 4.52 | 50.91 | 509.1 | 624.1 | 50.91
12.1.50 | 89559 | SINAPI | Tê 90 soldável - 110mm | un | 2 | 68.98 | 3.18 | 72.16 | 144.32 | 176.92 | 72.16
12.1.51 | 89622 | SINAPI | Tê de redução 90 soldavel - 32mm - 25mm | un | 1 | 12.12 | 3.28 | 15.4 | 15.4 | 18.87 | 15.4
12.1.52 | 89627 | SINAPI | Tê de redução 90 soldavel - 50mm - 25mm | un | 3 | 17.17 | 4.82 | 21.99 | 65.97 | 80.87 | 21.99
12.1.53 | 89626 | SINAPI | Tê de redução 90 soldavel - 50mm - 32mm | un | 1 | 28.4 | 4.82 | 33.22 | 33.22 | 40.72 | 33.22
12.1.54 | 89630 | SINAPI | Tê de redução 90 solda´vel - 60mm - 50mm | un | 7 | 61.1 | 7 | 68.1 | 476.7 | 584.38 | 68.1
12.1.55 | 89630 | SINAPI | Tê de redução 90 soldavel - 75mm - 50mm | un | 10 | 61.1 | 7 | 68.1 | 681 | 834.83 | 68.1
12.1.56 | 89630 | SINAPI | Tê de redução 90 soldavel - 75mm - 60mm | un | 1 | 61.1 | 7 | 68.1 | 68.1 | 83.48 | 68.1
12.1.57 | 89632 | SINAPI | Tê de redução 90 soldavel - 85mm - 60mm | un | 5 | 130.27 | 7.87 | 138.14 | 690.7 | 846.72 | 138.14
12.1.58 | 89632 | SINAPI | Tê de redução 90 soldavel - 85mm - 75mm | un | 2 | 130.27 | 7.87 | 138.14 | 276.28 | 338.69 | 138.14
12.1.59 | 89394 | SINAPI | Tê redução 90º soldavel com bucha latão B central - 25mm - 1/2" | un | 20 | 14.78 | 5.76 | 20.54 | 410.8 | 503.59 | 20.54
12.1.60 | 90374 | SINAPI | Tê soldavel com bucha latão bolsa central - 25mm - 3/4" | un | 2 | 17.74 | 6.7 | 24.44 | 48.88 | 59.92 | 24.44
12.2 |  |  | TUBULAÇÕES E CONEXÕES - METAIS | [5 empty] | 8487.1 | 10404.3
12.2.1 | 95248 | SINAPI | Registro de esfera 1/2" | un | 2 | 23.49 | 25.94 | 49.43 | 98.86 | 121.19 | 49.43
12.2.2 | 94498 | SINAPI | Registro bruto de gaveta 2" | un | 2 | 111.94 | 27.39 | 139.33 | 278.66 | 341.6 | 139.33
12.2.3 | 94500 | SINAPI | Registro bruto de gaveta 3" | un | 2 | 306.36 | 28.37 | 334.73 | 669.46 | 820.69 | 334.73
12.2.4 | 94501 | SINAPI | Registro bruto de gaveta 4" | un | 2 | 644.59 | 28.37 | 672.96 | 1345.92 | 1649.96 | 672.96
12.2.5 | 94792 | SINAPI | Registro de gaveta com canopla cromada 1" | un | 1 | 83.51 | 25.94 | 109.45 | 109.45 | 134.17 | 109.45
12.2.6 | 94794 | SINAPI | Registro de gaveta com canopla cromada 1 1/2" | un | 12 | 132.59 | 26.42 | 159.01 | 1908.12 | 2339.16 | 159.01
12.2.7 | 89987 | SINAPI | Registro de gaveta com canopla cromada 3/4" | un | 33 | 80.85 | 9.03 | 89.88 | 2966.04 | 3636.06 | 89.88
12.2.8 | 89985 | SINAPI | Registro de pressão com canopla cromada 3/4" | un | 13 | 76.4 | 9.03 | 85.43 | 1110.59 | 1361.47 | 85.43
[5 empty] | Subtotal |  |  |  |  | 30667.19
13 |  |  | DRENAGEM DE ÁGUAS PLUVIAIS
13.1 |  |  | TUBULAÇÕES E CONEXÕES DE PVC | [5 empty] | 3364.32 | 4124.29
13.1.1 | 89848 | SINAPI | Tubo de PVC Ø100mm | m | 22 | 20.97 | 9.04 | 30.01 | 660.22 | 809.36 | 30.01
13.1.2 | 89849 | SINAPI | Tubo de PVC Ø150mm | m | 28 | 49.7 | 12.39 | 62.09 | 1738.52 | 2131.25 | 62.09
13.1.3 | 89746 | SINAPI | Joelho 45 - 100mm | un | 3 | 21.89 | 8.37 | 30.26 | 90.78 | 111.28 | 30.26
13.1.4 | 89744 | SINAPI | Joelho 90 - 100mm | un | 21 | 20.96 | 8.37 | 29.33 | 615.93 | 755.06 | 29.33
13.1.5 | 89567 | SINAPI | Junção simples - 100mm - 100mm | un | 3 | 80.09 | 6.2 | 86.29 | 258.87 | 317.34 | 86.29
13.2 |  |  | ACESSÓRIOS | [5 empty] | 1746.88 | 2141.49
13.2.1 |  | CPU | Ralo hemisférico (formato abacaxi) de ferro fundido, Ø100mm | un | 23 | 22.86 |  | 22.86 | 525.78 | 644.55 | 22.86
13.2.2 | 99253 | SINAPI | Caixa de areia sem grelha 60x60cm | un | 2 | 518.55 | 92 | 610.55 | 1221.1 | 1496.94 | 610.55
[5 empty] | Subtotal |  |  |  |  | 6265.78
14 |  |  | INSTALAÇÃO SANITÁRIA
14.2 | 89711 | SINAPI | Tubo de PVC rígido 40mm | m | 36 | 12.84 | 10.05 | 22.89 | 824.04 | 1010.19 | 22.89
14.3 | 89712 | SINAPI | Tubo de PVC rígido 50mm | m | 19 | 16.47 | 12.73 | 29.2 | 554.8 | 680.12 | 29.2
14.4 | 89511 | SINAPI | Tubo de PVC rígido 75mm | m | 14 | 31.28 | 10.88 | 42.16 | 590.24 | 723.57 | 42.16
14.5 | 89849 | SINAPI | Tubo de PVC rígido 150mm | m | 10 | 49.7 | 12.39 | 62.09 | 620.9 | 761.16 | 62.09
14.6 | 104003 | SINAPI | Bucha de redução PVC longa 50mm-40mm | un | 37 | 11.84 | 3.99 | 15.83 | 585.71 | 718.02 | 15.83
14.7 | 89746 | SINAPI | Joelho PVC 45º 100mm | un | 3 | 21.89 | 8.37 | 30.26 | 90.78 | 111.28 | 30.26
14.8 | 89739 | SINAPI | Joelho PVC 45º 75mm | un | 12 | 18.84 | 6.36 | 25.2 | 302.4 | 370.71 | 25.2
14.9 | 89732 | SINAPI | Joelho PVC 45º 50mm | un | 18 | 12.29 | 4.35 | 16.64 | 299.52 | 367.18 | 16.64
14.10 | 89726 | SINAPI | Joelho PVC 45º 40mm | un | 44 | 7.7 | 3.35 | 11.05 | 486.2 | 596.03 | 11.05
14.11 | 89744 | SINAPI | Joelho PVC 90º 100mm | un | 9 | 20.96 | 8.37 | 29.33 | 263.97 | 323.6 | 29.33
14.12 | 89522 | SINAPI | Joelho PVC 90º 75mm | un | 38 | 28.59 | 3.35 | 31.94 | 1213.72 | 1487.89 | 31.94
14.13 | 89731 | SINAPI | Joelho PVC 90º 50mm | un | 29 | 11.48 | 4.35 | 15.83 | 459.07 | 562.77 | 15.83
14.14 | 89724 | SINAPI | Joelho PVC 90º 40mm | un | 151 | 7.45 | 3.35 | 10.8 | 1630.8 | 1999.19 | 10.8
14.15 | 89569 | SINAPI | Junção PVC simples 100mm-50mm | un | 12 | 94.7 | 6.2 | 100.9 | 1210.8 | 1484.31 | 100.9
14.17 | 89690 | SINAPI | Junção PVC simples 100mm-100mm | un | 6 | 91.92 | 4.35 | 96.27 | 577.62 | 708.1 | 96.27
14.18 | 89685 | SINAPI | Junção PVC simples 75mm-50mm | un | 4 | 62.97 | 2.68 | 65.65 | 262.6 | 321.92 | 65.65
14.19 | 89685 | SINAPI | Junção PVC simples 75mm-75mm | un | 2 | 62.97 | 2.68 | 65.65 | 131.3 | 160.96 | 65.65
14.20 | 89561 | SINAPI | Junção PVC simples 40mm-40mm | un | 1 | 13.35 | 2.34 | 15.69 | 15.69 | 19.23 | 15.69
14.21 | 89557 | SINAPI | Redução excêntrica PVC 100mm-50mm | un | 6 | 30.99 | 3.18 | 34.17 | 205.02 | 251.33 | 34.17
14.22 | 89549 | SINAPI | Redução excêntrica PVC 75mm-50mm | un | 5 | 18.09 | 2.34 | 20.43 | 102.15 | 125.22 | 20.43
14.23 | 89623 | SINAPI | Tê PVC 90º - 40mm | un | 14 | 17.17 | 3.99 | 21.16 | 296.24 | 363.16 | 21.16
14.24 | 89696 | SINAPI | Tê PVC sanitario 100mm-50mm | un | 3 | 86.22 | 4.35 | 90.57 | 271.71 | 333.08 | 90.57
14.25 | 89696 | SINAPI | Tê PVC sanitario 100mm-75mm | un | 11 | 86.22 | 4.35 | 90.57 | 996.27 | 1221.32 | 90.57
14.26 | 89704 | SINAPI | Tê PVC sanitario 150mm-100mm | un | 2 | 155.26 | 7.7 | 162.96 | 325.92 | 399.54 | 162.96
14.27 | 89784 | SINAPI | Tê PVC sanitario 50mm-50mm | un | 2 | 20.13 | 5.69 | 25.82 | 51.64 | 63.3 | 25.82
14.28 | 89687 | SINAPI | Tê PVC sanitario 75mm-75mm | un | 1 | 53.54 | 2.88 | 56.42 | 56.42 | 69.16 | 56.42
14.31 | 89707 | SINAPI | Caixa sifonada 150x150x50mm | un | 6 | 43.26 | 8.37 | 51.63 | 309.78 | 379.75 | 51.63
14.32 | 89708 | SINAPI | Caixa sifonada 150x185x75mm | un | 1 | 97.78 | 12.73 | 110.51 | 110.51 | 135.47 | 110.51
14.33 | 98102 | SINAPI | Caixa de gordura simples | un | 2 | 198.46 | 5.04 | 203.5 | 407 | 498.94 | 203.5
14.34 | C0645 | SEINFRA | CAIXA INSPEÇÃO EM ANÉIS D=600mm, P/REDE CONDOMÍNIO (0.50<h<0.80)m | un | 3 | 207.05 | 21.31 | 228.36 | 685.08 | 839.83 | 228.36
14.35 | 89709 | SINAPI | Ralo sifonado, PVC 100x100X40mm | un | 7 | 19.98 | 2.34 | 22.32 | 156.24 | 191.53 | 22.32
14.37 |  | CPU | Ralo linear 50cm | un | 5 | 156.14 |  | 156.14 | 780.7 | 957.06 | 156.14
14.38 | C4822 | SEINFRA | Terminal de Ventilação 50mm | un | 17 | 14.59 | 3.83 | 18.42 | 313.14 | 383.87 | 18.42
14.39 | C4823 | SEINFRA | Terminal de Ventilação 75mm | un | 20 | 23.95 | 3.83 | 27.78 | 555.6 | 681.11 | 27.78
14.40 |  | CPU | Sumidouro Ø 3,80m | un | 1 | 11175.89 |  | 11175.89 | 11175.89 | 13700.52 | 11175.89
14.41 |  | CPU | Fossa séptica 2,30 x 4,15 m | un | 1 | 9416.13 |  | 9416.13 | 9416.13 | 11543.23 | 9416.13
[5 empty] | Subtotal |  |  |  |  | 44543.65
15 |  |  | LOUÇAS, ACESSÓRIOS E METAIS
15.1 | 80502 | GOINFRA | Bacia Sanitária Convencional, Deca ou equivalente com acessórios | un | 6 | 358.79 | 14.24 | 373.03 | 2238.18 | 2743.78 | 373.03
15.2 | 100848 | SINAPI | Bacia Convencional infantil, para válvula de descarga, em louca branca, assento plástico, anel de vedação, Deca ou equivalente | un | 18 | 608.23 | 14.24 | 622.47 | 11204.46 | 13735.54 | 622.47
15.3 | 99857 | SINAPI | Barra metálica com pintura cinza para proteção dos espelhos e chuveiro infantil dn 1 1/4" | m | 19.4 | 16.36 | 42.67 | 59.03 | 1145.18 | 1403.87 | 59.03
15.4 | 99635 | SINAPI | Válvula de descarga com duplo acionamento | un | 24 | 331.37 | 26.42 | 357.79 | 8586.96 | 10526.75 | 357.79
15.5 | 86901 | SINAPI | Cuba de embutir oval em louça branca | un | 22 | 135.3 | 19.77 | 155.07 | 3411.54 | 4182.2 | 155.07
15.6 |  | CPU | Cuba em aço Inoxidável completa, dimensões 50x40x20cm | un | 7 | 157.29 |  | 157.29 | 1101.03 | 1349.75 | 157.29
15.7 | 86936 | SINAPI | Cuba de embutir em aço Inoxidável completa, dimensões 40x34x17cm | un | 10 | 538.9 | 21.57 | 560.47 | 5604.7 | 6870.8 | 560.47
15.8 |  | CPU | Cuba industrial em aço Inoxidável completa, dimensões 60x50x40cm | un | 1 | 157.29 |  | 157.29 | 157.29 | 192.82 | 157.29
15.9 |  | CPU | Banheira Embutir em plástico tipo PVC, 77x45x20cm, Burigotto ou equivalente | un | 4 | 48.53 |  | 48.53 | 194.12 | 237.97 | 48.53
15.10 | 86904 | SINAPI | Lavatório de canto suspenso com mesa, DECA ou equivalente, com válvula, sifão e engate flexivel cromados | un | 4 | 147.12 | 9.93 | 157.05 | 628.2 | 770.11 | 157.05
15.11 | 86904 | SINAPI | Lavatório pequeno cor branco gelo, com coluna suspensa, Deca ou equivalente | un | 6 | 147.12 | 9.93 | 157.05 | 942.3 | 1155.16 | 157.05
15.12 | 86919 | SINAPI | Tanque Grande 40L cor Branco Gelo, incluso torneirade metal cromado, Deca ou equivalente | un | 7 | 938.77 | 52.87 | 991.64 | 6941.48 | 8509.56 | 991.64
15.13 | 100860 | SINAPI | Chuveiro Maxi Ducha com desviador para duchas elétricas, Lorenzetti ou equivalente | un | 13 | 115.36 | 15.2 | 130.56 | 1697.28 | 2080.69 | 130.56
15.14 | 95544 | SINAPI | Papeleira Metálica, DECA ou equivalente | un | 18 | 31.59 | 7.36 | 38.95 | 701.1 | 859.47 | 38.95
15.15 |  | CPU | Papeleira de sobrepor interfolhado | un | 4 | 44.35 |  | 44.35 | 177.4 | 217.47 | 44.35
15.16 | C1151 | SEINFRA | Ducha Higiênica com registro e derivação, Deca ou equivalente | un | 18 | 51.51 | 21.29 | 72.8 | 1310.4 | 1606.41 | 72.8
15.17 | C2507 | SEINFRA | Torneira elétrica LorenEasy, Lorenzetti ou equivalente | un | 2 | 179.54 | 21.62 | 201.16 | 402.32 | 493.2 | 201.16
15.18 | C2507 | SEINFRA | Torneira elétrica Fortti Maxi, Lorenzetti ou equivalente | un | 4 | 179.54 | 21.62 | 201.16 | 804.64 | 986.4 | 201.16
15.19 | 86909 | SINAPI | Torneira para cozinha de mesa bica móvel, Deca ou equivalente | un | 15 | 136.67 | 3.88 | 140.55 | 2108.25 | 2584.5 | 140.55
15.20 | 86916 | SINAPI | Torneira de parede de uso geral para jardim | un | 14 | 18.09 | 3.55 | 21.64 | 302.96 | 371.39 | 21.64
15.21 | 86906 | SINAPI | Torneira para lavatório de mesa bica baixa, Deca ou equivalente | un | 28 | 78.31 | 2.24 | 80.55 | 2255.4 | 2764.89 | 80.55
15.22 | 86906 | SINAPI | Torneira para lavatório com acionamento por alavanca | un | 4 | 78.31 | 2.24 | 80.55 | 322.2 | 394.98 | 80.55
15.23 | 95547 | SINAPI | Dispenser Saboneteira, Melhoramentos ou equivalente | un | 23 | 112.32 | 7.36 | 119.68 | 2752.64 | 3374.46 | 119.68
15.24 |  | CPU | Dispenser Toalha, Melhoramentos ou equivalente | un | 23 | 44.35 |  | 44.35 | 1020.05 | 1250.47 | 44.35
15.25 |  | CPU | Cabide metálico, Deca ou equivalente | un | 211 | 30.6 |  | 30.6 | 6456.6 | 7915.14 | 30.6
15.26 | 100868 | SINAPI | Barra de apoio 80 cm, aço inox polido, Deca ou equivalente | un | 9 | 317.63 | 22.07 | 339.7 | 3057.3 | 3747.94 | 339.7
15.27 | 100867 | SINAPI | Barra de apoio 70 cm, aço inox polido, Deca ou equivalente | un | 6 | 307.63 | 22.07 | 329.7 | 1978.2 | 2425.07 | 329.7
15.28 | 100866 | SINAPI | Barra de apoio 40 cm, aço inox polido, Deca ou equivalente | un | 14 | 286.62 | 22.07 | 308.69 | 4321.66 | 5297.92 | 308.69
15.29 | 100875 | SINAPI | Cadeira articulada para banho | un | 1 | 1020.97 | 29.43 | 1050.4 | 1050.4 | 1287.68 | 1050.4
[5 empty] | Subtotal |  |  |  |  | 89336.39
16 |  |  | INSTALAÇÃO DE GÁS COMBUSTÍVEL
16.1 | 94970 | SINAPI | Abrigo para Central de GLP, em concreto | m³ | 2.44 | 490.76 | 55.59 | 546.35 | 1333.09 | 1634.23 | 546.35
16.2 | 91341 | SINAPI | Requadro para ventilação em chapa de alumínio com veneziana | m² | 0.24 | 672.29 | 10.07 | 682.36 | 163.76 | 200.75 | 682.36
16.3 | 92688 | SINAPI | Tubo de Aço Galvanizado Ø 3/4", inclusive conexões | m | 45.8 | 28.36 | 9.95 | 38.31 | 1754.59 | 2150.95 | 38.31
16.4 |  | CPU | Envelope de concreto para proteção de tubo enterrado, espessura 3cm | m | 45.8 | 15.03 |  | 15.03 | 688.37 | 843.87 | 15.03
16.5 |  | CPU | Fita anticorrosiva 5cmx30m (2 camadas) | un | 4 | 6.82 |  | 6.82 | 27.28 | 33.44 | 6.82
16.6 |  | CPU | Regulador 1º estagio com manometro | un | 1 | 754.18 |  | 754.18 | 754.18 | 924.54 | 754.18
16.7 |  | CPU | Regulador 2º estágio com registro | un | 2 | 113.39 |  | 113.39 | 226.78 | 278 | 113.39
16.8 |  | CPU | Instalação básica para abrigo de gás (capacidade 4 cilindros GLP de 45 kg) | un | 1 | 863.1 |  | 863.1 | 863.1 | 1058.07 | 863.1
16.9 |  | CPU | Placa de sinalização em PVC, fotoluminescente, "Proibido fumar" | un | 1 | 41.65 |  | 41.65 | 41.65 | 51.05 | 41.65
16.10 |  | CPU | Placa de sinalização em PVC, fotoluminescente, "Perigo inflamavel" | un | 1 | 41.65 |  | 41.65 | 41.65 | 51.05 | 41.65
[5 empty] | Subtotal |  |  |  |  | 7225.95
17 |  |  | SISTEMA DE PROTEÇÃO CONTRA INCÊNDIO
17.1 | 101909 | SINAPI | Extintor ABC - 6KG | un | 8 | 244.41 | 9.2 | 253.61 | 2028.88 | 2487.2 | 253.61
17.2 | 101907 | SINAPI | Extintor CO2 - 6KG | un | 2 | 704.41 | 9.2 | 713.61 | 1427.22 | 1749.62 | 713.61
17.3 | 92353 | SINAPI | Cotovelo 90º galvanizado 2 1/2" | un | 10 | 111.28 | 35.23 | 146.51 | 1465.1 | 1796.06 | 146.51
17.4 | 92377 | SINAPI | Niple duplo aço galvanizado 2 1/2" | un | 2 | 66.52 | 24.65 | 91.17 | 182.34 | 223.53 | 91.17
17.5 | 92642 | SINAPI | Tê aço galvanizado 2 1/2" | un | 4 | 150.91 | 49.26 | 200.17 | 800.68 | 981.55 | 200.17
17.6 | 92367 | SINAPI | Tubo aço galvanizado 65mm - 2 1/2" | m | 65 | 97.95 | 8.2 | 106.15 | 6899.75 | 8458.4 | 106.15
17.7 | 96765 | SINAPI | Abrigo para hidrante - 90x60x25cm, completo | un | 2 | 1712.46 | 101.71 | 1814.17 | 3628.34 | 4447.98 | 1814.17
17.8 | 85015 | GOINFRA | Tampão ferro fundido para passeio com inscrição "Incêndio" 50X50cm | un | 1 | 401.57 | 142.76 | 544.33 | 544.33 | 667.29 | 544.33
17.9 | 94499 | SINAPI | Registro bruto de gaveta insutrial 2 1/2" | un | 5 | 248.29 | 27.39 | 275.68 | 1378.4 | 1689.78 | 275.68
17.10 | 99632 | SINAPI | Válvula de retenção vertical 2 1/2" | un | 3 | 189.35 | 27.39 | 216.74 | 650.22 | 797.1 | 216.74
17.11 | 92896 | SINAPI | União ferro galvanizado Ø 2½" com assento cônico | un | 4 | 180.13 | 24.65 | 204.78 | 819.12 | 1004.15 | 204.78
17.12 | 97599 | SINAPI | Luminária de emergência de blocos aucônomos de LED, com autonomia de 2h | un | 57 | 12.85 | 4.64 | 17.49 | 996.93 | 1222.13 | 17.49
17.13 | 102520 | SINAPI | Marcação de piso para localização de extintor e hidrante, dimensões 100x100cm | m² | 4.8 | 88.17 | 0.63 | 88.8 | 426.24 | 522.52 | 88.8
17.14 |  | CPU | Bomba hidraulica trifásica 3 cv | un | 2 | 1266.32 |  | 1266.32 | 2532.64 | 3104.76 | 1266.32
17.15 | C4042 | SEINFRA | Central de alarme | un | 1 | 224.4 |  | 224.4 | 224.4 | 275.09 | 224.4
17.16 | C4042 | SEINFRA | Alarme sonoro/visual com acionador manual | un | 2 | 224.4 |  | 224.4 | 448.8 | 550.18 | 224.4
17.17 |  | CPU | Placa de sinalização em PVC fotoluminescente, dimensões até 480cm² | un | 43 | 41.65 |  | 41.65 | 1790.95 | 2195.52 | 41.65
[5 empty] | Subtotal |  |  |  |  | 32172.86
18 |  |  | INSTALAÇÃO ELÉTRICA - 220V
18.1 |  |  | CENTRO DE DISTRIBUIÇÃO
18.1.1 | 101875 | SINAPI | Quadro de Distribuição de embutir, completo, (para 12 disjuntores monopolares, com barramento para as fases, neutro e para proteção, metálico, pintura eletrostática epóxi cor bege, c/ porta, trinco e acessórios) | un | 3 | 375.97 | 13.49 | 389.46 | 1168.38 | 1432.31 | 389.46
18.1.2 | 101883 | SINAPI | Quadro de Distribuição de embutir, completo, (para 18 disjuntores monopolares, com barramento para as fases, neutro e para proteção, metálico, pintura eletrostática epóxi cor bege, c/ porta, trinco e acessórios) | un | 1 | 506.73 | 16.2 | 522.93 | 522.93 | 641.05 | 522.93
18.1.3 | 101879 | SINAPI | Quadro de Distribuição de embutir, completo, (para 24 disjuntores monopolares, com barramento para as fases, neutro e para proteção, metálico, pintura eletrostática epóxi cor bege, c/ porta, trinco e acessórios) | un | 4 | 529.3 | 16.2 | 545.5 | 2182 | 2674.91 | 545.5
18.1.4 | C3579 | SEINFRA | Quadro de medição | un | 1 | 63.01 | 43.25 | 106.26 | 106.26 | 130.26 | 106.26
18.2 |  |  | DISJUNTORES |  |  | 0 |  |  | 0 | 0
18.2.1 | 93653 | SINAPI | Disjuntor monopolar termomagnético 10A | un | 74 | 9.93 | 1.22 | 11.15 | 825.1 | 1011.49 | 11.15
18.2.2 | 93654 | SINAPI | Disjuntor monopolar termomagnético 13A | un | 1 | 9.5 | 1.65 | 11.15 | 11.15 | 13.66 | 11.15
18.2.3 | 93654 | SINAPI | Disjuntor monopolar termomagnético 16A | un | 3 | 9.5 | 1.65 | 11.15 | 33.45 | 41 | 11.15
18.2.4 | 93655 | SINAPI | Disjuntor monopolar termomagnético 20A | un | 23 | 9.81 | 2.3 | 12.11 | 278.53 | 341.44 | 12.11
18.2.5 | 93657 | SINAPI | Disjuntor monopolar termomagnético 32A | un | 6 | 11.45 | 3.16 | 14.61 | 87.66 | 107.46 | 14.61
18.2.6 | 93658 | SINAPI | Disjuntor monopolar termomagnético 40A | un | 1 | 16.1 | 4.68 | 20.78 | 20.78 | 25.47 | 20.78
18.2.7 | 93668 | SINAPI | Disjuntor tripolar termomagnético 16A | un | 2 | 61.16 | 4.95 | 66.11 | 132.22 | 162.08 | 66.11
18.2.8 | 93669 | SINAPI | Disjuntor tripolar termomagnético 20A | un | 2 | 62.1 | 6.89 | 68.99 | 137.98 | 169.14 | 68.99
18.2.9 | 93671 | SINAPI | Disjuntor tripolar termomagnético 32A | un | 2 | 66.82 | 9.47 | 76.29 | 152.58 | 187.04 | 76.29
18.2.10 | 93673 | SINAPI | Disjuntor tripolar termomagnético 50A | un | 7 | 72.59 | 19.67 | 92.26 | 645.82 | 791.71 | 92.26
18.2.11 | 101897 | SINAPI | Disjuntor tripolar termomagnético 225A | un | 2 | 911.95 | 22.1 | 934.05 | 1868.1 | 2290.1 | 934.05
18.2.12 | C4530 | SEINFRA | Interruptor bipolar DR - 25A | un | 2 | 134.19 | 25.95 | 160.14 | 320.28 | 392.63 | 160.14
18.2.13 | C4531 | SEINFRA | Interruptor bipolar DR - 40A | un | 1 | 244.7 | 25.95 | 270.65 | 270.65 | 331.78 | 270.65
18.2.14 | C4531 | SEINFRA | Interruptor bipolar DR - 63A | un | 4 | 244.7 | 25.95 | 270.65 | 1082.6 | 1327.15 | 270.65
18.2.15 | C4531 | SEINFRA | Interruptor bipolar DR - 100A | un | 1 | 244.7 | 25.95 | 270.65 | 270.65 | 331.78 | 270.65
18.2.16 | C4562 | SEINFRA | Dispositivo de proteção contra surto - 175V - 40KA | un | 28 | 133.83 |  | 133.83 | 3747.24 | 4593.74 | 133.83
18.2.17 | C4562 | SEINFRA | Dispositivo de proteção contra surto - 175V - 80KA | un | 8 | 133.83 |  | 133.83 | 1070.64 | 1312.49 | 133.83
18.3 |  |  | ELETRODUTOS E ACESSÓRIOS |  |  | 0 |  |  | 0 | 0
18.3.1 | 91834 | SINAPI | Eletroduto PVC flexível corrugado reforçado, Ø25mm (DN 3/4"), inclusive conexões | m | 56.95 | 12.53 | 3.87 | 16.4 | 933.98 | 1144.96 | 16.4
18.3.2 | 91836 | SINAPI | Eletroduto PVC flexível corrugado reforçado, Ø32mm (DN 1"), inclusive conexões | m | 23.6 | 14.08 | 4.57 | 18.65 | 440.14 | 539.56 | 18.65
18.3.3 | 93008 | SINAPI | Eletroduto PVC rigido roscavel, Ø50mm (DN 1 1/2"), inclusive conexões | m | 418.5 | 11.3 | 3.88 | 15.18 | 6352.83 | 7787.93 | 15.18
18.3.4 | 93010 | SINAPI | Eletroduto PVC rigido roscavel, Ø75mm (DN 2 1/2"), inclusive conexões | m | 2.1 | 24.81 | 5.33 | 30.14 | 63.29 | 77.58 | 30.14
18.3.5 | 93011 | SINAPI | Eletroduto PVC rigido roscavel, Ø85mm (DN 3"), inclusive conexões | m | 25.4 | 30.68 | 5.92 | 36.6 | 929.64 | 1139.64 | 36.6
18.3.6 | 71211 | GOINFRA | Eletroduto aço galvanizado, Ø25mm (DN 3/4"), inclusive conexões | m | 40.6 | 34.79 | 5.52 | 40.31 | 1636.58 | 2006.28 | 40.31
18.3.7 | 97886 | SINAPI | Caixa de passagem 30x30cm em alvenaria com tampa de ferro fundido tipo leve | un | 14 | 172.07 | 13.2 | 185.27 | 2593.78 | 3179.71 | 185.27
18.3.8 | 100556 | SINAPI | Caixa de passagem de sobrepor no teto PVC 100x100x80mm | un | 2 | 17.6 | 11.99 | 29.59 | 59.18 | 72.54 | 29.59
18.3.10 | 91937 | SINAPI | Caixa de passage PVC octogonal 3" | un | 168 | 9.55 | 4.95 | 14.5 | 2436 | 2986.29 | 14.5
18.4 |  |  | CABOS E FIOS (CONDUTORES) |  |  | 0 |  |  | 0 | 0
18.4.1 | 91926 | SINAPI | Condutor de cobre unipolar, isolação em PVC/70ºC, camada de proteção em PVC, não propagador de chamas, classe de tensão 750V, encordoamento classe 5, flexível, com a seguinte seção nominal: #2,5 mm² | m | 8267.9 | 4.07 | 1.04 | 5.11 | 42248.96 | 51793 | 5.11
18.4.2 | 91928 | SINAPI | Condutor de cobre unipolar, isolação em PVC/70ºC, camada de proteção em PVC, não propagador de chamas, classe de tensão 750V, encordoamento classe 5, flexível, com a seguinte seção nominal: #4 mm² | m | 266.5 | 6.58 | 1.39 | 7.97 | 2124 | 2603.81 | 7.97
18.4.3 | 91930 | SINAPI | Condutor de cobre unipolar, isolação em PVC/70ºC, camada de proteção em PVC, não propagador de chamas, classe de tensão 750V, encordoamento classe 5, flexível, com a seguinte seção nominal: #6 mm² | m | 1087.4 | 9.38 | 1.8 | 11.18 | 12157.13 | 14903.42 | 11.18
18.4.4 | 91932 | SINAPI | Condutor de cobre unipolar, isolação em PVC/70ºC, camada de proteção em PVC, não propagador de chamas, classe de tensão 750V, encordoamento classe 5, flexível, com a seguinte seção nominal: #10 mm² | m | 555.3 | 17.5 | 2.67 | 20.17 | 11200.4 | 13730.57 | 20.17
18.4.5 | 91934 | SINAPI | Condutor de cobre unipolar, isolação em PVC/70ºC, camada de proteção em PVC, não propagador de chamas, classe de tensão 750V, encordoamento classe 5, flexível, com a seguinte seção nominal: #16 mm² | m | 299.9 | 25.12 | 3.98 | 29.1 | 8727.09 | 10698.53 | 29.1
18.4.6 | 92984 | SINAPI | Condutor de cobre unipolar, isolação em PVC/70ºC, camada de proteção em PVC, não propagador de chamas, classe de tensão 750V, encordoamento classe 5, flexível, com a seguinte seção nominal: #25 mm² | m | 196.5 | 31.93 | 2.22 | 34.15 | 6710.47 | 8226.36 | 34.15
18.4.7 | 92988 | SINAPI | Condutor de cobre unipolar, isolação em PVC/70ºC, camada de proteção em PVC, não propagador de chamas, classe de tensão 750V, encordoamento classe 5, flexível, com a seguinte seção nominal: #50 mm² | m | 607.2 | 65.96 | 3.01 | 68.97 | 41878.58 | 51338.95 | 68.97
18.4.8 | 92991 | SINAPI | Condutor de cobre unipolar, isolação em PVC/70ºC, camada de proteção em PVC, não propagador de chamas, classe de tensão 750V, encordoamento classe 5, flexível, com a seguinte seção nominal: #95 mm² | m | 59.8 | 53.94 | 4.43 | 58.37 | 3490.52 | 4279.02 | 58.37
18.4.9 | 92995 | SINAPI | Condutor de cobre unipolar, isolação em PVC/70ºC, camada de proteção em PVC, não propagador de chamas, classe de tensão 750V, encordoamento classe 5, flexível, com a seguinte seção nominal: #150 mm² | m | 184.3 | 86.78 | 6.2 | 92.98 | 17136.21 | 21007.28 | 92.98
18.5 |  |  | ELETROCALHAS |  |  | 0 |  |  | 0 | 0
18.5.1 | C1154 | SEINFRA | Eletrocalha lisa tipo U 150x75mm com tampa, inclusive conexões | m | 86.1 | 37.9 | 56.23 | 94.13 | 8104.59 | 9935.41 | 94.13
18.6 |  |  | ILUMINAÇÃO E TOMADAS |  |  | 0 |  |  | 0 | 0
18.6.1 | 91996 | SINAPI | Tomada universal, 10A, cor branca, completa | un | 143 | 22.63 | 13.09 | 35.72 | 5107.96 | 6261.84 | 35.72
18.6.2 | 91997 | SINAPI | Tomada universal, 20A, cor branca, completa | un | 34 | 24.75 | 13.09 | 37.84 | 1286.56 | 1577.19 | 37.84
18.6.3 | 92002 | SINAPI | Tomada dupla 10A, completa | un | 6 | 26.6 | 19.23 | 45.83 | 274.98 | 337.09 | 45.83
18.6.4 | 92023 | SINAPI | Interruptor 1 tecla simples e tomada | un | 37 | 32.67 | 18.77 | 51.44 | 1903.28 | 2333.23 | 51.44
18.6.5 | 92027 | SINAPI | Interruptor 2 teclas simples e tomada | un | 4 | 42.73 | 24.49 | 67.22 | 268.88 | 329.61 | 67.22
18.6.6 | 92023 | SINAPI | Interruptor 1 tecla paralela e tomada | un | 15 | 32.67 | 18.77 | 51.44 | 771.6 | 945.9 | 51.44
18.6.7 | 91953 | SINAPI | Interruptor 1 tecla simples | un | 11 | 20.02 | 10.22 | 30.24 | 332.64 | 407.78 | 30.24
18.6.8 | 91959 | SINAPI | Interruptor 2 teclas simples | un | 4 | 30.07 | 15.93 | 46 | 184 | 225.56 | 46
18.6.9 | 91967 | SINAPI | Interruptor 3 teclas simples | un | 1 | 40.13 | 21.65 | 61.78 | 61.78 | 75.73 | 61.78
18.6.10 | 91996 | SINAPI | Módulo de saída de fio (para chuveiro) | un | 12 | 22.63 | 13.09 | 35.72 | 428.64 | 525.46 | 35.72
18.6.11 | C4946 | SEINFRA | Luminárias sobrepor 2x36W completa | un | 8 | 124.91 | 64.87 | 189.78 | 1518.24 | 1861.21 | 189.78
18.6.12 | C1661 | SEINFRA | Luminárias embutir 2x16W completa | un | 18 | 64.71 | 47.58 | 112.29 | 2021.22 | 2477.81 | 112.29
18.6.13 | C1638 | SEINFRA | Luminárias embutir 2x36W completa | un | 102 | 81.26 | 47.58 | 128.84 | 13141.68 | 16110.38 | 128.84
18.6.14 | C4540 | SEINFRA | Luminária com aletas embutir 2x36 completa | un | 40 | 119.27 | 64.87 | 184.14 | 7365.6 | 9029.48 | 184.14
18.6.15 | C4412 | SEINFRA | Luminária de piso, com lâmpada vapor metálico 70W | un | 9 | 152.35 | 64.87 | 217.22 | 1954.98 | 2396.6 | 217.22
18.6.16 | C2045 | SEINFRA | Projetor com lâmpada de vapor metálico 150W | un | 4 | 350.14 | 86.5 | 436.64 | 1746.56 | 2141.1 | 436.64
18.6.17 | C2045 | SEINFRA | Projetor com lâmpada de vapor metálico 250W | un | 1 | 350.14 | 86.5 | 436.64 | 436.64 | 535.27 | 436.64
18.6.18 | C4107 | SEINFRA | Arandelas de sobrepor com 1 lâmpada fluorescente compacta de 60W | un | 16 | 113.51 | 51.9 | 165.41 | 2646.56 | 3244.41 | 165.41
[5 empty] | Subtotal |  |  |  |  | 276575.18
19 |  |  | INSTALAÇÕES DE CLIMATIZAÇÃO
19.1 | 89865 | SINAPI | Tubo PVC soldável Ø 25 mm | m | 72.3 | 12.13 | 6.36 | 18.49 | 1336.82 | 1638.8 | 18.49
19.2 | 89485 | SINAPI | Joelho 45 soldável - 25mm | un | 15 | 4.56 | 2.01 | 6.57 | 98.55 | 120.81 | 6.57
19.3 | 89866 | SINAPI | Joelho 90 solável - 25mm | un | 22 | 5.37 | 2.34 | 7.71 | 169.62 | 207.93 | 7.71
19.4 | 89869 | SINAPI | Tê 90 soldável - 25mm | un | 6 | 7.73 | 3.01 | 10.74 | 64.44 | 78.99 | 10.74
[5 empty] | Subtotal |  |  |  |  | 2046.53
20 |  |  | INSTALAÇÕES DE REDE ESTRUTURADA
20.1 |  |  | EQUIPAMENTOS PASSIVOS
20.1.1 | 98302 | SINAPI | Patch Panel 19" - 24 portas, Categoria 6 | un | 3 | 1151.17 | 214.79 | 1365.96 | 4097.88 | 5023.59 | 1365.96
20.1.2 |  | CPU | Switches de 48 portas | un | 1 | 1334.77 |  | 1334.77 | 1334.77 | 1636.29 | 1334.77
20.1.3 | C4568 | SEINFRA | Guias de cabos simples | un | 2 | 34.9 | 4.78 | 39.68 | 79.36 | 97.28 | 39.68
20.1.4 | C4568 | SEINFRA | Guia de Cabos Vertical, fechado | un | 1 | 34.9 | 4.78 | 39.68 | 39.68 | 48.64 | 39.68
20.1.5 | C4568 | SEINFRA | Guia de Cabos Vertical | un | 2 | 34.9 | 4.78 | 39.68 | 79.36 | 97.28 | 39.68
20.1.6 | C4568 | SEINFRA | Guia de Cabos Superior, fechado | un | 1 | 34.9 | 4.78 | 39.68 | 39.68 | 48.64 | 39.68
20.1.7 | C4567 | SEINFRA | Bandeja deslizante perfurada | un | 2 | 36.37 | 32.44 | 68.81 | 137.62 | 168.7 | 68.81
20.1.9 |  | CPU | Access Point Wireless 2.4 GHz - 300Mpbs | un | 2 | 268.95 |  | 268.95 | 537.9 | 659.41 | 268.95
20.2 |  |  | CABOS EM PAR TRANÇADOS | [5 empty] | 0 | 0
20.2.1 | C4533 | SEINFRA | Cabo UTP -6 (24AWG) | m | 1258.9 | 3.05 | 10.81 | 13.86 | 17448.35 | 21389.93 | 13.86
20.2.2 | C0544 | SEINFRA | Cabo coaxial | m | 171.65 | 1.83 | 10.81 | 12.64 | 2169.65 | 2659.77 | 12.64
20.2.3 | C4526 | SEINFRA | Cabos de conexões – Patch cord categoria 6 - 2,5 metros | un | 28 | 14.68 | 5.28 | 19.96 | 558.88 | 685.13 | 19.96
20.3 |  |  | TOMADAS |  |  | 0 |  |  | 0 | 0
20.3.1 | 98307 | SINAPI | Tomada modular RJ-45 completa | un | 28 | 48.18 | 7.14 | 55.32 | 1548.96 | 1898.87 | 55.32
20.3.2 |  | CPU | Tomada completa TV/SAT | un | 14 | 29.69 |  | 29.69 | 415.66 | 509.55 | 29.69
20.3.3 |  | CPU | Conector emenda para cabo coaxial | un | 16 | 8.63 |  | 8.63 | 138.08 | 169.27 | 8.63
20.4 |  |  | CAIXAS E ACESSÓRIOS |  |  | 0 |  |  | 0 | 0
20.4.1 | 97886 | SINAPI | Caixa de passagem em alvenaria 30x30x30 com tampa de ferro fundido | un | 2 | 185.27 |  | 185.27 | 370.54 | 454.24 | 185.27
20.4.2 | 100556 | SINAPI | Caixa de passagem em PVC ou ferro de embutir no teto 30x30x12 | un | 2 | 17.6 | 11.99 | 29.59 | 59.18 | 72.54 | 29.59
20.4.3 | 91940 | SINAPI | Caixa de passagem PVC 4x2" - | un | 42 | 9.06 | 8.66 | 17.72 | 744.24 | 912.36 | 17.72
20.5 |  |  | ELETRODUTOS E ACESSÓRIOS |  |  | 0 |  |  | 0 | 0
20.5.1 | 91834 | SINAPI | Eletroduto PVC flexivel 3/4", inclusive conexões | m | 209.15 | 12.53 | 3.87 | 16.4 | 3430.06 | 4204.91 | 16.4
20.5.4 | 71211 | GOINFRA | Eletroduto aço galvanizado 3/4", inclusive conexões | m | 3 | 34.79 | 5.52 | 40.31 | 120.93 | 148.24 | 40.31
20.5.5 | 71213 | GOINFRA | Eletroduto aço galvanizado 1 1/4", inclusive conexões | m | 46.3 | 56.1 | 14.3 | 70.4 | 3259.52 | 3995.84 | 70.4
20.5.6 | 71215 | GOINFRA | Eletroduto aço galvanizado 2", inclusive conexões | m | 22.5 | 69.4 | 14.3 | 83.7 | 1883.25 | 2308.67 | 83.7
20.5.7 | C1158 | SEINFRA | Eletrocalha lisa com tampa 100 x 50 mm, inclusive conexões | m | 63.3 | 15.05 | 38.93 | 53.98 | 3416.93 | 4188.81 | 53.98
[5 empty] | Subtotal |  |  |  |  | 51377.96
21 |  |  | SISTEMA DE EXAUSTÃO MECÂNICA
21.1 |  | CPU | Coifa de centro em aço inox de 1500x1000x600 mm, duto de ligação e chapéu chines | un | 1 | 6357.81 |  | 6357.81 | 6357.81 | 7794.03 | 6357.81
21.2 | C1354 | SEINFRA | Exaustor axial interno vazão 40m³/min. | un | 1 | 1203.9 | 34.6 | 1238.5 | 1238.5 | 1518.27 | 1238.5
21.3 | C1477 | SEINFRA | Exaustor mecânico para banheiro 80m3/h com duto flexível - kit | un | 4 | 222.46 | 34.6 | 257.06 | 1028.24 | 1260.51 | 257.06
[5 empty] | Subtotal |  |  |  |  | 10572.81
22 |  |  | SISTEMA DE PROTEÇÃO CONTRA DESCARGAS ATMOSFÉRICAS (SPDA)
22.1 | 96989 | SINAPI | Pára-raios tipo Franklin em latão cromado | un | 1 | 153.17 | 4.38 | 157.55 | 157.55 | 193.14 | 157.55
22.2 | C3478 | SEINFRA | Vergalhão CA - 25 # 10mm | m | 154 | 4.51 | 7.35 | 11.86 | 1826.44 | 2239.03 | 11.86
22.3 | 98463 | SINAPI | Conector mini-gar em bronze estanhado | un | 16 | 16.48 | 10.96 | 27.44 | 439.04 | 538.21 | 27.44
22.4 |  | CPU | Abraçadeira-guia reforçada 2" | un | 4 | 26.03 |  | 26.03 | 104.12 | 127.64 | 26.03
22.5 | 98463 | SINAPI | Clips galvanizado | un | 48 | 16.48 | 10.96 | 27.44 | 1317.12 | 1614.65 | 27.44
22.6 |  | CPU | Caixa de equalização de potências 200x200mm em aço com barramento, expessura 6 mm | un | 1 | 221.74 |  | 221.74 | 221.74 | 271.83 | 221.74
22.7 | 93358 | SINAPI | Escavação de vala para aterramento | m³ | 43.95 | 32.55 | 54.95 | 87.5 | 3845.62 | 4714.34 | 87.5
22.8 | 93382 | SINAPI | Reaterro manual de valas com compactação mecanizada | m³ | 43.95 | 3.89 | 21.44 | 25.33 | 1113.25 | 1364.73 | 25.33
22.9 | 96985 | SINAPI | Haste tipo coopperweld 5/8" x 2,40m | un | 16 | 62.23 | 8.77 | 71 | 1136 | 1392.62 | 71
22.10 | 91935 | SINAPI | Cabo de cobre nu 16mm2 | m | 65 | 21.73 | 8.8 | 30.53 | 1984.45 | 2432.73 | 30.53
22.11 | 96973 | SINAPI | Cabo de cobre nu 35mm² | m | 348.78 | 66.59 | 14.25 | 80.84 | 28195.37 | 34564.7 | 80.84
22.12 | 96974 | SINAPI | Cabo de cobre nu 50mm² | m | 308 | 88.78 | 16.74 | 105.52 | 32500.16 | 39841.94 | 105.52
22.13 | 98111 | SINAPI | Caixa de inspeção com tampa em PVC, Ø 230mm x 250mm | un | 16 | 50.7 | 6.82 | 57.52 | 920.32 | 1128.22 | 57.52
22.14 | C2457 | SEINFRA | Terminal ou conector de pressao - para cabo 35mm² | un | 340 | 5.47 | 8.65 | 14.12 | 4800.8 | 5885.3 | 14.12
22.15 | C3909 | SEINFRA | Solda exotermica | un | 32 | 36.33 | 3.41 | 39.74 | 1271.68 | 1558.95 | 39.74
[5 empty] | Subtotal |  |  |  |  | 97868.03
23 |  |  | SERVIÇOS COMPLEMENTARES
23.1 |  |  | GERAIS
23.1.1 | C0864 | SEINFRA | Conjunto de mastros para bandeiras em tubo ferro galvanizado telescópico (alt= 7m (3mx2" + 4mx1 1/2") | un | 1 | 3394.28 | 729.26 | 4123.54 | 4123.54 | 5055.04 | 4123.54
23.1.2 | C4068 | SEINFRA | Bancada em granito cinza andorinha - espessura 2cm, conforme projeto | m² | 64.63 | 345.81 | 65.91 | 411.72 | 26609.46 | 32620.53 | 411.72
23.1.3 | C4068 | SEINFRA | Prateleira,acabamentos em granito cinza andorinha - espessura 2cm, conforme projeto | m² | 50 | 345.81 | 65.91 | 411.72 | 20586 | 25236.37 | 411.72
23.1.4 | C2910 | SEINFRA | Prateleiras e escaninhos em mdf | m² | 51.18 | 135.42 | 39.93 | 175.35 | 8974.41 | 11001.72 | 175.35
23.1.5 | C0361 | SEINFRA | Bancos de concreto | m² | 8.64 | 61.71 | 127.11 | 188.82 | 1631.4 | 1999.93 | 188.82
23.1.6 | C1869 | SEINFRA | Peitoril em granito cinza, largura=17,00cm espessura variável e pingadeira | m | 144.95 | 78.55 | 16.69 | 95.24 | 13805.03 | 16923.58 | 95.24
23.1.7 | 100861 | SINAPI | Mão francesa metálica para apoio das pratelerias e bancadas | un | 223 | 34.51 | 6.2 | 40.71 | 9078.33 | 11129.12 | 40.71
23.1.8 | C4622 | SEINFRA | Fita adesiva antiderrapante 50mm para degraus dos banheiros | un | 2 | 51.34 | 4.39 | 55.73 | 111.46 | 136.63 | 55.73
23.1.9 | C4646 | SEINFRA | Corrimão dupla altura em aço inox 1 1/2" | m | 57 | 360.48 | 24.65 | 385.13 | 21952.41 | 26911.45 | 385.13
23.2 |  |  | CAIXA DÁGUA - 30.000L |  |  | 0 |  |  | 0 | 0
23.2.1 | C3648 | SEINFRA | Reservatório de chapa de aço carbono e solda interna e externa, com boca de inspeção e sistema de ancoragem, conforme projeto | un | 1 | 23860.14 |  | 23860.14 | 23860.14 | 29250.14 | 23860.14
23.2.2 | 180701 | GOINFRA | ESCADA TIPO MARINHEIRO COM GUARDA CORPO PADRÃO GOINFRA ( H > 3M ) | m | 18 | 654.2 | 10.59 | 664.79 | 11966.22 | 14669.38 | 664.79
23.2.3 | C3505 | SEINFRA | Guarda corpo de 1,0m de altura | m | 6.97 | 87.24 | 48.32 | 135.56 | 944.85 | 1158.29 | 135.56
23.2.4 | C1521 | SEINFRA | Preparo de superfície: jateamento abrasivo ao metal branco (interno e externo), padrão AS 3. | m² | 145.76 | 20.48 | 10.96 | 31.44 | 4582.69 | 5617.92 | 31.44
23.2.5 | C2041 | SEINFRA | Acabamento interno: PRIMER EPOXI EM ESTRUTURA DE AÇO CARBONO 25 MICRA C/TRINCHA | m² | 69.08 | 6.63 | 6.74 | 13.37 | 923.59 | 1132.23 | 13.37
23.2.6 | C2041 | SEINFRA | Acabamento externo: PRIMER EPOXI EM ESTRUTURA DE AÇO CARBONO 25 MICRA C/TRINCHA | m² | 70.08 | 6.63 | 7.74 | 14.37 | 1007.04 | 1234.53 | 14.37
23.2.7 | C4409 | SEINFRA | Pintura Externa: uma demão de poliuretano na cor amarelo | m² | 69.08 | 7.88 | 5.83 | 13.71 | 947.08 | 1161.02 | 13.71
23.3 |  |  | PORTÃO |  |  | 0 |  |  | 0 | 0
23.3.1 | 180304 | GOINFRA | Portão de abrir chapa 14 PT-4 c/ferragens | UM | 18.6 | 376.89 | 56.08 | 432.97 | 8053.24 | 9872.46 | 432.97
[5 empty] | Subtotal |  |  |  |  | 195110.34
24 |  |  | MENSALISTA
24.1 | 90778 | SINAPI | ENGENHEIRO - (OBRAS CIVIS) | H | 447.55 | 88.14 | 47.5 | 135.64 | 60705.68 | 74419.09 | 135.64
24.2 | 250103 | GOINFRA | ENCARREGADO - (OBRAS CIVIS) | H | 894.51 | 22.57 | 16.11 | 38.68 | 34599.64 | 42415.7 | 38.68
[5 empty] | Subtotal |  |  |  |  | 116834.79
25 |  |  | SERVIÇOS FINAIS
25.1 | 99803 | SINAPI | Limpeza de obra | m² | 1514.3 | 2.46 | 1.34 | 3.8 | 5754.34 | 7054.24 | 3.8
25.2 |  | CPU | Placa de inauguração metálica 0,47x0,57m | un | 1 | 829.13 |  | 829.13 | 829.13 | 1016.43 | 829.13
[5 empty] | Subtotal |  |  |  |  | 8070.67
[8 empty] | Valor TOTAL com BDI |  | 2502736.32
1 - Esta planilha orçamentária refere-se ao projeto básico do Programa Proinfância Tipo 1. Os quantitativos são estimados com o objetivo de estabelecer um valor de referência. O orçamento final deverá ser realizado pelo ente federado, com base no projeto executivo. Considera-se projeto executivo aquele cuja elaboração se dá ao final do estabelecimento das fundações adequadas ao solo do local onde o projeto será edificado, bem como outros ajustes que se fizerem necessários.
2 - Este orçamento de projeto básico está em conformidade com o disposto na Resolução do CONFEA nº 361 de 10 de dezembro de 1991, alínea f.
3 - Após a elaboração da nova planilha orçamentária, baseada no projeto executivo, a ART correspondente deverá ser emitida.

## CPU
MINISTÉRIO DA EDUCAÇÃO
Obra: Escola Tipo 1 - Opção 220V |  |  |  |  | BDI : | 22.59%
Unidade Federativa: GOIÁS |  | Fonte
Planilha Orçamentária: TIPO1-RCP-AT9-S220_R02 |  | SINAPI |  | 2026/01 | SEM DESONERAÇÃO
Relatório de Composições Próprias |  | SP OBRAS |  | 200 | SEM DESONERAÇÃO
|  | PRÓPRIA |  | PRÓPRIA
|  | GOINFRA |  | 2025/12 | COM DESONERAÇÃO
FNDE 247 PM 2 - KIT DE PORTA DE MADEIRA COM VENEZIANA, 80X210CM (ESPESSURA DE 3CM), PADRÃO MÉDIO, ITENS INCLUSOS: DOBRADIÇAS, MONTAGEM E INSTALAÇÃO DE BATENTE, FECHADURA COM EXECUÇÃO DO FURO - FORNECIMENTO E INSTALAÇÃO (UN)
Serviço |  | FONTE | UNID | COEFICIENTE | PREÇO UNITÁRIO | TOTAL
100659 | ALIZAR DE 5X1,5CM PARA PORTA FIXADO COM PREGOS, PADRÃO MÉDIO - FORNECIMENTO E INSTALAÇÃO. AF_10/2025 | SINAPI | M | 10 | 10.44 | 104.4
90806 | BATENTE PARA PORTA DE MADEIRA, FIXAÇÃO COM ARGAMASSA, PADRÃO MÉDIO - FORNECIMENTO E INSTALAÇÃO. AF_10/2025 | SINAPI | UN | 1 | 444.65 | 444.65
90830 | FECHADURA DE EMBUTIR COM CILINDRO, EXTERNA, COMPLETA, ACABAMENTO PADRÃO MÉDIO, INCLUSO EXECUÇÃO DE FURO - FORNECIMENTO E INSTALAÇÃO. AF_10/2025 | SINAPI | UN | 1 | 216.03 | 216.03
91298 | PORTA DE MADEIRA TIPO VENEZIANA, 80X210CM, ESPESSURA DE 3CM, INCLUSO DOBRADIÇAS - FORNECIMENTO E INSTALAÇÃO. AF_10/2025 | SINAPI | UN | 1 | 936 | 936
|  |  |  | TOTAL Serviço: |  | 1701.08
|  |  |  | VALOR: |  | 1701.08
FNDE 430 PM5 - KIT DE PORTA DE MADEIRA COM VISOR DE VIDRO, 80X210CM (ESPESSURA DE 3CM), PADRÃO POPULAR, ITENS INCLUSOS: DOBRADIÇAS, MONTAGEM E INSTALAÇÃO DE BATENTE, FECHADURA COM EXECUÇÃO DO FURO - FORNECIMENTO E INSTALAÇÃO. (UN)
Serviço |  | FONTE | UNID | COEFICIENTE | PREÇO UNITÁRIO | TOTAL
100659 | ALIZAR DE 5X1,5CM PARA PORTA FIXADO COM PREGOS, PADRÃO MÉDIO - FORNECIMENTO E INSTALAÇÃO. AF_10/2025 | SINAPI | M | 10 | 10.44 | 104.4
90806 | BATENTE PARA PORTA DE MADEIRA, FIXAÇÃO COM ARGAMASSA, PADRÃO MÉDIO - FORNECIMENTO E INSTALAÇÃO. AF_10/2025 | SINAPI | UN | 1 | 444.65 | 444.65
90830 | FECHADURA DE EMBUTIR COM CILINDRO, EXTERNA, COMPLETA, ACABAMENTO PADRÃO MÉDIO, INCLUSO EXECUÇÃO DE FURO - FORNECIMENTO E INSTALAÇÃO. AF_10/2025 | SINAPI | UN | 1 | 216.03 | 216.03
91298 | PORTA DE MADEIRA TIPO VENEZIANA, 80X210CM, ESPESSURA DE 3CM, INCLUSO DOBRADIÇAS - FORNECIMENTO E INSTALAÇÃO. AF_10/2025 | SINAPI | UN | 1 | 936 | 936
|  |  |  | TOTAL Serviço: |  | 1701.08
|  |  |  | VALOR: |  | 1701.08
FNDE 432 PM6 -PORTA EM COMPENSADO DE MADEIRA E=2cm REVESTIDA COM LAMINADO MELAMÍNICO COM VARIAÇÃO DE CORES (UN)
Serviço |  | FONTE | UNID | COEFICIENTE | PREÇO UNITÁRIO | TOTAL
100659 | ALIZAR DE 5X1,5CM PARA PORTA FIXADO COM PREGOS, PADRÃO MÉDIO - FORNECIMENTO E INSTALAÇÃO. AF_10/2025 | SINAPI | M | 9.6 | 10.44 | 100.22
90806 | BATENTE PARA PORTA DE MADEIRA, FIXAÇÃO COM ARGAMASSA, PADRÃO MÉDIO - FORNECIMENTO E INSTALAÇÃO. AF_10/2025 | SINAPI | UN | 1 | 444.65 | 444.65
90831 | FECHADURA DE EMBUTIR SEM CILINDRO, PARA PORTA DE BANHEIRO, COMPLETA, ACABAMENTO PADRÃO MÉDIO, INCLUSO EXECUÇÃO DE FURO - FORNECIMENTO E INSTALAÇÃO. AF_10/2025 | SINAPI | UN | 1 | 188.28 | 188.28
91295 | PORTA DE MADEIRA FRISADA, SEMI-OCA (LEVE OU MÉDIA), 60X210CM, ESPESSURA DE 3CM, INCLUSO DOBRADIÇAS - FORNECIMENTO E INSTALAÇÃO. AF_10/2025 | SINAPI | UN | 1 | 393.77 | 393.77
|  |  |  | TOTAL Serviço: |  | 1126.92
|  |  |  | VALOR: |  | 1126.92
FNDE 04 CHAPA METÁLICA (ALUMÍNIO) 0,90 M X 0,40 M, ESPESSURA 1 MM PARA AS PORTAS (M²)
Material |  | FONTE | UNID | COEFICIENTE | PREÇO UNITÁRIO | TOTAL
00011026 | CHAPA DE ACO GALVANIZADA BITOLA GSG 14, E = 1,95 MM (15,60 KG/M2) | SINAPI | KG | 15.6 | 10.01 | 156.15
|  |  |  | TOTAL Material: |  | 156.15
Mão de Obra com Encargos Complementares |  | FONTE | UNID | COEFICIENTE | PREÇO UNITÁRIO | TOTAL
88261 | CARPINTEIRO DE ESQUADRIAS COM ENCARGOS COMPLEMENTARES | SINAPI | H | 0.426 | 30.14 | 12.83
88316 | SERVENTE COM ENCARGOS COMPLEMENTARES | SINAPI | H | 0.426 | 23.2 | 9.88
|  |  |  | TOTAL Mão de Obra com Encargos Complementares: |  | 22.71
|  |  |  | VALOR: |  | 178.86
FNDE 251 PORTA DE ABRIR - PA1 - 100 X 210 CM EM CHAPA DE ALUMÍNIO, COM VENEZIANA E VIDRO MINIBOREAL 6 MM, INCLUSO FECHADURA E PUXADOR - CONFORME PROJETO DE ESQUADRIAS (UN)
Material |  | FONTE | UNID | COEFICIENTE | PREÇO UNITÁRIO | TOTAL
00007568 | BUCHA DE NYLON SEM ABA S10, COM PARAFUSO DE 6,10 X 65 MM EM ACO ZINCADO COM ROSCA SOBERBA, CABECA CHATA E FENDA PHILLIPS | SINAPI | UN | 8.8 | 0.67 | 5.89
00039024 | PORTA DE ABRIR EM ALUMINIO COM DIVISAO HORIZONTAL PARA VIDROS, ACABAMENTO ANODIZADO NATURAL, VIDROS INCLUSOS, SEM GUARNICAO/ALIZAR/VISTA, 87 CM X 210 CM | SINAPI | UN | 1 | 743.73 | 743.73
00000142 | SELANTE ELASTICO MONOCOMPONENTE A BASE DE POLIURETANO (PU) PARA JUNTAS DIVERSAS | SINAPI | 310ML | 1.613 | 33.28 | 53.68
|  |  |  | TOTAL Material: |  | 803.3
Mão de Obra com Encargos Complementares |  | FONTE | UNID | COEFICIENTE | PREÇO UNITÁRIO | TOTAL
88309 | PEDREIRO COM ENCARGOS COMPLEMENTARES | SINAPI | H | 0.651 | 32.1 | 20.89
88316 | SERVENTE COM ENCARGOS COMPLEMENTARES | SINAPI | H | 0.325 | 23.2 | 7.54
|  |  |  | TOTAL Mão de Obra com Encargos Complementares: |  | 28.43
|  |  |  | VALOR: |  | 831.73
FNDE 252 PORTA DE ABRIR - PA2 - 80 X 210 CM EM CHAPA DE ALUMÍNIO, TIPO VENEZIANA COM GUARNIÇÃO, FIXAÇÃO COM PARAFUSOS - FORNECIMENTO E INSTALAÇÃO - CONFORME PROJETO DE ESQUADRIAS (M2)
Material |  | FONTE | UNID | COEFICIENTE | PREÇO UNITÁRIO | TOTAL
00007568 | BUCHA DE NYLON SEM ABA S10, COM PARAFUSO DE 6,10 X 65 MM EM ACO ZINCADO COM ROSCA SOBERBA, CABECA CHATA E FENDA PHILLIPS | SINAPI | UN | 4.8166 | 0.67 | 3.22
00036888 | GUARNICAO / MOLDURA / ARREMATE DE ACABAMENTO PARA ESQUADRIA, EM ALUMINIO PERFIL 25, ACABAMENTO ANODIZADO BRANCO OU BRILHANTE, PARA 1 FACE | SINAPI | M | 6.8504 | 23.93 | 163.93
00039025 | PORTA DE ABRIR, TIPO VENEZIANA, EM ALUMINIO, ACABAMENTO ANODIZADO NATURAL, 90 CM X 210 CM (LARGURA X ALTURA), SEM GUARNICAO/ALIZAR/VISTA | SINAPI | UN | 0.5473 | 762.61 | 417.37
00000142 | SELANTE ELASTICO MONOCOMPONENTE A BASE DE POLIURETANO (PU) PARA JUNTAS DIVERSAS | SINAPI | 310ML | 0.8829 | 33.28 | 29.38
|  |  |  | TOTAL Material: |  | 613.9
Mão de Obra com Encargos Complementares |  | FONTE | UNID | COEFICIENTE | PREÇO UNITÁRIO | TOTAL
88309 | PEDREIRO COM ENCARGOS COMPLEMENTARES | SINAPI | H | 0.3826 | 32.1 | 12.28
88316 | SERVENTE COM ENCARGOS COMPLEMENTARES | SINAPI | H | 0.191 | 23.2 | 4.43
|  |  |  | TOTAL Mão de Obra com Encargos Complementares: |  | 16.71
|  |  |  | VALOR: |  | 630.61
FNDE 253 PORTA DE ABRIR 2 FOLHAS - PA3 - 160 X 210 CM EM CHAPA DE ALUMÍNIO, TIPO VENEZIANA COM GUARNIÇÃO, FIXAÇÃO COM PARAFUSOS - FORNECIMENTO E INSTALAÇÃO - CONFORME PROJETO DE ESQUADRIAS (M2)
Material |  | FONTE | UNID | COEFICIENTE | PREÇO UNITÁRIO | TOTAL
00007568 | BUCHA DE NYLON SEM ABA S10, COM PARAFUSO DE 6,10 X 65 MM EM ACO ZINCADO COM ROSCA SOBERBA, CABECA CHATA E FENDA PHILLIPS | SINAPI | UN | 4.8166 | 0.67 | 3.22
00036888 | GUARNICAO / MOLDURA / ARREMATE DE ACABAMENTO PARA ESQUADRIA, EM ALUMINIO PERFIL 25, ACABAMENTO ANODIZADO BRANCO OU BRILHANTE, PARA 1 FACE | SINAPI | M | 6.8504 | 23.93 | 163.93
00039025 | PORTA DE ABRIR, TIPO VENEZIANA, EM ALUMINIO, ACABAMENTO ANODIZADO NATURAL, 90 CM X 210 CM (LARGURA X ALTURA), SEM GUARNICAO/ALIZAR/VISTA | SINAPI | UN | 0.5473 | 762.61 | 417.37
00000142 | SELANTE ELASTICO MONOCOMPONENTE A BASE DE POLIURETANO (PU) PARA JUNTAS DIVERSAS | SINAPI | 310ML | 0.8829 | 33.28 | 29.38
|  |  |  | TOTAL Material: |  | 613.9
Mão de Obra com Encargos Complementares |  | FONTE | UNID | COEFICIENTE | PREÇO UNITÁRIO | TOTAL
88309 | PEDREIRO COM ENCARGOS COMPLEMENTARES | SINAPI | H | 0.3826 | 32.1 | 12.28
88316 | SERVENTE COM ENCARGOS COMPLEMENTARES | SINAPI | H | 0.191 | 23.2 | 4.43
|  |  |  | TOTAL Mão de Obra com Encargos Complementares: |  | 16.71
|  |  |  | VALOR: |  | 630.61
FNDE 05 TELA TIPO MOSQUITEIRO - FIXADA NA ESQUADRIA - CONFORME PROJETO DE ESQUADRIAS (M2)
Material |  | FONTE | UNID | COEFICIENTE | PREÇO UNITÁRIO | TOTAL
00000586 | CANTONEIRA EM ALUMINIO, ABAS IGUAIS, LARGURA DE 25,40 MM (1"), ESPESSURA DE 4,76 MM (3/16") E PESO LINEAR DE APROXIMADAMENTE 0,593 KG/M | SINAPI | M | 3 | 21.75 | 65.25
00010932 | TELA DE ARAME GALVANIZADA QUADRANGULAR / LOSANGULAR, FIO 4,19 MM (8 BWG), MALHA 5 X 5 CM, H = 2 M | SINAPI | M2 | 1 | 94.83 | 94.83
|  |  |  | TOTAL Material: |  | 160.08
Mão de Obra com Encargos Complementares |  | FONTE | UNID | COEFICIENTE | PREÇO UNITÁRIO | TOTAL
88315 | SERRALHEIRO COM ENCARGOS COMPLEMENTARES | SINAPI | H | 0.35 | 31.87 | 11.15
88316 | SERVENTE COM ENCARGOS COMPLEMENTARES | SINAPI | H | 0.6 | 23.2 | 13.92
|  |  |  | TOTAL Mão de Obra com Encargos Complementares: |  | 25.07
|  |  |  | VALOR: |  | 185.15
FNDE 437 PORTA DE VIDRO - PV1 - 175X 230 CM, DE ABRIR DUAS FOLHAS TEMPERADO INCOLOR 10 MM, CONFORME PROJETO (M2)
Serviço |  | FONTE | UNID | COEFICIENTE | PREÇO UNITÁRIO | TOTAL
102183 | PORTA PIVOTANTE DE VIDRO TEMPERADO, 2 FOLHAS DE 90X210 CM, ESPESSURA DE 10 MM, INCLUSIVE ACESSÓRIOS. AF_11/2025 | SINAPI | UN | 0.53 | 1315.47 | 697.19
|  |  |  | TOTAL Serviço: |  | 697.19
|  |  |  | VALOR: |  | 697.19
FNDE 452 PORTA DE VIDRO - PV2 - 175 + 110 X 230 + 35 CM, DE ABRIR DUAS FOLHAS COM BANDEIRA SUPERIOR E LATERAL, VIDRO TEMPERADO INCOLOR 10 MM, CONFORME PROJETO (M2)
Serviço |  | FONTE | UNID | COEFICIENTE | PREÇO UNITÁRIO | TOTAL
102183 | PORTA PIVOTANTE DE VIDRO TEMPERADO, 2 FOLHAS DE 90X210 CM, ESPESSURA DE 10 MM, INCLUSIVE ACESSÓRIOS. AF_11/2025 | SINAPI | UN | 0.53 | 1315.47 | 697.19
|  |  |  | TOTAL Serviço: |  | 697.19
|  |  |  | VALOR: |  | 697.19
FNDE 280 PF1 - PORTÃO METÁLICO DE ABRIR, 1,40 X 2,20 M, COM CHAPA METÁLICA, INCLUSO PINTURA, CONFORME PROJETO DE ESQUADRIAS (M2)
Equipamento Custo Horário |  | FONTE | UNID | COEFICIENTE | PREÇO UNITÁRIO | TOTAL
92716 | APARELHO PARA CORTE E SOLDA OXI-ACETILENO SOBRE RODAS, INCLUSIVE CILINDROS E MAÇARICOS - CHP DIURNO. AF_05/2023 - Percentual=1,0000% | SINAPI | CHP | 4.03 | 102.61 | 417.65
|  |  |  | TOTAL Equipamento Custo Horário: |  | 417.65
Material |  | FONTE | UNID | COEFICIENTE | PREÇO UNITÁRIO | TOTAL
00000546 | BARRA DE ACO CHATA, RETANGULAR (QUALQUER BITOLA) - Percentual=1,0000% | SINAPI | KG | 0.328 | 10.03 | 3.32
00043105 | CHAPA DE ACO CARBONO GALVANIZADA, PERFURADA (GRADE FUROS) E = 1,5 MM, DIAMETRO DO FURO = 9,52 MM (FUROS ALTERNADOS HORIZ.) - Percentual=1,0000% | SINAPI | KG | 0.328 | 31.63 | 10.47
00011456 | FERROLHO COM FECHO /TRINCO REDONDO, EM ACO GALVANIZADO / ZINCADO, DE SOBREPOR, COM COMPRIMENTO DE 10" A 12" E ESPESSURA MINIMA DA CHAPA DE 1,50 MM - Percentual=1,0000% | SINAPI | UN | 1 | 21.72 | 21.93
00007698 | TUBO ACO GALVANIZADO COM COSTURA, CLASSE MEDIA, DN 1.1/4", E = *3,25* MM, PESO *3,14* KG/M (NBR 5580) - Percentual=1,0000% | SINAPI | M | 2.25 | 43.95 | 99.87
|  |  |  | TOTAL Material: |  | 135.59
Mão de Obra com Encargos Complementares |  | FONTE | UNID | COEFICIENTE | PREÇO UNITÁRIO | TOTAL
88251 | AUXILIAR DE SERRALHEIRO COM ENCARGOS COMPLEMENTARES | SINAPI | H | 2.77 | 23.43 | 64.9
88309 | PEDREIRO COM ENCARGOS COMPLEMENTARES - Percentual=1,0000% | SINAPI | H | 0.312 | 32.1 | 10.11
88315 | SERRALHEIRO COM ENCARGOS COMPLEMENTARES - Percentual=1,0000% | SINAPI | H | 2.77 | 31.87 | 89.16
|  |  |  | TOTAL Mão de Obra com Encargos Complementares: |  | 164.17
Serviço |  | FONTE | UNID | COEFICIENTE | PREÇO UNITÁRIO | TOTAL
100754 | PINTURA COM TINTA ACRÍLICA DE ACABAMENTO APLICADA A ROLO OU PINCEL SOBRE SUPERFÍCIES METÁLICAS (EXCETO PERFIL) EXECUTADO EM OBRA (02 DEMÃOS). AF_01/2020 - Percentual=1,0000% | SINAPI | M2 | 2 | 33.59 | 67.85
100722 | PINTURA COM TINTA ALQUÍDICA DE FUNDO (TIPO ZARCÃO) APLICADA A ROLO OU PINCEL SOBRE SUPERFÍCIES METÁLICAS (EXCETO PERFIL) EXECUTADO EM OBRA (POR DEMÃO). AF_01/2020 - Percentual=1,0000% | SINAPI | M2 | 2 | 27.31 | 55.16
|  |  |  | TOTAL Serviço: |  | 123.01
|  |  |  | VALOR: |  | 840.42
FNDE 482 PF2 - PORTÃO METÁLICO DE ABRIR, 1,40 X 0,9 M, COM CHAPA METÁLICA, INCLUSO PINTURA, CONFORME PROJETO DE ESQUADRIAS (M2)
Equipamento Custo Horário |  | FONTE | UNID | COEFICIENTE | PREÇO UNITÁRIO | TOTAL
92716 | APARELHO PARA CORTE E SOLDA OXI-ACETILENO SOBRE RODAS, INCLUSIVE CILINDROS E MAÇARICOS - CHP DIURNO. AF_05/2023 | SINAPI | CHP | 4.03 | 102.61 | 413.51
|  |  |  | TOTAL Equipamento Custo Horário: |  | 413.51
Material |  | FONTE | UNID | COEFICIENTE | PREÇO UNITÁRIO | TOTAL
00000546 | BARRA DE ACO CHATA, RETANGULAR (QUALQUER BITOLA) | SINAPI | KG | 0.328 | 10.03 | 3.28
00043105 | CHAPA DE ACO CARBONO GALVANIZADA, PERFURADA (GRADE FUROS) E = 1,5 MM, DIAMETRO DO FURO = 9,52 MM (FUROS ALTERNADOS HORIZ.) | SINAPI | KG | 0.328 | 31.63 | 10.37
00011456 | FERROLHO COM FECHO /TRINCO REDONDO, EM ACO GALVANIZADO / ZINCADO, DE SOBREPOR, COM COMPRIMENTO DE 10" A 12" E ESPESSURA MINIMA DA CHAPA DE 1,50 MM | SINAPI | UN | 1 | 21.72 | 21.72
00007698 | TUBO ACO GALVANIZADO COM COSTURA, CLASSE MEDIA, DN 1.1/4", E = *3,25* MM, PESO *3,14* KG/M (NBR 5580) | SINAPI | M | 2.25 | 43.95 | 98.88
|  |  |  | TOTAL Material: |  | 134.25
Mão de Obra com Encargos Complementares |  | FONTE | UNID | COEFICIENTE | PREÇO UNITÁRIO | TOTAL
88251 | AUXILIAR DE SERRALHEIRO COM ENCARGOS COMPLEMENTARES | SINAPI | H | 2.77 | 23.43 | 64.9
88309 | PEDREIRO COM ENCARGOS COMPLEMENTARES | SINAPI | H | 0.312 | 32.1 | 10.01
88315 | SERRALHEIRO COM ENCARGOS COMPLEMENTARES | SINAPI | H | 2.77 | 31.87 | 88.27
|  |  |  | TOTAL Mão de Obra com Encargos Complementares: |  | 163.18
Serviço |  | FONTE | UNID | COEFICIENTE | PREÇO UNITÁRIO | TOTAL
100754 | PINTURA COM TINTA ACRÍLICA DE ACABAMENTO APLICADA A ROLO OU PINCEL SOBRE SUPERFÍCIES METÁLICAS (EXCETO PERFIL) EXECUTADO EM OBRA (02 DEMÃOS). AF_01/2020 | SINAPI | M2 | 2 | 33.59 | 67.18
100722 | PINTURA COM TINTA ALQUÍDICA DE FUNDO (TIPO ZARCÃO) APLICADA A ROLO OU PINCEL SOBRE SUPERFÍCIES METÁLICAS (EXCETO PERFIL) EXECUTADO EM OBRA (POR DEMÃO). AF_01/2020 | SINAPI | M2 | 2 | 27.31 | 54.62
|  |  |  | TOTAL Serviço: |  | 121.8
|  |  |  | VALOR: |  | 832.74
FNDE 281 FECHAMENTO EM CHAPA METÁLICA PERFURADA, INCLUSO PINTURA, CONFORME PROJETO (M2)
Equipamento Custo Horário |  | FONTE | UNID | COEFICIENTE | PREÇO UNITÁRIO | TOTAL
92716 | APARELHO PARA CORTE E SOLDA OXI-ACETILENO SOBRE RODAS, INCLUSIVE CILINDROS E MAÇARICOS - CHP DIURNO. AF_05/2023 - Percentual=1,0000% | SINAPI | CHP | 4.03 | 102.61 | 417.65
|  |  |  | TOTAL Equipamento Custo Horário: |  | 417.65
Material |  | FONTE | UNID | COEFICIENTE | PREÇO UNITÁRIO | TOTAL
00000546 | BARRA DE ACO CHATA, RETANGULAR (QUALQUER BITOLA) - Percentual=1,0000% | SINAPI | KG | 0.328 | 10.03 | 3.32
00043105 | CHAPA DE ACO CARBONO GALVANIZADA, PERFURADA (GRADE FUROS) E = 1,5 MM, DIAMETRO DO FURO = 9,52 MM (FUROS ALTERNADOS HORIZ.) - Percentual=1,0000% | SINAPI | KG | 0.328 | 31.63 | 10.47
00007698 | TUBO ACO GALVANIZADO COM COSTURA, CLASSE MEDIA, DN 1.1/4", E = *3,25* MM, PESO *3,14* KG/M (NBR 5580) - Percentual=1,0000% | SINAPI | M | 2.25 | 43.95 | 99.87
|  |  |  | TOTAL Material: |  | 113.66
Mão de Obra com Encargos Complementares |  | FONTE | UNID | COEFICIENTE | PREÇO UNITÁRIO | TOTAL
88251 | AUXILIAR DE SERRALHEIRO COM ENCARGOS COMPLEMENTARES | SINAPI | H | 2.77 | 23.43 | 64.9
88309 | PEDREIRO COM ENCARGOS COMPLEMENTARES - Percentual=1,0000% | SINAPI | H | 0.312 | 32.1 | 10.11
88315 | SERRALHEIRO COM ENCARGOS COMPLEMENTARES - Percentual=1,0000% | SINAPI | H | 2.77 | 31.87 | 89.16
|  |  |  | TOTAL Mão de Obra com Encargos Complementares: |  | 164.17
Serviço |  | FONTE | UNID | COEFICIENTE | PREÇO UNITÁRIO | TOTAL
100754 | PINTURA COM TINTA ACRÍLICA DE ACABAMENTO APLICADA A ROLO OU PINCEL SOBRE SUPERFÍCIES METÁLICAS (EXCETO PERFIL) EXECUTADO EM OBRA (02 DEMÃOS). AF_01/2020 - Percentual=1,0000% | SINAPI | M2 | 2 | 33.59 | 67.85
100722 | PINTURA COM TINTA ALQUÍDICA DE FUNDO (TIPO ZARCÃO) APLICADA A ROLO OU PINCEL SOBRE SUPERFÍCIES METÁLICAS (EXCETO PERFIL) EXECUTADO EM OBRA (POR DEMÃO). AF_01/2020 - Percentual=1,0000% | SINAPI | M2 | 2 | 27.31 | 55.16
|  |  |  | TOTAL Serviço: |  | 123.01
|  |  |  | VALOR: |  | 818.49
FNDE 283 CERCA/GRADIL H=1,58M, MALHA 5 X 15CM - GALVANIZADO (M2)
Mão de Obra com Encargos Complementares |  | FONTE | UNID | COEFICIENTE | PREÇO UNITÁRIO | TOTAL
88251 | AUXILIAR DE SERRALHEIRO COM ENCARGOS COMPLEMENTARES | SINAPI | H | 1.5 | 23.43 | 35.14
88315 | SERRALHEIRO COM ENCARGOS COMPLEMENTARES | SINAPI | H | 1.5 | 31.87 | 47.8
|  |  |  | TOTAL Mão de Obra com Encargos Complementares: |  | 82.94
Serviço |  | FONTE | UNID | COEFICIENTE | PREÇO UNITÁRIO | TOTAL
34.05.360 | Gradil tela eletrosoldado, malha de 5 x 15cm, galvanizado | SP Obras | M2 | 1 | 208.6 | 208.6
|  |  |  | TOTAL Serviço: |  | 208.6
|  |  |  | VALOR: |  | 291.54
FNDE 446 P01 - PORTÃO METÁLICO 1,50 x 2,10 M , MALHA 5 X 20CM - FIO 5,00MM, REVESTIDOS EM POLIESTER POR PROCESSO DE PINTURA ELETROSTÁTICA (GRADIL), NA COR BRANCA - FORNECIMENTO E INSTALAÇÃO (M2)
Material |  | FONTE | UNID | COEFICIENTE | PREÇO UNITÁRIO | TOTAL
H.03.000.031296 | Portão tipo gradil 1 ou 2 folhas, com ou sem bandeira, sob medida | SP Obras | M2 | 1.2 | 858.82 | 1030.58
|  |  |  | TOTAL Material: |  | 1030.58
Mão de Obra com Encargos Complementares |  | FONTE | UNID | COEFICIENTE | PREÇO UNITÁRIO | TOTAL
88251 | AUXILIAR DE SERRALHEIRO COM ENCARGOS COMPLEMENTARES | SINAPI | H | 2.5 | 23.43 | 58.57
88315 | SERRALHEIRO COM ENCARGOS COMPLEMENTARES | SINAPI | H | 2.5 | 31.87 | 79.67
|  |  |  | TOTAL Mão de Obra com Encargos Complementares: |  | 138.24
|  |  |  | VALOR: |  | 1168.82
FNDE 480 P02 - PORTÃO METÁLICO 1,20 x 2,00 M , MALHA 5 X 20CM - FIO 5,00MM, REVESTIDOS EM POLIESTER POR PROCESSO DE PINTURA ELETROSTÁTICA (GRADIL), NA COR BRANCA - FORNECIMENTO E INSTALAÇÃO (M2)
Material |  | FONTE | UNID | COEFICIENTE | PREÇO UNITÁRIO | TOTAL
H.03.000.031296 | Portão tipo gradil 1 ou 2 folhas, com ou sem bandeira, sob medida | SP Obras | M2 | 1.2 | 858.82 | 1030.58
|  |  |  | TOTAL Material: |  | 1030.58
Mão de Obra com Encargos Complementares |  | FONTE | UNID | COEFICIENTE | PREÇO UNITÁRIO | TOTAL
88251 | AUXILIAR DE SERRALHEIRO COM ENCARGOS COMPLEMENTARES | SINAPI | H | 2.5 | 23.43 | 58.57
88315 | SERRALHEIRO COM ENCARGOS COMPLEMENTARES | SINAPI | H | 2.5 | 31.87 | 79.67
|  |  |  | TOTAL Mão de Obra com Encargos Complementares: |  | 138.24
|  |  |  | VALOR: |  | 1168.82
FNDE 481 P03 - PORTÃO METÁLICO 1,20 x 2,00 M , MALHA 5 X 20CM - FIO 5,00MM, REVESTIDOS EM POLIESTER POR PROCESSO DE PINTURA ELETROSTÁTICA (GRADIL), NA COR BRANCA - FORNECIMENTO E INSTALAÇÃO (M2)
Material |  | FONTE | UNID | COEFICIENTE | PREÇO UNITÁRIO | TOTAL
H.03.000.031296 | Portão tipo gradil 1 ou 2 folhas, com ou sem bandeira, sob medida | SP Obras | M2 | 1.2 | 858.82 | 1030.58
|  |  |  | TOTAL Material: |  | 1030.58
Mão de Obra com Encargos Complementares |  | FONTE | UNID | COEFICIENTE | PREÇO UNITÁRIO | TOTAL
88251 | AUXILIAR DE SERRALHEIRO COM ENCARGOS COMPLEMENTARES | SINAPI | H | 2.5 | 23.43 | 58.57
88315 | SERRALHEIRO COM ENCARGOS COMPLEMENTARES | SINAPI | H | 2.5 | 31.87 | 79.67
|  |  |  | TOTAL Mão de Obra com Encargos Complementares: |  | 138.24
|  |  |  | VALOR: |  | 1168.82
FNDE 245 RODA MEIO EM MADEIRA, ALTURA 7CM, FIXADO COM COLA (M)
Material |  | FONTE | UNID | COEFICIENTE | PREÇO UNITÁRIO | TOTAL
00044396 | COLA BRANCA BASE PVA | SINAPI | KG | 0.0403 | 44.27 | 1.78
00006186 | RODAPE DE MADEIRA MACICA CUMARU/IPE CHAMPANHE OU EQUIVALENTE DA REGIAO, *1,5 X 7 CM | SINAPI | M | 1.035 | 13.33 | 13.79
|  |  |  | TOTAL Material: |  | 15.57
Mão de Obra com Encargos Complementares |  | FONTE | UNID | COEFICIENTE | PREÇO UNITÁRIO | TOTAL
88262 | CARPINTEIRO DE FORMAS COM ENCARGOS COMPLEMENTARES | SINAPI | H | 0.3635 | 31.5 | 11.45
88316 | SERVENTE COM ENCARGOS COMPLEMENTARES | SINAPI | H | 0.1514 | 23.2 | 3.51
|  |  |  | TOTAL Mão de Obra com Encargos Complementares: |  | 14.96
|  |  |  | VALOR: |  | 30.53
FNDE 466 PISO VINÍLICO, EM MANTA, (CORES: AZUL, AMARELO, CINZA CLARO E CINZA ESCURO), ESPESSURA 3,2 MM, FIXADO COM COLA (M2)
Material |  | FONTE | UNID | COEFICIENTE | PREÇO UNITÁRIO | TOTAL
00004791 | ADESIVO ACRILICO DE BASE AQUOSA / COLA DE CONTATO | SINAPI | KG | 0.095 | 48.98 | 4.65
00004792 | PLACA VINILICA SEMIFLEXIVEL PARA PISOS, E = 3,2 MM, 30 X 30 CM (SEM COLOCACAO) | SINAPI | M2 | 1.11 | 175.89 | 195.23
|  |  |  | TOTAL Material: |  | 199.88
Mão de Obra com Encargos Complementares |  | FONTE | UNID | COEFICIENTE | PREÇO UNITÁRIO | TOTAL
88309 | PEDREIRO COM ENCARGOS COMPLEMENTARES | SINAPI | H | 0.171 | 32.1 | 5.48
88316 | SERVENTE COM ENCARGOS COMPLEMENTARES | SINAPI | H | 0.085 | 23.2 | 1.97
|  |  |  | TOTAL Mão de Obra com Encargos Complementares: |  | 7.45
|  |  |  | VALOR: |  | 207.33
FNDE 428 PINTURA COM TINTA EPÓXI EM PAREDES,ÁREAS MOLHADAS, APLICAÇÃO MANUAL, 2 DEMÃOS, INCLUSO PRIMER EPÓXI (M2)
Material |  | FONTE | UNID | COEFICIENTE | PREÇO UNITÁRIO | TOTAL
00005330 | DILUENTE EPOXI | SINAPI | L | 0.064 | 45.54 | 2.91
00003767 | LIXA EM FOLHA PARA PAREDE OU MADEIRA, NUMERO 120, COR VERMELHA | SINAPI | UN | 1.5 | 0.88 | 1.32
00006085 | SELADOR ACRILICO OPACO PREMIUM INTERIOR/EXTERIOR | SINAPI | L | 0.3 | 11.37 | 3.41
00007304 | TINTA EPOXI BASE AGUA PREMIUM, BRANCA | SINAPI | L | 0.322 | 77.41 | 24.92
|  |  |  | TOTAL Material: |  | 32.56
Mão de Obra com Encargos Complementares |  | FONTE | UNID | COEFICIENTE | PREÇO UNITÁRIO | TOTAL
88310 | PINTOR COM ENCARGOS COMPLEMENTARES | SINAPI | H | 1.9 | 33.44 | 63.53
88316 | SERVENTE COM ENCARGOS COMPLEMENTARES | SINAPI | H | 1.9 | 23.2 | 44.08
|  |  |  | TOTAL Mão de Obra com Encargos Complementares: |  | 107.61
|  |  |  | VALOR: |  | 140.17
FNDE 50 RALO LINEAR, COM GRELHA INOX, JUNTA SOLDÁVEL, FORNECIDO E INSTALADO EM RAMAL DE DESCARGA OU EM RAMAL DE ESGOTO SANITÁRIO (M)
Cotação |  | FONTE | UNID | COEFICIENTE | PREÇO UNITÁRIO | TOTAL
FNDEI04 | RALO LINEAR 10 X 100 CM - GRELHA INTEIRA ALUMÍNIO COM SUPORTE | PRÓPRIA | M | 1 | 120.53 | 120.53
|  |  |  | TOTAL Cotação: |  | 120.53
Material |  | FONTE | UNID | COEFICIENTE | PREÇO UNITÁRIO | TOTAL
00000122 | ADESIVO PLASTICO PARA PVC, FRASCO COM *850* GR | SINAPI | UN | 0.0049 | 68.86 | 0.33
00038383 | LIXA D'AGUA EM FOLHA, COR PRETA, GRAO 100 | SINAPI | UN | 0.036 | 1.91 | 0.06
00020083 | SOLUCAO PREPARADORA / LIMPADORA PARA PVC, FRASCO COM 1000 CM3 | SINAPI | UN | 0.0075 | 78.02 | 0.58
|  |  |  | TOTAL Material: |  | 0.97
Mão de Obra com Encargos Complementares |  | FONTE | UNID | COEFICIENTE | PREÇO UNITÁRIO | TOTAL
88248 | AUXILIAR DE ENCANADOR OU BOMBEIRO HIDRÁULICO COM ENCARGOS COMPLEMENTARES | SINAPI | H | 0.4162 | 23.12 | 9.62
88267 | ENCANADOR OU BOMBEIRO HIDRÁULICO COM ENCARGOS COMPLEMENTARES | SINAPI | H | 0.4162 | 31.62 | 13.16
|  |  |  | TOTAL Mão de Obra com Encargos Complementares: |  | 22.78
|  |  |  | VALOR: |  | 144.28
FNDE 11 BANHEIRA PLÁSTICA RÍGIDA, 77x45x20cm DE EMBUTIR, CONFORME DETALHE DE PROJETO (UN)
Cotação |  | FONTE | UNID | COEFICIENTE | PREÇO UNITÁRIO | TOTAL
FNDEI17 | Banheira Rigida-Branco, Burigotto ou equivalente | PRÓPRIA | UN | 1 | 149.07 | 149.07
FNDEI17 | Banheira Rigida-Branco, Burigotto ou equivalente | PRÓPRIA | UN | 1 | 149.07 | 149.07
|  |  |  | TOTAL Cotação: |  | 298.14
Material |  | FONTE | UNID | COEFICIENTE | PREÇO UNITÁRIO | TOTAL
00003146 | FITA VEDA ROSCA, EM PTFE, ROLO DE 18 MM X 10 M (L X C) | SINAPI | UN | 1 | 3.82 | 3.82
00037588 | VALVULA DE ESCOAMENTO PARA TANQUE, EM METAL CROMADO, 1.1/2", SEM LADRAO, COM TAMPAO PLASTICO | SINAPI | UN | 1 | 83.9 | 83.9
|  |  |  | TOTAL Material: |  | 87.72
Mão de Obra com Encargos Complementares |  | FONTE | UNID | COEFICIENTE | PREÇO UNITÁRIO | TOTAL
88267 | ENCANADOR OU BOMBEIRO HIDRÁULICO COM ENCARGOS COMPLEMENTARES | SINAPI | H | 2.5 | 31.62 | 79.05
88316 | SERVENTE COM ENCARGOS COMPLEMENTARES | SINAPI | H | 2.5 | 23.2 | 58
|  |  |  | TOTAL Mão de Obra com Encargos Complementares: |  | 137.05
Serviço |  | FONTE | UNID | COEFICIENTE | PREÇO UNITÁRIO | TOTAL
86883 | SIFÃO DO TIPO FLEXÍVEL EM PVC 1 X 1.1/2 - FORNECIMENTO E INSTALAÇÃO. AF_01/2020 | SINAPI | UN | 1 | 11.4 | 11.4
|  |  |  | TOTAL Serviço: |  | 11.4
|  |  |  | VALOR: |  | 534.31
FNDE 217 CUBA DE EMBUTIR RETANGULAR DE AÇO INOXIDÁVEL, 50 X 40 X 20 CM - FORNECIMENTO E INSTALAÇÃO (UN)
Material |  | FONTE | UNID | COEFICIENTE | PREÇO UNITÁRIO | TOTAL
00001743 | CUBA ACO INOX (AISI 304) DE EMBUTIR COM VALVULA 3 1/2", DE *46 X 30 X 12* CM | SINAPI | UN | 1 | 165.05 | 165.05
00004823 | MASSA PLASTICA PARA MARMORE/GRANITO | SINAPI | KG | 0.2974 | 31.62 | 9.4
|  |  |  | TOTAL Material: |  | 174.45
Mão de Obra com Encargos Complementares |  | FONTE | UNID | COEFICIENTE | PREÇO UNITÁRIO | TOTAL
88274 | MARMORISTA/GRANITEIRO COM ENCARGOS COMPLEMENTARES | SINAPI | H | 0.4774 | 31.95 | 15.25
88316 | SERVENTE COM ENCARGOS COMPLEMENTARES | SINAPI | H | 0.1504 | 23.2 | 3.48
|  |  |  | TOTAL Mão de Obra com Encargos Complementares: |  | 18.73
|  |  |  | VALOR: |  | 193.18
FNDE 15 TOALHEIRO PLASTICO TIPO DISPENSER PARA PAPEL TOALHA INTERFOLHADO, FORNECIMENTO E INSTALAÇÃO. (UN)
Material |  | FONTE | UNID | COEFICIENTE | PREÇO UNITÁRIO | TOTAL
00037401 | TOALHEIRO PLASTICO TIPO DISPENSER PARA PAPEL TOALHA INTERFOLHADO | SINAPI | UN | 1 | 106.19 | 106.19
|  |  |  | TOTAL Material: |  | 106.19
Mão de Obra com Encargos Complementares |  | FONTE | UNID | COEFICIENTE | PREÇO UNITÁRIO | TOTAL
88267 | ENCANADOR OU BOMBEIRO HIDRÁULICO COM ENCARGOS COMPLEMENTARES | SINAPI | H | 0.3162 | 31.62 | 9.99
88316 | SERVENTE COM ENCARGOS COMPLEMENTARES | SINAPI | H | 0.0996 | 23.2 | 2.31
|  |  |  | TOTAL Mão de Obra com Encargos Complementares: |  | 12.3
|  |  |  | VALOR: |  | 118.49
FNDE 12 ESPELHO CRISTAL, ESPESSURA 4MM, SEM MOLDURA, APARAFUSADO COM PARAFUSO EM ACO ZINCADO COM ROSCA SOBERBA, COM ÁREA MENOR OU IGUAL A 1,0 M2. (M2)
Material |  | FONTE | UNID | COEFICIENTE | PREÇO UNITÁRIO | TOTAL
00011950 | BUCHA DE NYLON SEM ABA S6, COM PARAFUSO DE 4,20 X 40 MM EM ACO ZINCADO COM ROSCA SOBERBA, CABECA CHATA E FENDA PHILLIPS | SINAPI | UN | 9.696 | 0.22 | 2.13
00011186 | ESPELHO CRISTAL E = 4 MM | SINAPI | M2 | 1 | 379.83 | 379.83
|  |  |  | TOTAL Material: |  | 381.96
Mão de Obra com Encargos Complementares |  | FONTE | UNID | COEFICIENTE | PREÇO UNITÁRIO | TOTAL
88316 | SERVENTE COM ENCARGOS COMPLEMENTARES | SINAPI | H | 0.74 | 23.2 | 17.16
88325 | VIDRACEIRO COM ENCARGOS COMPLEMENTARES | SINAPI | H | 0.761 | 28.57 | 21.74
|  |  |  | TOTAL Mão de Obra com Encargos Complementares: |  | 38.9
|  |  |  | VALOR: |  | 420.86
FNDE 34 CABIDE/GANCHO DE BANHEIRO SIMPLES EM METAL CROMADO, INCLUSO FIXAÇÃO. (UN)
Material |  | FONTE | UNID | COEFICIENTE | PREÇO UNITÁRIO | TOTAL
00037399 | CABIDE/GANCHO DE BANHEIRO SIMPLES EM METAL CROMADO | SINAPI | UN | 1 | 17.15 | 17.15
|  |  |  | TOTAL Material: |  | 17.15
Mão de Obra com Encargos Complementares |  | FONTE | UNID | COEFICIENTE | PREÇO UNITÁRIO | TOTAL
88267 | ENCANADOR OU BOMBEIRO HIDRÁULICO COM ENCARGOS COMPLEMENTARES | SINAPI | H | 0.3162 | 31.62 | 9.99
88316 | SERVENTE COM ENCARGOS COMPLEMENTARES | SINAPI | H | 0.0996 | 23.2 | 2.31
|  |  |  | TOTAL Mão de Obra com Encargos Complementares: |  | 12.3
|  |  |  | VALOR: |  | 29.45
FNDE 29 REGULADOR DE ALTA PRESSÃO GLP (UN)
Material |  | FONTE | UNID | COEFICIENTE | PREÇO UNITÁRIO | TOTAL
O.11.000.068511 | Regulador de alta pressão, vazão 9 kg; ref. 76510/3 fabricação Aliança ou equivalente | SP Obras | UN | 1 | 614.12 | 614.12
|  |  |  | TOTAL Material: |  | 614.12
Mão de Obra com Encargos Complementares |  | FONTE | UNID | COEFICIENTE | PREÇO UNITÁRIO | TOTAL
88248 | AUXILIAR DE ENCANADOR OU BOMBEIRO HIDRÁULICO COM ENCARGOS COMPLEMENTARES | SINAPI | H | 0.3 | 23.12 | 6.93
88267 | ENCANADOR OU BOMBEIRO HIDRÁULICO COM ENCARGOS COMPLEMENTARES | SINAPI | H | 0.5 | 31.62 | 15.81
|  |  |  | TOTAL Mão de Obra com Encargos Complementares: |  | 22.74
|  |  |  | VALOR: |  | 636.86
FNDE 301 CAP OU TAMPAO DE FERRO GALVANIZADO, COM ROSCA BSP, DE 3/4" (UN)
Material |  | FONTE | UNID | COEFICIENTE | PREÇO UNITÁRIO | TOTAL
00001163 | CAP OU TAMPAO DE FERRO GALVANIZADO, COM ROSCA BSP, DE 3/4" | SINAPI | UN | 1 | 7.28 | 7.28
00003148 | FITA VEDA ROSCA, EM PTFE, ROLO DE 18 MM X 50 M (L X C) | SINAPI | UN | 0.02 | 14.08 | 0.28
|  |  |  | TOTAL Material: |  | 7.56
Mão de Obra com Encargos Complementares |  | FONTE | UNID | COEFICIENTE | PREÇO UNITÁRIO | TOTAL
88248 | AUXILIAR DE ENCANADOR OU BOMBEIRO HIDRÁULICO COM ENCARGOS COMPLEMENTARES | SINAPI | H | 0.15 | 23.12 | 3.46
88267 | ENCANADOR OU BOMBEIRO HIDRÁULICO COM ENCARGOS COMPLEMENTARES | SINAPI | H | 0.15 | 31.62 | 4.74
|  |  |  | TOTAL Mão de Obra com Encargos Complementares: |  | 8.2
|  |  |  | VALOR: |  | 15.76
FNDE 260 MANGUEIRA PARA GAS - GLP (UN)
Material |  | FONTE | UNID | COEFICIENTE | PREÇO UNITÁRIO | TOTAL
00003148 | FITA VEDA ROSCA, EM PTFE, ROLO DE 18 MM X 50 M (L X C) | SINAPI | UN | 0.02 | 14.08 | 0.28
00020260 | MANGUEIRA PARA GAS - GLP, PVC, TRANCADA, DIAMETRO DE 3/8", COMPRIMENTO DE 1M (NORMATIZADA) | SINAPI | UN | 1.1 | 19.16 | 21.07
|  |  |  | TOTAL Material: |  | 21.35
Mão de Obra com Encargos Complementares |  | FONTE | UNID | COEFICIENTE | PREÇO UNITÁRIO | TOTAL
88248 | AUXILIAR DE ENCANADOR OU BOMBEIRO HIDRÁULICO COM ENCARGOS COMPLEMENTARES | SINAPI | H | 0.15 | 23.12 | 3.46
88267 | ENCANADOR OU BOMBEIRO HIDRÁULICO COM ENCARGOS COMPLEMENTARES | SINAPI | H | 0.15 | 31.62 | 4.74
|  |  |  | TOTAL Mão de Obra com Encargos Complementares: |  | 8.2
|  |  |  | VALOR: |  | 29.55
FNDE 303 SINALIZAÇÃO COM PLACA INDICATIVA FIXADA NA ESTRUTURA. (UN)
Material |  | FONTE | UNID | COEFICIENTE | PREÇO UNITÁRIO | TOTAL
00004791 | ADESIVO ACRILICO DE BASE AQUOSA / COLA DE CONTATO | SINAPI | KG | 0.02 | 48.98 | 0.97
00037558 | PLACA DE SINALIZACAO DE SEGURANCA CONTRA INCENDIO, FOTOLUMINESCENTE, RETANGULAR, *20 X 40* CM, EM PVC *2* MM ANTI-CHAMAS (SIMBOLOS, CORES E PICTOGRAMAS CONFORME NBR 16820) | SINAPI | UN | 1 | 25.17 | 25.17
|  |  |  | TOTAL Material: |  | 26.14
Mão de Obra com Encargos Complementares |  | FONTE | UNID | COEFICIENTE | PREÇO UNITÁRIO | TOTAL
88239 | AJUDANTE DE CARPINTEIRO COM ENCARGOS COMPLEMENTARES | SINAPI | H | 0.3 | 23.11 | 6.93
|  |  |  | TOTAL Mão de Obra com Encargos Complementares: |  | 6.93
|  |  |  | VALOR: |  | 33.07
FNDE 76 SWITCH TIPO 24 PORTAS COM CAPACIDADE DE 10/100/1000 Mbps (UN)
Material |  | FONTE | UNID | COEFICIENTE | PREÇO UNITÁRIO | TOTAL
P.17.000.031490 | Switch Gigabit 24 portas 10/100/1000 Base TX Layer 2 mínimo com porta de saída em fibra | SP Obras | UN | 1 | 1982.93 | 1982.93
|  |  |  | TOTAL Material: |  | 1982.93
Mão de Obra com Encargos Complementares |  | FONTE | UNID | COEFICIENTE | PREÇO UNITÁRIO | TOTAL
88266 | ELETROTÉCNICO COM ENCARGOS COMPLEMENTARES | SINAPI | H | 0.5 | 37.33 | 18.66
|  |  |  | TOTAL Mão de Obra com Encargos Complementares: |  | 18.66
|  |  |  | VALOR: |  | 2001.59
FNDE 385 PATCH CORD, CATEGORIA 6 UTP, 4 PARES. (UN)
Material |  | FONTE | UNID | COEFICIENTE | PREÇO UNITÁRIO | TOTAL
00039607 | PATCH CORD (CABO DE REDE), CATEGORIA 6 (CAT 6) UTP, 23 AWG, 4 PARES, EXTENSAO DE 2,50 M | SINAPI | UN | 1 | 33.41 | 33.41
|  |  |  | TOTAL Material: |  | 33.41
Mão de Obra com Encargos Complementares |  | FONTE | UNID | COEFICIENTE | PREÇO UNITÁRIO | TOTAL
88247 | AUXILIAR DE ELETRICISTA COM ENCARGOS COMPLEMENTARES | SINAPI | H | 0.5 | 23.95 | 11.97
88266 | ELETROTÉCNICO COM ENCARGOS COMPLEMENTARES | SINAPI | H | 0.3 | 37.33 | 11.19
|  |  |  | TOTAL Mão de Obra com Encargos Complementares: |  | 23.16
|  |  |  | VALOR: |  | 56.57
FNDE 375 TOMADA PARA ANTENA DE TV, CABO COAXIAL DE 9 MM FORNECIMENTO E INSTALAÇÃO (UN)
Material |  | FONTE | UNID | COEFICIENTE | PREÇO UNITÁRIO | TOTAL
00038084 | TOMADA PARA ANTENA DE TV, CABO COAXIAL DE 9 MM, CONJUNTO MONTADO PARA EMBUTIR 4" X 2" (PLACA + SUPORTE + MODULO) | SINAPI | UN | 1 | 15.22 | 15.22
|  |  |  | TOTAL Material: |  | 15.22
Mão de Obra com Encargos Complementares |  | FONTE | UNID | COEFICIENTE | PREÇO UNITÁRIO | TOTAL
88247 | AUXILIAR DE ELETRICISTA COM ENCARGOS COMPLEMENTARES | SINAPI | H | 0.2062 | 23.95 | 4.93
88264 | ELETRICISTA COM ENCARGOS COMPLEMENTARES | SINAPI | H | 0.2062 | 32.61 | 6.72
|  |  |  | TOTAL Mão de Obra com Encargos Complementares: |  | 11.65
|  |  |  | VALOR: |  | 26.87
FNDE 70 TERMINAL A COMPRESSÃO (UN)
Material |  | FONTE | UNID | COEFICIENTE | PREÇO UNITÁRIO | TOTAL
00001578 | TERMINAL A COMPRESSAO EM COBRE ESTANHADO PARA CABO 50 MM2, 1 FURO E 1 COMPRESSAO, PARA PARAFUSO DE FIXACAO M8 | SINAPI | UN | 1 | 6.33 | 6.33
|  |  |  | TOTAL Material: |  | 6.33
Mão de Obra com Encargos Complementares |  | FONTE | UNID | COEFICIENTE | PREÇO UNITÁRIO | TOTAL
88243 | AJUDANTE ESPECIALIZADO COM ENCARGOS COMPLEMENTARES | SINAPI | H | 0.2 | 23.85 | 4.77
88264 | ELETRICISTA COM ENCARGOS COMPLEMENTARES | SINAPI | H | 0.2 | 32.61 | 6.52
|  |  |  | TOTAL Mão de Obra com Encargos Complementares: |  | 11.29
|  |  |  | VALOR: |  | 17.62
FNDE 45 COIFA EM AÇO INOX 100CM X 150CM COM VENTILADOR DE TELHADO (UN)
Material |  | FONTE | UNID | COEFICIENTE | PREÇO UNITÁRIO | TOTAL
N.06.000.050298 | Coifa em aço inoxidável com filtro e exaustor axial - área de 3,01 até 7,50 m² | SP Obras | M2 | 1 | 8859.23 | 8859.23
|  |  |  | TOTAL Material: |  | 8859.23
Mão de Obra com Encargos Complementares |  | FONTE | UNID | COEFICIENTE | PREÇO UNITÁRIO | TOTAL
88242 | AJUDANTE DE PEDREIRO COM ENCARGOS COMPLEMENTARES | SINAPI | H | 1.5 | 23.48 | 35.22
88279 | MONTADOR ELETROMECÂNICO COM ENCARGOS COMPLEMENTARES | SINAPI | H | 1 | 23.97 | 23.97
|  |  |  | TOTAL Mão de Obra com Encargos Complementares: |  | 59.19
|  |  |  | VALOR: |  | 8918.42
FNDE 69 CAIXA DE EQUALIZAÇÃO DE ATERRAMENTO ELÉTRICO (UN)
Material |  | FONTE | UNID | COEFICIENTE | PREÇO UNITÁRIO | TOTAL
P.19.000.044305 | Caixa de equalização com barra cobre 6mm, embutir, chapa de aço com pintura esmaltada, de 200x200mm e tampa, uso interno, ref. Tel-901 Termotécnica ou equivalente | SP Obras | UN | 1 | 293.44 | 293.44
|  |  |  | TOTAL Material: |  | 293.44
Mão de Obra com Encargos Complementares |  | FONTE | UNID | COEFICIENTE | PREÇO UNITÁRIO | TOTAL
88264 | ELETRICISTA COM ENCARGOS COMPLEMENTARES | SINAPI | H | 0.3 | 32.61 | 9.78
88316 | SERVENTE COM ENCARGOS COMPLEMENTARES | SINAPI | H | 0.3 | 23.2 | 6.96
|  |  |  | TOTAL Mão de Obra com Encargos Complementares: |  | 16.74
|  |  |  | VALOR: |  | 310.18
PMC 1 | MURO DE ALVENARIA TIJOLO FURADO 1/2 VEZ ( H=2,00M) COM FUNDAÇÃO - SEM REVESTIMENTOS (PADRÃO GOINFRA) - ATUALIZAÇÃO GOINFRA 270310 |  |  |  |  | M²
Material |  | FONTE | UNID | COEFICIENTE | PREÇO UNITÁRIO | TOTAL
2023 | TABUA PARA FORMA(30CM) | GOINFRA | M | 0.4436 | 12.93 | 5.7357
2034 | TIJOLO FURADO 19x19x9 | GOINFRA | UN | 20.9248 | 0.95 | 19.8786
1861 | PREGO 18x24 | GOINFRA | KG | 0.0321 | 16.95 | 0.54409
1858 | PONTALETE 3x3" | GOINFRA | KG | 0.2846 | 10.54 | 2.9997
1221 | CAL HIDRATADA | GOINFRA | KG | 1.6896 | 0.81 | 1.3686
1215 | CIMENTO PORTLAND C.P. 32 | GOINFRA | KG | 16.6864 | 0.64 | 10.6793
2426 | ARAME GALVANIZADO No. 12 BWG | GOINFRA | KG | 0.0064 | 16.97 | 0.10861
102 | ARAME RECOZIDO 18 | GOINFRA | KG | 0.0746 | 13.41 | 1.0004
2438 | ACO CA-50 - 8,0 MM (5/16") | GOINFRA | KG | 2.0114 | 7.06 | 14.2005
2437 | ACO CA-50 - 6,3 MM (1/4") | GOINFRA | KG | 0.825 | 7.2 | 5.94
2448 | ACO CA-60 B - 5,0 MM | GOINFRA | KG | 1.2618 | 7.5 | 9.4635
2386 | BRITA No. 01 | GOINFRA | M³ | 0.0209 | 168.38 | 3.5191
2497 | BRITA No.02 | GOINFRA | M³ | 0.0209 | 167.91 | 3.5093
104 | AREIA MEDIA | GOINFRA | M³ | 0.0561 | 168.09 | 9.4298
|  |  |  | TOTAL Material: |  | 88.3772
Mão de Obra com Encargos Complementares |  | FONTE | UNID | COEFICIENTE | PREÇO UNITÁRIO | TOTAL
5 | SERVENTE | GOINFRA | H | 1.2712 | 18.83 | 23.9367
32 | OPERADOR DE BETONEIRA | GOINFRA | H | 0.0914 | 21.49 | 1.9642
4 | PEDREIRO | GOINFRA | H | 0.5697 | 26.65 | 15.1825
6 | ARMADOR | GOINFRA | H | 0.2864 | 26.75 | 7.6612
8 | AJUDANTE | GOINFRA | H | 0.4318 | 20.57 | 8.8821
10 | CARPINTEIRO | GOINFRA | H | 0.1389 | 26.67 | 3.7045 | MURO | 1108.8576
|  |  |  | TOTAL Mão de Obra com Encargos Complementares: |  | 61.3312 | CUSTO | 166005.3226
|  |  |  | VALOR: |  | 149.7084
Observações: 1. O presente orçamento foi elaborado com base nos quantitativos e nas especificações do projeto padrão, devendo ser devidamente ajustado para fins de licitação, considerando as condições locais, particularidades do sítio de implantação e eventuais exigências específicas da obra; 2. Deverão ser contemplados no orçamento os custos referentes à mobilização e desmobilização, devidamente dimensionados em função dos meios de transporte e das condições de acesso ao local da obra; 3. As soluções de fundação adotadas neste orçamento possuem caráter referencial, devendo ser revistas, dimensionadas e reorçadas com base no projeto executivo de fundações, a ser desenvolvido a partir das investigações geotécnicas do terreno de implantação; 4. Nas composições oriundas da fonte SPOBRAS, foi considerado exclusivamente o fornecimento de materiais e equipamentos, sendo a mão de obra de instalação obtida a partir das composições do SINAPI, com adoção dos respectivos encargos sociais dessa base.